## bus
| name | vn_kv | type | zone | in_service
0 | bus_LV_4486-7_0_4_node_0 | 0.4 | n |  | TRUE
1 | bus_LV_4486-7_0_4_node_1 | 0.4 | n |  | TRUE
2 | bus_LV_4486-7_0_4_node_2 | 0.4 | n |  | TRUE
3 | bus_LV_4486-7_0_4_node_61 | 0.4 | n |  | TRUE
4 | bus_LV_4486-7_0_4_node_3 | 0.4 | n |  | TRUE
5 | bus_LV_4486-7_0_4_node_54 | 0.4 | n |  | TRUE
6 | bus_LV_4486-7_0_4_node_5 | 0.4 | n |  | TRUE
7 | bus_LV_4486-7_0_4_node_6 | 0.4 | n |  | TRUE
8 | bus_LV_4486-7_0_4_node_8 | 0.4 | n |  | TRUE
9 | bus_LV_4486-7_0_4_node_9 | 0.4 | n |  | TRUE
10 | bus_LV_4486-7_0_4_node_10 | 0.4 | n |  | TRUE
11 | bus_LV_4486-7_0_4_node_30 | 0.4 | n |  | TRUE
12 | bus_LV_4486-7_0_4_node_28 | 0.4 | n |  | TRUE
13 | bus_LV_4486-7_0_4_node_11 | 0.4 | n |  | TRUE
14 | bus_LV_4486-7_0_4_node_12 | 0.4 | n |  | TRUE
15 | bus_LV_4486-7_0_4_node_13 | 0.4 | n |  | TRUE
16 | bus_LV_4486-7_0_4_node_14 | 0.4 | n |  | TRUE
17 | bus_LV_4486-7_0_4_node_15 | 0.4 | n |  | TRUE
18 | bus_LV_4486-7_0_4_node_19 | 0.4 | n |  | TRUE
19 | bus_LV_4486-7_0_4_node_16 | 0.4 | n |  | TRUE
20 | bus_LV_4486-7_0_4_node_20 | 0.4 | n |  | TRUE
21 | bus_LV_4486-7_0_4_node_17 | 0.4 | n |  | TRUE
22 | bus_LV_4486-7_0_4_node_18 | 0.4 | n |  | TRUE
23 | bus_LV_4486-7_0_4_node_29 | 0.4 | n |  | TRUE
24 | bus_LV_4486-7_0_4_node_31 | 0.4 | n |  | TRUE
25 | bus_LV_4486-7_0_4_node_27 | 0.4 | n |  | TRUE
26 | bus_LV_4486-7_0_4_node_21 | 0.4 | n |  | TRUE
27 | bus_LV_4486-7_0_4_node_44 | 0.4 | n |  | TRUE
28 | bus_LV_4486-7_0_4_node_40 | 0.4 | n |  | TRUE
29 | bus_LV_4486-7_0_4_node_22 | 0.4 | n |  | TRUE
30 | bus_LV_4486-7_0_4_node_23 | 0.4 | n |  | TRUE
31 | bus_LV_4486-7_0_4_node_24 | 0.4 | n |  | TRUE
32 | bus_LV_4486-7_0_4_node_25 | 0.4 | n |  | TRUE
33 | bus_LV_4486-7_0_4_node_26 | 0.4 | n |  | TRUE
34 | bus_LV_4486-7_0_4_node_65 | 0.4 | n |  | TRUE
35 | bus_LV_4486-7_0_4_node_53 | 0.4 | n |  | TRUE
36 | bus_LV_4486-7_0_4_node_35 | 0.4 | n |  | TRUE
37 | bus_LV_4486-7_0_4_node_66 | 0.4 | n |  | TRUE
38 | bus_LV_4486-7_0_4_node_49 | 0.4 | n |  | TRUE
39 | bus_LV_4486-7_0_4_node_58 | 0.4 | n |  | TRUE
40 | bus_LV_4486-7_0_4_node_47 | 0.4 | n |  | TRUE
41 | bus_LV_4486-7_0_4_node_32 | 0.4 | n |  | TRUE
42 | bus_LV_4486-7_0_4_node_33 | 0.4 | n |  | TRUE
43 | bus_LV_4486-7_0_4_node_34 | 0.4 | n |  | TRUE
44 | bus_LV_4486-7_0_4_node_36 | 0.4 | n |  | TRUE
45 | bus_LV_4486-7_0_4_node_37 | 0.4 | n |  | TRUE
46 | bus_LV_4486-7_0_4_node_38 | 0.4 | n |  | TRUE
47 | bus_LV_4486-7_0_4_node_39 | 0.4 | n |  | TRUE
48 | bus_LV_4486-7_0_4_node_41 | 0.4 | n |  | TRUE
49 | bus_LV_4486-7_0_4_node_42 | 0.4 | n |  | TRUE
50 | bus_LV_4486-7_0_4_node_43 | 0.4 | n |  | TRUE
51 | bus_LV_4486-7_0_4_node_63 | 0.4 | n |  | TRUE
52 | bus_LV_4486-7_0_4_node_50 | 0.4 | n |  | TRUE
53 | bus_LV_4486-7_0_4_node_69 | 0.4 | n |  | TRUE
54 | bus_LV_4486-7_0_4_node_64 | 0.4 | n |  | TRUE
55 | bus_LV_4486-7_0_4_node_51 | 0.4 | n |  | TRUE
56 | bus_LV_4486-7_0_4_node_70 | 0.4 | n |  | TRUE
57 | bus_LV_4486-7_0_4_node_45 | 0.4 | n |  | TRUE
58 | bus_LV_4486-7_0_4_node_46 | 0.4 | n |  | TRUE
59 | bus_LV_4486-7_0_4_node_48 | 0.4 | n |  | TRUE
60 | bus_LV_4486-7_0_4_node_57 | 0.4 | n |  | TRUE
61 | bus_LV_4486-7_0_4_node_56 | 0.4 | n |  | TRUE
62 | bus_LV_4486-7_0_4_node_52 | 0.4 | n |  | TRUE
63 | bus_LV_4486-7_0_4_node_55 | 0.4 | n |  | TRUE
64 | bus_LV_4486-7_0_4_node_62 | 0.4 | n |  | TRUE
65 | bus_LV_4486-7_0_4_node_86 | 0.4 | n |  | TRUE
66 | bus_LV_4486-7_0_4_node_120 | 0.4 | n |  | TRUE
67 | bus_LV_4486-7_0_4_node_121 | 0.4 | n |  | TRUE
68 | bus_LV_4486-7_0_4_node_118 | 0.4 | n |  | TRUE
69 | bus_LV_4486-7_0_4_node_119 | 0.4 | n |  | TRUE
70 | bus_LV_4486-7_0_4_node_59 | 0.4 | n |  | TRUE
71 | bus_LV_4486-7_0_4_node_60 | 0.4 | n |  | TRUE
72 | bus_LV_4486-7_0_4_node_68 | 0.4 | n |  | TRUE
73 | bus_LV_4486-7_0_4_node_127 | 0.4 | n |  | TRUE
74 | bus_LV_4486-7_0_4_node_128 | 0.4 | n |  | TRUE
75 | bus_LV_4486-7_0_4_node_132 | 0.4 | n |  | TRUE
76 | bus_LV_4486-7_0_4_node_134 | 0.4 | n |  | TRUE
77 | bus_LV_4486-7_0_4_node_105 | 0.4 | n |  | TRUE
78 | bus_LV_4486-7_0_4_node_81 | 0.4 | n |  | TRUE
79 | bus_LV_4486-7_0_4_node_87 | 0.4 | n |  | TRUE
80 | bus_LV_4486-7_0_4_node_88 | 0.4 | n |  | TRUE
81 | bus_LV_4486-7_0_4_node_111 | 0.4 | n |  | TRUE
82 | bus_LV_4486-7_0_4_node_109 | 0.4 | n |  | TRUE
83 | bus_LV_4486-7_0_4_node_79 | 0.4 | n |  | TRUE
84 | bus_LV_4486-7_0_4_node_71 | 0.4 | n |  | TRUE
85 | bus_LV_4486-7_0_4_node_72 | 0.4 | n |  | TRUE
86 | bus_LV_4486-7_0_4_node_75 | 0.4 | n |  | TRUE
87 | bus_LV_4486-7_0_4_node_77 | 0.4 | n |  | TRUE
88 | bus_LV_4486-7_0_4_node_73 | 0.4 | n |  | TRUE
89 | bus_LV_4486-7_0_4_node_78 | 0.4 | n |  | TRUE
90 | bus_LV_4486-7_0_4_node_74 | 0.4 | n |  | TRUE
91 | bus_LV_4486-7_0_4_node_76 | 0.4 | n |  | TRUE
92 | bus_LV_4486-7_0_4_node_92 | 0.4 | n |  | TRUE
93 | bus_LV_4486-7_0_4_node_103 | 0.4 | n |  | TRUE
94 | bus_LV_4486-7_0_4_node_106 | 0.4 | n |  | TRUE
95 | bus_LV_4486-7_0_4_node_80 | 0.4 | n |  | TRUE
96 | bus_LV_4486-7_0_4_node_82 | 0.4 | n |  | TRUE
97 | bus_LV_4486-7_0_4_node_83 | 0.4 | n |  | TRUE
98 | bus_LV_4486-7_0_4_node_100 | 0.4 | n |  | TRUE
99 | bus_LV_4486-7_0_4_node_84 | 0.4 | n |  | TRUE
100 | bus_LV_4486-7_0_4_node_85 | 0.4 | n |  | TRUE
101 | bus_LV_4486-7_0_4_node_96 | 0.4 | n |  | TRUE
102 | bus_LV_4486-7_0_4_node_97 | 0.4 | n |  | TRUE
103 | bus_LV_4486-7_0_4_node_94 | 0.4 | n |  | TRUE
104 | bus_LV_4486-7_0_4_node_89 | 0.4 | n |  | TRUE
105 | bus_LV_4486-7_0_4_node_112 | 0.4 | n |  | TRUE
106 | bus_LV_4486-7_0_4_node_110 | 0.4 | n |  | TRUE
107 | bus_LV_4486-7_0_4_node_90 | 0.4 | n |  | TRUE
108 | bus_LV_4486-7_0_4_node_104 | 0.4 | n |  | TRUE
109 | bus_LV_4486-7_0_4_node_91 | 0.4 | n |  | TRUE
110 | bus_LV_4486-7_0_4_node_99 | 0.4 | n |  | TRUE
111 | bus_LV_4486-7_0_4_node_98 | 0.4 | n |  | TRUE
112 | bus_LV_4486-7_0_4_node_101 | 0.4 | n |  | TRUE
113 | bus_LV_4486-7_0_4_node_107 | 0.4 | n |  | TRUE
114 | bus_LV_4486-7_0_4_node_93 | 0.4 | n |  | TRUE
115 | bus_LV_4486-7_0_4_node_102 | 0.4 | n |  | TRUE
116 | bus_LV_4486-7_0_4_node_108 | 0.4 | n |  | TRUE
117 | bus_LV_4486-7_0_4_node_133 | 0.4 | n |  | TRUE
118 | bus_LV_4486-7_0_4_node_126 | 0.4 | n |  | TRUE
119 | bus_LV_4486-7_0_4_node_113 | 0.4 | n |  | TRUE
120 | bus_LV_4486-7_0_4_node_114 | 0.4 | n |  | TRUE
121 | bus_LV_4486-7_0_4_node_115 | 0.4 | n |  | TRUE
122 | bus_LV_4486-7_0_4_node_116 | 0.4 | n |  | TRUE
123 | bus_LV_4486-7_0_4_node_117 | 0.4 | n |  | TRUE
124 | bus_LV_4486-7_0_4_node_124 | 0.4 | n |  | TRUE
125 | bus_LV_4486-7_0_4_node_123 | 0.4 | n |  | TRUE
126 | bus_LV_4486-7_0_4_node_125 | 0.4 | n |  | TRUE
127 | bus_LV_4486-7_0_4_node_130 | 0.4 | n |  | TRUE
128 | bus_MV_414_0_node_95 | 20 | n |  | TRUE

## load
| name | bus | p_mw | q_mvar | const_z_percent | const_i_percent | sn_mva | scaling | in_service | type
0 | LV_4486-7_0_4_load_0 | 0 | 0.002266 | 0.0005679 | 0 | 0 |  | 1 | TRUE | wye
1 | LV_4486-7_0_4_load_1 | 1 | 0.0031316 | 0.00078484 | 0 | 0 |  | 1 | TRUE | wye
2 | LV_4486-7_0_4_load_61 | 3 | 0.00070592 | 0.00017692 | 0 | 0 |  | 1 | TRUE | wye
3 | LV_4486-7_0_4_load_3 | 4 | 0.0093898 | 0.0023533 | 0 | 0 |  | 1 | TRUE | wye
4 | LV_4486-7_0_4_load_5 | 6 | 0.002582 | 0.0006471 | 0 | 0 |  | 1 | TRUE | wye
5 | LV_4486-7_0_4_load_8 | 8 | 0.0050768 | 0.0012724 | 0 | 0 |  | 1 | TRUE | wye
6 | LV_4486-7_0_4_load_9 | 9 | 0.0032444 | 0.00081311 | 0 | 0 |  | 1 | TRUE | wye
7 | LV_4486-7_0_4_load_10 | 10 | 0.003012 | 0.00075487 | 0 | 0 |  | 1 | TRUE | wye
8 | LV_4486-7_0_4_load_30 | 11 | 0.00099531 | 0.00024945 | 0 | 0 |  | 1 | TRUE | wye
9 | LV_4486-7_0_4_load_28 | 12 | 0.0013774 | 0.00034521 | 0 | 0 |  | 1 | TRUE | wye
10 | LV_4486-7_0_4_load_11 | 13 | 0.0029005 | 0.00072694 | 0 | 0 |  | 1 | TRUE | wye
11 | LV_4486-7_0_4_load_12 | 14 | 0.0016101 | 0.00040354 | 0 | 0 |  | 1 | TRUE | wye
12 | LV_4486-7_0_4_load_13 | 15 | 0.0019545 | 0.00048984 | 0 | 0 |  | 1 | TRUE | wye
13 | LV_4486-7_0_4_load_14 | 16 | 0.0017903 | 0.0004487 | 0 | 0 |  | 1 | TRUE | wye
14 | LV_4486-7_0_4_load_15 | 17 | 0.0017707 | 0.00044378 | 0 | 0 |  | 1 | TRUE | wye
15 | LV_4486-7_0_4_load_19 | 18 | 0.0016892 | 0.00042337 | 0 | 0 |  | 1 | TRUE | wye
16 | LV_4486-7_0_4_load_16 | 19 | 0.0011231 | 0.00028147 | 0 | 0 |  | 1 | TRUE | wye
17 | LV_4486-7_0_4_load_20 | 20 | 0.0033093 | 0.00082938 | 0 | 0 |  | 1 | TRUE | wye
18 | LV_4486-7_0_4_load_17 | 21 | 0.0014231 | 0.00035666 | 0 | 0 |  | 1 | TRUE | wye
19 | LV_4486-7_0_4_load_18 | 22 | 0.0008232 | 0.00020631 | 0 | 0 |  | 1 | TRUE | wye
20 | LV_4486-7_0_4_load_27 | 25 | 0.0011686 | 0.00029289 | 0 | 0 |  | 1 | TRUE | wye
21 | LV_4486-7_0_4_load_21 | 26 | 0.0013503 | 0.00033843 | 0 | 0 |  | 1 | TRUE | wye
22 | LV_4486-7_0_4_load_44 | 27 | 0.0012132 | 0.00030406 | 0 | 0 |  | 1 | TRUE | wye
23 | LV_4486-7_0_4_load_22 | 29 | 0.00073659 | 0.00018461 | 0 | 0 |  | 1 | TRUE | wye
24 | LV_4486-7_0_4_load_23 | 30 | 0.0012025 | 0.00030137 | 0 | 0 |  | 1 | TRUE | wye
25 | LV_4486-7_0_4_load_24 | 31 | 0.00069235 | 0.00017352 | 0 | 0 |  | 1 | TRUE | wye
26 | LV_4486-7_0_4_load_25 | 32 | 0.00074385 | 0.00018643 | 0 | 0 |  | 1 | TRUE | wye
27 | LV_4486-7_0_4_load_26 | 33 | 0.00042106 | 0.00010553 | 0 | 0 |  | 1 | TRUE | wye
28 | LV_4486-7_0_4_load_65 | 34 | 0.001526 | 0.00038246 | 0 | 0 |  | 1 | TRUE | wye
29 | LV_4486-7_0_4_load_53 | 35 | 0.0006502 | 0.00016295 | 0 | 0 |  | 1 | TRUE | wye
30 | LV_4486-7_0_4_load_35 | 36 | 0.0011419 | 0.00028618 | 0 | 0 |  | 1 | TRUE | wye
31 | LV_4486-7_0_4_load_66 | 37 | 0.0011584 | 0.00029032 | 0 | 0 |  | 1 | TRUE | wye
32 | LV_4486-7_0_4_load_49 | 38 | 0.00094487 | 0.00023681 | 0 | 0 |  | 1 | TRUE | wye
33 | LV_4486-7_0_4_load_58 | 39 | 0.0025639 | 0.00064256 | 0 | 0 |  | 1 | TRUE | wye
34 | LV_4486-7_0_4_load_47 | 40 | 0.0019981 | 0.00050077 | 0 | 0 |  | 1 | TRUE | wye
35 | LV_4486-7_0_4_load_32 | 41 | 0.0010246 | 0.00025679 | 0 | 0 |  | 1 | TRUE | wye
36 | LV_4486-7_0_4_load_33 | 42 | 0.0016504 | 0.00041364 | 0 | 0 |  | 1 | TRUE | wye
37 | LV_4486-7_0_4_load_34 | 43 | 0.0018138 | 0.00045457 | 0 | 0 |  | 1 | TRUE | wye
38 | LV_4486-7_0_4_load_36 | 44 | 0.0015025 | 0.00037657 | 0 | 0 |  | 1 | TRUE | wye
39 | LV_4486-7_0_4_load_37 | 45 | 0.0018971 | 0.00047546 | 0 | 0 |  | 1 | TRUE | wye
40 | LV_4486-7_0_4_load_38 | 46 | 0.0022068 | 0.00055308 | 0 | 0 |  | 1 | TRUE | wye
41 | LV_4486-7_0_4_load_42 | 49 | 0.0020241 | 0.00050728 | 0 | 0 |  | 1 | TRUE | wye
42 | LV_4486-7_0_4_load_43 | 50 | 0.0026697 | 0.00066908 | 0 | 0 |  | 1 | TRUE | wye
43 | LV_4486-7_0_4_load_63 | 51 | 0.0020552 | 0.00051509 | 0 | 0 |  | 1 | TRUE | wye
44 | LV_4486-7_0_4_load_50 | 52 | 0.0016385 | 0.00041064 | 0 | 0 |  | 1 | TRUE | wye
45 | LV_4486-7_0_4_load_69 | 53 | 0.0017341 | 0.0004346 | 0 | 0 |  | 1 | TRUE | wye
46 | LV_4486-7_0_4_load_64 | 54 | 0.0045719 | 0.0011458 | 0 | 0 |  | 1 | TRUE | wye
47 | LV_4486-7_0_4_load_51 | 55 | 0.0026983 | 0.00067625 | 0 | 0 |  | 1 | TRUE | wye
48 | LV_4486-7_0_4_load_45 | 57 | 0.0016702 | 0.0004186 | 0 | 0 |  | 1 | TRUE | wye
49 | LV_4486-7_0_4_load_46 | 58 | 0.0020582 | 0.00051584 | 0 | 0 |  | 1 | TRUE | wye
50 | LV_4486-7_0_4_load_48 | 59 | 0.0019656 | 0.00049264 | 0 | 0 |  | 1 | TRUE | wye
51 | LV_4486-7_0_4_load_57 | 60 | 0.0012918 | 0.00032375 | 0 | 0 |  | 1 | TRUE | wye
52 | LV_4486-7_0_4_load_56 | 61 | 0.0014285 | 0.00035803 | 0 | 0 |  | 1 | TRUE | wye
53 | LV_4486-7_0_4_load_55 | 63 | 0.0017323 | 0.00043415 | 0 | 0 |  | 1 | TRUE | wye
54 | LV_4486-7_0_4_load_62 | 64 | 0.00084777 | 0.00021247 | 0 | 0 |  | 1 | TRUE | wye
55 | LV_4486-7_0_4_load_121 | 67 | 0.0011875 | 0.00029762 | 0 | 0 |  | 1 | TRUE | wye
56 | LV_4486-7_0_4_load_118 | 68 | 0.0010676 | 0.00026757 | 0 | 0 |  | 1 | TRUE | wye
57 | LV_4486-7_0_4_load_119 | 69 | 0.002071 | 0.00051904 | 0 | 0 |  | 1 | TRUE | wye
58 | LV_4486-7_0_4_load_59 | 70 | 0.001507 | 0.00037768 | 0 | 0 |  | 1 | TRUE | wye
59 | LV_4486-7_0_4_load_60 | 71 | 0.0025586 | 0.00064124 | 0 | 0 |  | 1 | TRUE | wye
60 | LV_4486-7_0_4_load_128 | 74 | 0.00076853 | 0.00019261 | 0 | 0 |  | 1 | TRUE | wye
61 | LV_4486-7_0_4_load_132 | 75 | 0.00053666 | 0.0001345 | 0 | 0 |  | 1 | TRUE | wye
62 | LV_4486-7_0_4_load_134 | 76 | 0.0040162 | 0.0010066 | 0 | 0 |  | 1 | TRUE | wye
63 | LV_4486-7_0_4_load_81 | 78 | 0.002012 | 0.00050426 | 0 | 0 |  | 1 | TRUE | wye
64 | LV_4486-7_0_4_load_88 | 80 | 0.00067278 | 0.00016861 | 0 | 0 |  | 1 | TRUE | wye
65 | LV_4486-7_0_4_load_111 | 81 | 0.0012331 | 0.00030905 | 0 | 0 |  | 1 | TRUE | wye
66 | LV_4486-7_0_4_load_109 | 82 | 0.0018094 | 0.00045348 | 0 | 0 |  | 1 | TRUE | wye
67 | LV_4486-7_0_4_load_79 | 83 | 0.0039863 | 0.00099906 | 0 | 0 |  | 1 | TRUE | wye
68 | LV_4486-7_0_4_load_71 | 84 | 0.0010373 | 0.00025997 | 0 | 0 |  | 1 | TRUE | wye
69 | LV_4486-7_0_4_load_72 | 85 | 0.0050232 | 0.0012589 | 0 | 0 |  | 1 | TRUE | wye
70 | LV_4486-7_0_4_load_75 | 86 | 0.0037313 | 0.00093516 | 0 | 0 |  | 1 | TRUE | wye
71 | LV_4486-7_0_4_load_77 | 87 | 0.0030571 | 0.00076617 | 0 | 0 |  | 1 | TRUE | wye
72 | LV_4486-7_0_4_load_73 | 88 | 0.0019378 | 0.00048566 | 0 | 0 |  | 1 | TRUE | wye
73 | LV_4486-7_0_4_load_74 | 90 | 0.0030532 | 0.00076522 | 0 | 0 |  | 1 | TRUE | wye
74 | LV_4486-7_0_4_load_76 | 91 | 0.00087893 | 0.00022028 | 0 | 0 |  | 1 | TRUE | wye
75 | LV_4486-7_0_4_load_103 | 93 | 0.0020374 | 0.00051063 | 0 | 0 |  | 1 | TRUE | wye
76 | LV_4486-7_0_4_load_106 | 94 | 0.0029376 | 0.00073622 | 0 | 0 |  | 1 | TRUE | wye
77 | LV_4486-7_0_4_load_80 | 95 | 0.0018682 | 0.00046821 | 0 | 0 |  | 1 | TRUE | wye
78 | LV_4486-7_0_4_load_82 | 96 | 0.0011813 | 0.00029606 | 0 | 0 |  | 1 | TRUE | wye
79 | LV_4486-7_0_4_load_100 | 98 | 0.0008825 | 0.00022118 | 0 | 0 |  | 1 | TRUE | wye
80 | LV_4486-7_0_4_load_84 | 99 | 0.0023043 | 0.00057752 | 0 | 0 |  | 1 | TRUE | wye
81 | LV_4486-7_0_4_load_96 | 101 | 0.0018121 | 0.00045415 | 0 | 0 |  | 1 | TRUE | wye
82 | LV_4486-7_0_4_load_97 | 102 | 0.0013941 | 0.0003494 | 0 | 0 |  | 1 | TRUE | wye
83 | LV_4486-7_0_4_load_94 | 103 | 0.0013872 | 0.00034766 | 0 | 0 |  | 1 | TRUE | wye
84 | LV_4486-7_0_4_load_89 | 104 | 0.0027436 | 0.00068762 | 0 | 0 |  | 1 | TRUE | wye
85 | LV_4486-7_0_4_load_112 | 105 | 0.00081827 | 0.00020508 | 0 | 0 |  | 1 | TRUE | wye
86 | LV_4486-7_0_4_load_110 | 106 | 0.0015624 | 0.00039157 | 0 | 0 |  | 1 | TRUE | wye
87 | LV_4486-7_0_4_load_90 | 107 | 0.0039221 | 0.00098297 | 0 | 0 |  | 1 | TRUE | wye
88 | LV_4486-7_0_4_load_104 | 108 | 0.0026635 | 0.00066754 | 0 | 0 |  | 1 | TRUE | wye
89 | LV_4486-7_0_4_load_99 | 110 | 0.0029361 | 0.00073586 | 0 | 0 |  | 1 | TRUE | wye
90 | LV_4486-7_0_4_load_98 | 111 | 0.0030705 | 0.00076955 | 0 | 0 |  | 1 | TRUE | wye
91 | LV_4486-7_0_4_load_107 | 113 | 0.0049015 | 0.0012284 | 0 | 0 |  | 1 | TRUE | wye
92 | LV_4486-7_0_4_load_93 | 114 | 0.0023802 | 0.00059654 | 0 | 0 |  | 1 | TRUE | wye
93 | LV_4486-7_0_4_load_102 | 115 | 0.0044931 | 0.0011261 | 0 | 0 |  | 1 | TRUE | wye
94 | LV_4486-7_0_4_load_108 | 116 | 0.0046645 | 0.001169 | 0 | 0 |  | 1 | TRUE | wye
95 | LV_4486-7_0_4_load_133 | 117 | 0.0015328 | 0.00038415 | 0 | 0 |  | 1 | TRUE | wye
96 | LV_4486-7_0_4_load_126 | 118 | 0.0010085 | 0.00025275 | 0 | 0 |  | 1 | TRUE | wye
97 | LV_4486-7_0_4_load_113 | 119 | 0.00069249 | 0.00017356 | 0 | 0 |  | 1 | TRUE | wye
98 | LV_4486-7_0_4_load_114 | 120 | 0.0013995 | 0.00035075 | 0 | 0 |  | 1 | TRUE | wye
99 | LV_4486-7_0_4_load_115 | 121 | 0.00089802 | 0.00022507 | 0 | 0 |  | 1 | TRUE | wye
100 | LV_4486-7_0_4_load_116 | 122 | 0.0047107 | 0.0011806 | 0 | 0 |  | 1 | TRUE | wye
101 | LV_4486-7_0_4_load_117 | 123 | 0.00075684 | 0.00018968 | 0 | 0 |  | 1 | TRUE | wye
102 | LV_4486-7_0_4_load_124 | 124 | 0.0010284 | 0.00025775 | 0 | 0 |  | 1 | TRUE | wye
103 | LV_4486-7_0_4_load_123 | 125 | 0.00097918 | 0.00024541 | 0 | 0 |  | 1 | TRUE | wye
104 | LV_4486-7_0_4_load_125 | 126 | 0.0012565 | 0.00031492 | 0 | 0 |  | 1 | TRUE | wye
105 | LV_4486-7_0_4_load_130 | 127 | 0.0014006 | 0.00035104 | 0 | 0 |  | 1 | TRUE | wye

## ext_grid
| name | bus | vm_pu | va_degree | slack_weight | in_service
0 |  | 53 | 1 | 0 | 1 | TRUE

## line
| name | std_type | from_bus | to_bus | length_km | r_ohm_per_km | x_ohm_per_km | c_nf_per_km | g_us_per_km | max_i_ka | df | parallel | type | in_service
0 | LV_4486-7_0_4_line_0 | NAYY 4x150 SE | 0 | 1 | 0.017573 | 0.208 | 0.08 | 261 | 0 | 0.27 | 1 | 1 | cs | TRUE
1 | LV_4486-7_0_4_line_1 | NAYY 4x150 SE | 1 | 2 | 0.031024 | 0.208 | 0.08 | 261 | 0 | 0.27 | 1 | 1 | cs | TRUE
2 | LV_4486-7_0_4_line_2 | NAYY 4x150 SE | 2 | 4 | 0.05738 | 0.208 | 0.08 | 261 | 0 | 0.27 | 1 | 1 | cs | TRUE
3 | LV_4486-7_0_4_line_3 | NAYY 4x150 SE | 3 | 4 | 0.19041 | 0.208 | 0.08 | 261 | 0 | 0.27 | 1 | 2 | cs | TRUE
4 | LV_4486-7_0_4_line_4 | NAYY 4x150 SE | 3 | 5 | 0.021066 | 0.208 | 0.08 | 261 | 0 | 0.27 | 1 | 2 | cs | TRUE
5 | LV_4486-7_0_4_line_5 | NAYY 4x150 SE | 5 | 35 | 0.021104 | 0.208 | 0.08 | 261 | 0 | 0.27 | 1 | 2 | cs | TRUE
6 | LV_4486-7_0_4_line_6 | NAYY 4x150 SE | 6 | 7 | 0.018248 | 0.208 | 0.08 | 261 | 0 | 0.27 | 1 | 1 | cs | TRUE
7 | LV_4486-7_0_4_line_7 | NAYY 4x150 SE | 7 | 8 | 0.036399 | 0.208 | 0.08 | 261 | 0 | 0.27 | 1 | 1 | cs | TRUE
8 | LV_4486-7_0_4_line_8 | NAYY 4x150 SE | 7 | 9 | 0.030098 | 0.208 | 0.08 | 261 | 0 | 0.27 | 1 | 1 | cs | TRUE
9 | LV_4486-7_0_4_line_9 | NAYY 4x150 SE | 7 | 10 | 0.013545 | 0.208 | 0.08 | 261 | 0 | 0.27 | 1 | 1 | cs | TRUE
10 | LV_4486-7_0_4_line_10 | NAYY 4x150 SE | 9 | 11 | 0.00086751 | 0.208 | 0.08 | 261 | 0 | 0.27 | 1 | 1 | cs | TRUE
11 | LV_4486-7_0_4_line_11 | NAYY 4x150 SE | 11 | 12 | 0.026888 | 0.208 | 0.08 | 261 | 0 | 0.27 | 1 | 1 | cs | TRUE
12 | LV_4486-7_0_4_line_12 | NAYY 4x150 SE | 12 | 25 | 0.006376 | 0.208 | 0.08 | 261 | 0 | 0.27 | 1 | 1 | cs | TRUE
13 | LV_4486-7_0_4_line_13 | NAYY 4x150 SE | 13 | 14 | 0.021086 | 0.208 | 0.08 | 261 | 0 | 0.27 | 1 | 2 | cs | TRUE
14 | LV_4486-7_0_4_line_14 | NAYY 4x150 SE | 13 | 15 | 0.0061183 | 0.208 | 0.08 | 261 | 0 | 0.27 | 1 | 2 | cs | TRUE
15 | LV_4486-7_0_4_line_15 | NAYY 4x150 SE | 14 | 16 | 0.0064432 | 0.208 | 0.08 | 261 | 0 | 0.27 | 1 | 2 | cs | TRUE
16 | LV_4486-7_0_4_line_16 | NAYY 4x150 SE | 15 | 17 | 0.022793 | 0.208 | 0.08 | 261 | 0 | 0.27 | 1 | 2 | cs | TRUE
17 | LV_4486-7_0_4_line_17 | NAYY 4x150 SE | 16 | 18 | 0.023612 | 0.208 | 0.08 | 261 | 0 | 0.27 | 1 | 2 | cs | TRUE
18 | LV_4486-7_0_4_line_18 | NAYY 4x150 SE | 17 | 19 | 0.015526 | 0.208 | 0.08 | 261 | 0 | 0.27 | 1 | 2 | cs | TRUE
19 | LV_4486-7_0_4_line_19 | NAYY 4x150 SE | 18 | 20 | 0.0034326 | 0.208 | 0.08 | 261 | 0 | 0.27 | 1 | 2 | cs | TRUE
20 | LV_4486-7_0_4_line_20 | NAYY 4x150 SE | 19 | 21 | 0.022 | 0.208 | 0.08 | 261 | 0 | 0.27 | 1 | 2 | cs | TRUE
21 | LV_4486-7_0_4_line_21 | NAYY 4x150 SE | 20 | 26 | 0.023562 | 0.208 | 0.08 | 261 | 0 | 0.27 | 1 | 2 | cs | TRUE
22 | LV_4486-7_0_4_line_22 | NAYY 4x150 SE | 21 | 22 | 0.0074423 | 0.208 | 0.08 | 261 | 0 | 0.27 | 1 | 2 | cs | TRUE
23 | LV_4486-7_0_4_line_23 | NAYY 4x150 SE | 22 | 23 | 0.01052 | 0.208 | 0.08 | 261 | 0 | 0.27 | 1 | 2 | cs | TRUE
24 | LV_4486-7_0_4_line_24 | NAYY 4x150 SE | 23 | 24 | 0.038556 | 0.208 | 0.08 | 261 | 0 | 0.27 | 1 | 2 | cs | TRUE
25 | LV_4486-7_0_4_line_25 | NAYY 4x150 SE | 23 | 25 | 0.013568 | 0.208 | 0.08 | 261 | 0 | 0.27 | 1 | 1 | cs | TRUE
26 | LV_4486-7_0_4_line_26 | NAYY 4x150 SE | 24 | 37 | 0.014332 | 0.208 | 0.08 | 261 | 0 | 0.27 | 1 | 1 | cs | TRUE
27 | LV_4486-7_0_4_line_27 | NAYY 4x150 SE | 24 | 38 | 0.020309 | 0.208 | 0.08 | 261 | 0 | 0.27 | 1 | 2 | cs | TRUE
28 | LV_4486-7_0_4_line_28 | NAYY 4x150 SE | 26 | 27 | 0.007028 | 0.208 | 0.08 | 261 | 0 | 0.27 | 1 | 2 | cs | TRUE
29 | LV_4486-7_0_4_line_29 | NAYY 4x150 SE | 27 | 28 | 0.01736 | 0.208 | 0.08 | 261 | 0 | 0.27 | 1 | 2 | cs | TRUE
30 | LV_4486-7_0_4_line_30 | NAYY 4x150 SE | 28 | 44 | 0.0024263 | 0.208 | 0.08 | 261 | 0 | 0.27 | 1 | 2 | cs | TRUE
31 | LV_4486-7_0_4_line_31 | NAYY 4x150 SE | 29 | 30 | 0.015455 | 0.208 | 0.08 | 261 | 0 | 0.27 | 1 | 2 | cs | TRUE
32 | LV_4486-7_0_4_line_32 | NAYY 4x150 SE | 29 | 31 | 0.012347 | 0.208 | 0.08 | 261 | 0 | 0.27 | 1 | 2 | cs | TRUE
33 | LV_4486-7_0_4_line_33 | NAYY 4x150 SE | 30 | 32 | 0.011126 | 0.208 | 0.08 | 261 | 0 | 0.27 | 1 | 2 | cs | TRUE
34 | LV_4486-7_0_4_line_34 | NAYY 4x150 SE | 31 | 33 | 0.015183 | 0.208 | 0.08 | 261 | 0 | 0.27 | 1 | 2 | cs | TRUE
35 | LV_4486-7_0_4_line_35 | NAYY 4x150 SE | 32 | 34 | 0.023249 | 0.208 | 0.08 | 261 | 0 | 0.27 | 1 | 2 | cs | TRUE
36 | LV_4486-7_0_4_line_36 | NAYY 4x150 SE | 33 | 35 | 0.01386 | 0.208 | 0.08 | 261 | 0 | 0.27 | 1 | 2 | cs | TRUE
37 | LV_4486-7_0_4_line_37 | NAYY 4x150 SE | 34 | 36 | 0.024386 | 0.208 | 0.08 | 261 | 0 | 0.27 | 1 | 2 | cs | TRUE
38 | LV_4486-7_0_4_line_38 | NAYY 4x150 SE | 36 | 42 | 0.010871 | 0.208 | 0.08 | 261 | 0 | 0.27 | 1 | 2 | cs | TRUE
39 | LV_4486-7_0_4_line_39 | NAYY 4x150 SE | 38 | 39 | 0.035546 | 0.208 | 0.08 | 261 | 0 | 0.27 | 1 | 1 | cs | TRUE
40 | LV_4486-7_0_4_line_40 | NAYY 4x150 SE | 38 | 40 | 0.035801 | 0.208 | 0.08 | 261 | 0 | 0.27 | 1 | 2 | cs | TRUE
41 | LV_4486-7_0_4_line_41 | NAYY 4x150 SE | 40 | 57 | 0.020729 | 0.208 | 0.08 | 261 | 0 | 0.27 | 1 | 2 | cs | TRUE
42 | LV_4486-7_0_4_line_42 | NAYY 4x150 SE | 41 | 42 | 0.014291 | 0.208 | 0.08 | 261 | 0 | 0.27 | 1 | 2 | cs | TRUE
43 | LV_4486-7_0_4_line_43 | NAYY 4x150 SE | 41 | 43 | 0.010187 | 0.208 | 0.08 | 261 | 0 | 0.27 | 1 | 2 | cs | TRUE
44 | LV_4486-7_0_4_line_44 | NAYY 4x150 SE | 43 | 44 | 0.014717 | 0.208 | 0.08 | 261 | 0 | 0.27 | 1 | 2 | cs | TRUE
45 | LV_4486-7_0_4_line_45 | NAYY 4x150 SE | 45 | 46 | 0.0066654 | 0.208 | 0.08 | 261 | 0 | 0.27 | 1 | 1 | cs | TRUE
46 | LV_4486-7_0_4_line_46 | NAYY 4x150 SE | 45 | 47 | 0.022514 | 0.208 | 0.08 | 261 | 0 | 0.27 | 1 | 1 | cs | TRUE
47 | LV_4486-7_0_4_line_47 | NAYY 4x150 SE | 47 | 48 | 0.027751 | 0.208 | 0.08 | 261 | 0 | 0.27 | 1 | 1 | cs | TRUE
48 | LV_4486-7_0_4_line_48 | NAYY 4x150 SE | 47 | 49 | 0.017052 | 0.208 | 0.08 | 261 | 0 | 0.27 | 1 | 2 | cs | TRUE
49 | LV_4486-7_0_4_line_49 | NAYY 4x150 SE | 47 | 50 | 0.016531 | 0.208 | 0.08 | 261 | 0 | 0.27 | 1 | 2 | cs | TRUE
50 | LV_4486-7_0_4_line_50 | NAYY 4x150 SE | 48 | 51 | 0.0099241 | 0.208 | 0.08 | 261 | 0 | 0.27 | 1 | 1 | cs | TRUE
51 | LV_4486-7_0_4_line_51 | NAYY 4x150 SE | 49 | 52 | 0.021051 | 0.208 | 0.08 | 261 | 0 | 0.27 | 1 | 2 | cs | TRUE
52 | LV_4486-7_0_4_line_52 | NAYY 4x150 SE | 50 | 53 | 0.033716 | 0.208 | 0.08 | 261 | 0 | 0.27 | 1 | 2 | cs | TRUE
53 | LV_4486-7_0_4_line_53 | NAYY 4x150 SE | 51 | 54 | 0.013863 | 0.208 | 0.08 | 261 | 0 | 0.27 | 1 | 1 | cs | TRUE
54 | LV_4486-7_0_4_line_54 | NAYY 4x150 SE | 52 | 55 | 0.0056072 | 0.208 | 0.08 | 261 | 0 | 0.27 | 1 | 2 | cs | TRUE
55 | LV_4486-7_0_4_line_55 | NAYY 4x150 SE | 53 | 56 | 0.012315 | 0.208 | 0.08 | 261 | 0 | 0.27 | 1 | 2 | cs | TRUE
56 | LV_4486-7_0_4_line_56 | NAYY 4x150 SE | 55 | 62 | 0.0062429 | 0.208 | 0.08 | 261 | 0 | 0.27 | 1 | 2 | cs | TRUE
57 | LV_4486-7_0_4_line_57 | NAYY 4x150 SE | 56 | 84 | 0.014574 | 0.208 | 0.08 | 261 | 0 | 0.27 | 1 | 1 | cs | TRUE
58 | LV_4486-7_0_4_line_58 | NAYY 4x150 SE | 56 | 85 | 0.023154 | 0.208 | 0.08 | 261 | 0 | 0.27 | 1 | 1 | cs | TRUE
59 | LV_4486-7_0_4_line_59 | NAYY 4x150 SE | 57 | 58 | 0.00636 | 0.208 | 0.08 | 261 | 0 | 0.27 | 1 | 2 | cs | TRUE
60 | LV_4486-7_0_4_line_60 | NAYY 4x150 SE | 58 | 59 | 0.018872 | 0.208 | 0.08 | 261 | 0 | 0.27 | 1 | 2 | cs | TRUE
61 | LV_4486-7_0_4_line_61 | NAYY 4x150 SE | 59 | 60 | 0.010456 | 0.208 | 0.08 | 261 | 0 | 0.27 | 1 | 2 | cs | TRUE
62 | LV_4486-7_0_4_line_62 | NAYY 4x150 SE | 60 | 61 | 0.023022 | 0.208 | 0.08 | 261 | 0 | 0.27 | 1 | 2 | cs | TRUE
63 | LV_4486-7_0_4_line_63 | NAYY 4x150 SE | 61 | 62 | 0.010105 | 0.208 | 0.08 | 261 | 0 | 0.27 | 1 | 2 | cs | TRUE
64 | LV_4486-7_0_4_line_64 | NAYY 4x150 SE | 62 | 63 | 0.02183 | 0.208 | 0.08 | 261 | 0 | 0.27 | 1 | 1 | cs | TRUE
65 | LV_4486-7_0_4_line_65 | NAYY 4x150 SE | 64 | 65 | 0.02233 | 0.208 | 0.08 | 261 | 0 | 0.27 | 1 | 1 | cs | TRUE
66 | LV_4486-7_0_4_line_66 | NAYY 4x150 SE | 65 | 79 | 0.020325 | 0.208 | 0.08 | 261 | 0 | 0.27 | 1 | 1 | cs | TRUE
67 | LV_4486-7_0_4_line_67 | NAYY 4x150 SE | 65 | 80 | 0.038421 | 0.208 | 0.08 | 261 | 0 | 0.27 | 1 | 1 | cs | TRUE
68 | LV_4486-7_0_4_line_68 | NAYY 4x150 SE | 66 | 67 | 0.043761 | 0.208 | 0.08 | 261 | 0 | 0.27 | 1 | 1 | cs | TRUE
69 | LV_4486-7_0_4_line_69 | NAYY 4x150 SE | 66 | 68 | 0.053604 | 0.208 | 0.08 | 261 | 0 | 0.27 | 1 | 1 | cs | TRUE
70 | LV_4486-7_0_4_line_70 | NAYY 4x150 SE | 67 | 73 | 0.020346 | 0.208 | 0.08 | 261 | 0 | 0.27 | 1 | 1 | cs | TRUE
71 | LV_4486-7_0_4_line_71 | NAYY 4x150 SE | 68 | 69 | 0.035507 | 0.208 | 0.08 | 261 | 0 | 0.27 | 1 | 1 | cs | TRUE
72 | LV_4486-7_0_4_line_72 | NAYY 4x150 SE | 70 | 71 | 0.036879 | 0.208 | 0.08 | 261 | 0 | 0.27 | 1 | 1 | cs | TRUE
73 | LV_4486-7_0_4_line_73 | NAYY 4x150 SE | 71 | 72 | 0.0088138 | 0.208 | 0.08 | 261 | 0 | 0.27 | 1 | 1 | cs | TRUE
74 | LV_4486-7_0_4_line_74 | NAYY 4x150 SE | 72 | 77 | 0.005578 | 0.208 | 0.08 | 261 | 0 | 0.27 | 1 | 1 | cs | TRUE
75 | LV_4486-7_0_4_line_75 | NAYY 4x150 SE | 72 | 78 | 0.021248 | 0.208 | 0.08 | 261 | 0 | 0.27 | 1 | 1 | cs | TRUE
76 | LV_4486-7_0_4_line_76 | NAYY 4x150 SE | 73 | 74 | 0.015431 | 0.208 | 0.08 | 261 | 0 | 0.27 | 1 | 1 | cs | TRUE
77 | LV_4486-7_0_4_line_77 | NAYY 4x150 SE | 74 | 75 | 0.0050071 | 0.208 | 0.08 | 261 | 0 | 0.27 | 1 | 1 | cs | TRUE
78 | LV_4486-7_0_4_line_78 | NAYY 4x150 SE | 75 | 76 | 0.032863 | 0.208 | 0.08 | 261 | 0 | 0.27 | 1 | 1 | cs | TRUE
79 | LV_4486-7_0_4_line_79 | NAYY 4x150 SE | 76 | 81 | 0.056878 | 0.208 | 0.08 | 261 | 0 | 0.27 | 1 | 1 | cs | TRUE
80 | LV_4486-7_0_4_line_80 | NAYY 4x150 SE | 77 | 81 | 0.041766 | 0.208 | 0.08 | 261 | 0 | 0.27 | 1 | 1 | cs | TRUE
81 | LV_4486-7_0_4_line_81 | NAYY 4x150 SE | 77 | 82 | 0.0205 | 0.208 | 0.08 | 261 | 0 | 0.27 | 1 | 1 | cs | TRUE
82 | LV_4486-7_0_4_line_82 | NAYY 4x150 SE | 78 | 83 | 0.0065409 | 0.208 | 0.08 | 261 | 0 | 0.27 | 1 | 1 | cs | TRUE
83 | LV_4486-7_0_4_line_83 | NAYY 4x150 SE | 79 | 108 | 0.0089883 | 0.208 | 0.08 | 261 | 0 | 0.27 | 1 | 1 | cs | TRUE
84 | LV_4486-7_0_4_line_84 | NAYY 4x150 SE | 80 | 91 | 0.028915 | 0.208 | 0.08 | 261 | 0 | 0.27 | 1 | 1 | cs | TRUE
85 | LV_4486-7_0_4_line_85 | NAYY 4x150 SE | 81 | 117 | 0.014996 | 0.208 | 0.08 | 261 | 0 | 0.27 | 1 | 1 | cs | TRUE
86 | LV_4486-7_0_4_line_86 | NAYY 4x150 SE | 83 | 95 | 0.024174 | 0.208 | 0.08 | 261 | 0 | 0.27 | 1 | 1 | cs | TRUE
87 | LV_4486-7_0_4_line_87 | NAYY 4x150 SE | 84 | 86 | 0.00040845 | 0.208 | 0.08 | 261 | 0 | 0.27 | 1 | 1 | cs | TRUE
88 | LV_4486-7_0_4_line_88 | NAYY 4x150 SE | 85 | 87 | 0.0097955 | 0.208 | 0.08 | 261 | 0 | 0.27 | 1 | 1 | cs | TRUE
89 | LV_4486-7_0_4_line_89 | NAYY 4x150 SE | 86 | 88 | 0.025392 | 0.208 | 0.08 | 261 | 0 | 0.27 | 1 | 1 | cs | TRUE
90 | LV_4486-7_0_4_line_90 | NAYY 4x150 SE | 87 | 89 | 0.0079255 | 0.208 | 0.08 | 261 | 0 | 0.27 | 1 | 1 | cs | TRUE
91 | LV_4486-7_0_4_line_91 | NAYY 4x150 SE | 88 | 90 | 0.0064818 | 0.208 | 0.08 | 261 | 0 | 0.27 | 1 | 1 | cs | TRUE
92 | LV_4486-7_0_4_line_92 | NAYY 4x150 SE | 89 | 95 | 0.016385 | 0.208 | 0.08 | 261 | 0 | 0.27 | 1 | 1 | cs | TRUE
93 | LV_4486-7_0_4_line_93 | NAYY 4x150 SE | 90 | 91 | 0.01925 | 0.208 | 0.08 | 261 | 0 | 0.27 | 1 | 1 | cs | TRUE
94 | LV_4486-7_0_4_line_94 | NAYY 4x150 SE | 91 | 92 | 0.019925 | 0.208 | 0.08 | 261 | 0 | 0.27 | 1 | 1 | cs | TRUE
95 | LV_4486-7_0_4_line_95 | NAYY 4x150 SE | 92 | 93 | 0.018425 | 0.208 | 0.08 | 261 | 0 | 0.27 | 1 | 1 | cs | TRUE
96 | LV_4486-7_0_4_line_96 | NAYY 4x150 SE | 92 | 94 | 0.020404 | 0.208 | 0.08 | 261 | 0 | 0.27 | 1 | 1 | cs | TRUE
97 | LV_4486-7_0_4_line_97 | NAYY 4x150 SE | 93 | 112 | 0.0082492 | 0.208 | 0.08 | 261 | 0 | 0.27 | 1 | 1 | cs | TRUE
98 | LV_4486-7_0_4_line_98 | NAYY 4x150 SE | 94 | 113 | 0.003167 | 0.208 | 0.08 | 261 | 0 | 0.27 | 1 | 1 | cs | TRUE
99 | LV_4486-7_0_4_line_99 | NAYY 4x150 SE | 96 | 97 | 0.014484 | 0.208 | 0.08 | 261 | 0 | 0.27 | 1 | 1 | cs | TRUE
100 | LV_4486-7_0_4_line_100 | NAYY 4x150 SE | 96 | 98 | 0.029146 | 0.208 | 0.08 | 261 | 0 | 0.27 | 1 | 1 | cs | TRUE
101 | LV_4486-7_0_4_line_101 | NAYY 4x150 SE | 97 | 99 | 0.0053954 | 0.208 | 0.08 | 261 | 0 | 0.27 | 1 | 1 | cs | TRUE
102 | LV_4486-7_0_4_line_102 | NAYY 4x150 SE | 97 | 100 | 0.029521 | 0.208 | 0.08 | 261 | 0 | 0.27 | 1 | 1 | cs | TRUE
103 | LV_4486-7_0_4_line_103 | NAYY 4x150 SE | 98 | 102 | 0.018705 | 0.208 | 0.08 | 261 | 0 | 0.27 | 1 | 1 | cs | TRUE
104 | LV_4486-7_0_4_line_104 | NAYY 4x150 SE | 99 | 104 | 0.0072939 | 0.208 | 0.08 | 261 | 0 | 0.27 | 1 | 1 | cs | TRUE
105 | LV_4486-7_0_4_line_105 | NAYY 4x150 SE | 100 | 105 | 0.039351 | 0.208 | 0.08 | 261 | 0 | 0.27 | 1 | 1 | cs | TRUE
106 | LV_4486-7_0_4_line_106 | NAYY 4x150 SE | 100 | 106 | 0.010235 | 0.208 | 0.08 | 261 | 0 | 0.27 | 1 | 1 | cs | TRUE
107 | LV_4486-7_0_4_line_107 | NAYY 4x150 SE | 101 | 102 | 0.0058201 | 0.208 | 0.08 | 261 | 0 | 0.27 | 1 | 1 | cs | TRUE
108 | LV_4486-7_0_4_line_108 | NAYY 4x150 SE | 101 | 103 | 0.016798 | 0.208 | 0.08 | 261 | 0 | 0.27 | 1 | 1 | cs | TRUE
109 | LV_4486-7_0_4_line_109 | NAYY 4x150 SE | 103 | 114 | 0.0044174 | 0.208 | 0.08 | 261 | 0 | 0.27 | 1 | 1 | cs | TRUE
110 | LV_4486-7_0_4_line_110 | NAYY 4x150 SE | 104 | 107 | 0.028098 | 0.208 | 0.08 | 261 | 0 | 0.27 | 1 | 1 | cs | TRUE
111 | LV_4486-7_0_4_line_111 | NAYY 4x150 SE | 107 | 109 | 0.0132 | 0.208 | 0.08 | 261 | 0 | 0.27 | 1 | 1 | cs | TRUE
112 | LV_4486-7_0_4_line_112 | NAYY 4x150 SE | 109 | 110 | 0.010087 | 0.208 | 0.08 | 261 | 0 | 0.27 | 1 | 1 | cs | TRUE
113 | LV_4486-7_0_4_line_113 | NAYY 4x150 SE | 109 | 111 | 0.02711 | 0.208 | 0.08 | 261 | 0 | 0.27 | 1 | 1 | cs | TRUE
114 | LV_4486-7_0_4_line_114 | NAYY 4x150 SE | 110 | 112 | 0.015824 | 0.208 | 0.08 | 261 | 0 | 0.27 | 1 | 1 | cs | TRUE
115 | LV_4486-7_0_4_line_115 | NAYY 4x150 SE | 112 | 115 | 0.023068 | 0.208 | 0.08 | 261 | 0 | 0.27 | 1 | 1 | cs | TRUE
116 | LV_4486-7_0_4_line_116 | NAYY 4x150 SE | 115 | 116 | 0.011803 | 0.208 | 0.08 | 261 | 0 | 0.27 | 1 | 1 | cs | TRUE
117 | LV_4486-7_0_4_line_117 | NAYY 4x150 SE | 117 | 118 | 0.012514 | 0.208 | 0.08 | 261 | 0 | 0.27 | 1 | 1 | cs | TRUE
118 | LV_4486-7_0_4_line_118 | NAYY 4x150 SE | 118 | 127 | 0.026946 | 0.208 | 0.08 | 261 | 0 | 0.27 | 1 | 1 | cs | TRUE
119 | LV_4486-7_0_4_line_119 | NAYY 4x150 SE | 118 | 126 | 0.023271 | 0.208 | 0.08 | 261 | 0 | 0.27 | 1 | 1 | cs | TRUE
120 | LV_4486-7_0_4_line_120 | NAYY 4x150 SE | 119 | 120 | 0.008133 | 0.208 | 0.08 | 261 | 0 | 0.27 | 1 | 1 | cs | TRUE
121 | LV_4486-7_0_4_line_121 | NAYY 4x150 SE | 119 | 121 | 0.029646 | 0.208 | 0.08 | 261 | 0 | 0.27 | 1 | 1 | cs | TRUE
122 | LV_4486-7_0_4_line_122 | NAYY 4x150 SE | 120 | 122 | 0.00032312 | 0.208 | 0.08 | 261 | 0 | 0.27 | 1 | 1 | cs | TRUE
123 | LV_4486-7_0_4_line_123 | NAYY 4x150 SE | 121 | 123 | 0.012364 | 0.208 | 0.08 | 261 | 0 | 0.27 | 1 | 1 | cs | TRUE
124 | LV_4486-7_0_4_line_124 | NAYY 4x150 SE | 123 | 124 | 0.0078578 | 0.208 | 0.08 | 261 | 0 | 0.27 | 1 | 1 | cs | TRUE
125 | LV_4486-7_0_4_line_125 | NAYY 4x150 SE | 124 | 125 | 0.016452 | 0.208 | 0.08 | 261 | 0 | 0.27 | 1 | 1 | cs | TRUE
126 | LV_4486-7_0_4_line_126 | NAYY 4x150 SE | 125 | 126 | 0.0077309 | 0.208 | 0.08 | 261 | 0 | 0.27 | 1 | 1 | cs | TRUE

## trafo
| name | std_type | hv_bus | lv_bus | sn_mva | vn_hv_kv | vn_lv_kv | vk_percent | vkr_percent | pfe_kw | i0_percent | shift_degree | tap_side | tap_neutral | tap_min | tap_max | tap_step_percent | tap_step_degree | tap_pos | tap_phase_shifter | parallel | df | in_service
0 | LV_4486-7_0_4_trafo_69 | 0.25 MVA 20/0.4 kV | 128 | 53 | 0.25 | 20 | 0.4 | 6 | 1.44 | 0.8 | 0.32 | 150 | hv | 0 | -2 | 2 | 2.5 | 0 | 0 | FALSE | 1 | 1 | TRUE

## line_geodata
| x0 | y0 | x1 | y1 | x2 | y2 | x3 | y3 | x4 | y4 | x5 | y5 | x6 | y6 | x7 | y7 | x8 | y8 | x9 | y9 | x10 | y10 | x11 | y11 | x12 | y12 | x13 | y13 | x14 | y14 | x15 | y15 | x16 | y16 | x17 | y17 | x18 | y18
0 | 2736474.1697 | 1261049.4114 | 2736467.1848 | 1261046.319 | 2736458.0582 | 1261042.3959
1 | 2736433.7548 | 1261026.5294 | 2736438.5321 | 1261026.306 | 2736440.8499 | 1261026.4819 | 2736443.7558 | 1261027.6389 | 2736445.8404 | 1261029.7556 | 2736448.4686 | 1261033.7978 | 2736450.9398 | 1261036.8021 | 2736453.1739 | 1261038.9778 | 2736455.0954 | 1261040.646 | 2736457.7793 | 1261042.2761 | 2736458.0582 | 1261042.3959
2 | 2736433.7548 | 1261026.5294 | 2736432.3528 | 1261024.5619 | 2736430.7251 | 1261022.9006 | 2736418.5562 | 1261015.7688 | 2736408.1894 | 1261012.2153 | 2736399.5512 | 1261000.7276 | 2736395.926 | 1260987.9431
3 | 2736449.699 | 1260805.2817 | 2736395.926 | 1260987.9431
4 | 2736462.4466 | 1260788.5115 | 2736457.731 | 1260794.8754 | 2736449.699 | 1260805.2817
5 | 2736462.4466 | 1260788.5115 | 2736458.2581 | 1260785.7568 | 2736447.4387 | 1260773.8465
6 | 2736089.394 | 1260541.0979 | 2736092.3109 | 1260536.5496 | 2736094.2466 | 1260531.7229 | 2736095.795 | 1260524.237
7 | 2736089.394 | 1260541.0979 | 2736054.5717 | 1260530.5006
8 | 2736089.394 | 1260541.0979 | 2736118.4853 | 1260548.8172
9 | 2736089.394 | 1260541.0979 | 2736086.0716 | 1260544.5914 | 2736082.3718 | 1260552.4917
10 | 2736118.4853 | 1260548.8172 | 2736119.3238 | 1260549.0397
11 | 2736119.3238 | 1260549.0397 | 2736124.3666 | 1260550.3777 | 2736145.1555 | 1260556.4962
12 | 2736151.2721 | 1260558.2964 | 2736145.1555 | 1260556.4962
13 | 2736254.3772 | 1260616.7596 | 2736240.7309 | 1260607.8878 | 2736236.652 | 1260605.3393
14 | 2736231.4631 | 1260602.0974 | 2736236.652 | 1260605.3393
15 | 2736254.3772 | 1260616.7596 | 2736259.7791 | 1260620.2715
16 | 2736231.4631 | 1260602.0974 | 2736223.9859 | 1260597.4257 | 2736212.5273 | 1260589.4236
17 | 2736259.7791 | 1260620.2715 | 2736261.7298 | 1260621.5397 | 2736279.3203 | 1260633.5239
18 | 2736212.5273 | 1260589.4236 | 2736209.6581 | 1260587.4198 | 2736199.4151 | 1260581.1172
19 | 2736282.1571 | 1260635.4566 | 2736282.1571 | 1260635.4566 | 2736279.3203 | 1260633.5239
20 | 2736180.4542 | 1260569.9736 | 2736184.9297 | 1260572.3364 | 2736198.0908 | 1260580.3024 | 2736199.4151 | 1260581.1172
21 | 2736282.1571 | 1260635.4566 | 2736300.8418 | 1260649.8115
22 | 2736173.8728 | 1260566.499 | 2736180.4542 | 1260569.9736
23 | 2736164.1503 | 1260562.5601 | 2736170.5462 | 1260564.7427 | 2736173.8728 | 1260566.499
24 | 2736179.6878 | 1260527.2624 | 2736170.9538 | 1260546.3904 | 2736164.1503 | 1260562.5601
25 | 2736164.1503 | 1260562.5601 | 2736154.0889 | 1260559.1254 | 2736151.2721 | 1260558.2964
26 | 2736165.5924 | 1260524.502 | 2736175.8545 | 1260526.7514 | 2736179.6878 | 1260527.2624
27 | 2736179.6878 | 1260527.2624 | 2736185.1299 | 1260527.9772 | 2736196.2213 | 1260529.2448 | 2736199.8695 | 1260529.4929
28 | 2736306.5156 | 1260653.9583 | 2736301.6329 | 1260650.4193 | 2736300.8418 | 1260649.8115
29 | 2736320.5716 | 1260664.1463 | 2736306.5156 | 1260653.9583
30 | 2736320.5716 | 1260664.1463 | 2736322.5254 | 1260665.5849
31 | 2736407.614 | 1260733.4031 | 2736414.8267 | 1260739.3115 | 2736419.2035 | 1260743.6055
32 | 2736428.0078 | 1260752.2614 | 2736427.8755 | 1260752.1133 | 2736419.2035 | 1260743.6055
33 | 2736399.0069 | 1260726.3524 | 2736407.614 | 1260733.4031
34 | 2736438.1277 | 1260763.5795 | 2736428.0078 | 1260752.2614
35 | 2736380.8321 | 1260711.854 | 2736398.6074 | 1260726.0251 | 2736399.0069 | 1260726.3524
36 | 2736438.1277 | 1260763.5795 | 2736439.1054 | 1260764.673 | 2736447.4387 | 1260773.8465
37 | 2736380.8321 | 1260711.854 | 2736371.542 | 1260704.4476 | 2736361.9064 | 1260696.4765
38 | 2736361.9064 | 1260696.4765 | 2736353.53 | 1260689.547
39 | 2736199.8695 | 1260529.4929 | 2736219.0578 | 1260499.5704
40 | 2736235.3485 | 1260533.9672 | 2736230.7168 | 1260533.0536 | 2736223.0659 | 1260531.6761 | 2736211.0582 | 1260530.2539 | 2736199.8695 | 1260529.4929
41 | 2736255.4815 | 1260538.8664 | 2736253.3349 | 1260538.2904 | 2736241.1867 | 1260535.1188 | 2736235.3485 | 1260533.9672
42 | 2736342.4421 | 1260680.5344 | 2736344.9757 | 1260682.4703 | 2736353.53 | 1260689.547
43 | 2736342.4421 | 1260680.5344 | 2736334.3475 | 1260674.3495
44 | 2736322.5254 | 1260665.5849 | 2736332.1883 | 1260672.6998 | 2736334.3475 | 1260674.3495
45 | 2736346.0824 | 1260617.5013 | 2736342.7948 | 1260623.2995
46 | 2736357.187 | 1260597.9166 | 2736346.0824 | 1260617.5013
47 | 2736357.187 | 1260597.9166 | 2736366.1243 | 1260580.1281 | 2736368.0427 | 1260575.7349 | 2736369.1191 | 1260572.8681
48 | 2736357.187 | 1260597.9166 | 2736347.4888 | 1260590.1859 | 2736343.8215 | 1260587.3272
49 | 2736357.187 | 1260597.9166 | 2736369.9359 | 1260608.4391
50 | 2736369.1191 | 1260572.8681 | 2736368.7709 | 1260570.3132 | 2736367.41 | 1260568.191 | 2736363.3174 | 1260565.6362
51 | 2736327.1687 | 1260574.4506 | 2736336.5647 | 1260581.6706 | 2736343.8215 | 1260587.3272
52 | 2736395.4088 | 1260630.5166 | 2736391.5015 | 1260626.8681 | 2736379.2418 | 1260616.1198 | 2736369.9359 | 1260608.4391
53 | 2736351.7521 | 1260557.9983 | 2736358.0304 | 1260562.336 | 2736363.3174 | 1260565.6362
54 | 2736327.1687 | 1260574.4506 | 2736323.9413 | 1260571.9706 | 2736322.6543 | 1260571.1301
55 | 2736404.4096 | 1260638.9214 | 2736395.4088 | 1260630.5166
56 | 2736317.4274 | 1260567.7165 | 2736322.6543 | 1260571.1301
57 | 2736404.4096 | 1260638.9214 | 2736414.4655 | 1260649.4699
58 | 2736404.4096 | 1260638.9214 | 2736415.6897 | 1260618.7006
59 | 2736255.4815 | 1260538.8664 | 2736261.6243 | 1260540.5145
60 | 2736261.6243 | 1260540.5145 | 2736262.0868 | 1260540.6386 | 2736273.3307 | 1260544.1231 | 2736279.5478 | 1260546.4019
61 | 2736289.0804 | 1260550.6823 | 2736281.5545 | 1260547.1375 | 2736279.5478 | 1260546.4019
62 | 2736289.0804 | 1260550.6823 | 2736292.3543 | 1260552.2244 | 2736302.5344 | 1260557.6974 | 2736308.9942 | 1260562.1497
63 | 2736317.4274 | 1260567.7165 | 2736310.698 | 1260563.324 | 2736308.9942 | 1260562.1497
64 | 2736317.4274 | 1260567.7165 | 2736321.6617 | 1260546.3015
65 | 2736500.6135 | 1260731.2047 | 2736495.2928 | 1260739.2784 | 2736488.3632 | 1260749.8743
66 | 2736500.6135 | 1260731.2047 | 2736511.8835 | 1260714.271
67 | 2736500.6135 | 1260731.2047 | 2736488.5454 | 1260721.317 | 2736471.4468 | 1260706.2048
68 | 2736322.6635 | 1260441.0293 | 2736322.5568 | 1260442.0611 | 2736322.6613 | 1260443.0867 | 2736322.9487 | 1260444.0275 | 2736323.4047 | 1260444.8499 | 2736324.0306 | 1260445.4983 | 2736324.8716 | 1260445.9737 | 2736326.2196 | 1260446.3718 | 2736327.492 | 1260446.4456 | 2736328.9016 | 1260446.1333 | 2736330.2412 | 1260445.5859 | 2736333.5844 | 1260444.1394 | 2736336.8547 | 1260442.9136 | 2736340.9835 | 1260441.7298 | 2736345.7318 | 1260440.8161 | 2736350.3863 | 1260440.3785 | 2736354.7132 | 1260440.4116 | 2736358.7789 | 1260440.9836 | 2736361.6483 | 1260441.6967
69 | 2736322.6635 | 1260441.0293 | 2736305.6064 | 1260445.396 | 2736301.9991 | 1260445.8689 | 2736298.4478 | 1260445.5534 | 2736292.4945 | 1260444.115 | 2736287.4844 | 1260442.9763 | 2736284.605 | 1260442.6207 | 2736278.4949 | 1260442.4242 | 2736271.0052 | 1260442.5519 | 2736269.9926 | 1260442.7139
70 | 2736380.8266 | 1260448.4099 | 2736376.6677 | 1260447.3018 | 2736372.6628 | 1260445.7303 | 2736367.0528 | 1260443.4655 | 2736362.7746 | 1260441.9766 | 2736361.6483 | 1260441.6967
71 | 2736269.9926 | 1260442.7139 | 2736268.9393 | 1260442.8824 | 2736267.1313 | 1260443.4746 | 2736265.7632 | 1260444.2772 | 2736264.9212 | 1260445.4812 | 2736264.6942 | 1260446.8217 | 2736264.7718 | 1260448.0357 | 2736265.4182 | 1260449.4297 | 2736266.7869 | 1260450.5622 | 2736268.4894 | 1260451.9361 | 2736270.2789 | 1260453.4565 | 2736275.4858 | 1260458.1586 | 2736277.0496 | 1260459.0065 | 2736278.9108 | 1260459.7056 | 2736285.0421 | 1260461.593 | 2736286.85 | 1260462.0268
72 | 2736403.8472 | 1260539.8489 | 2736404.794 | 1260539.9261 | 2736426.5329 | 1260537.8476 | 2736440.6091 | 1260538.495
73 | 2736449.255 | 1260540.2071 | 2736440.6091 | 1260538.495 | 2736440.6091 | 1260538.495
74 | 2736449.255 | 1260540.2071 | 2736454.741 | 1260541.3013
75 | 2736449.255 | 1260540.2071 | 2736447.8291 | 1260549.3939 | 2736446.9931 | 1260554.5795 | 2736445.2427 | 1260560.1889 | 2736444.9539 | 1260560.9594
76 | 2736380.8266 | 1260448.4099 | 2736381.3474 | 1260456.5517 | 2736381.3668 | 1260460.289 | 2736381.2146 | 1260463.2883 | 2736381.1579 | 1260463.8175
77 | 2736380.4022 | 1260468.7636 | 2736380.9361 | 1260465.8844 | 2736381.1579 | 1260463.8175
78 | 2736380.4022 | 1260468.7636 | 2736411.3453 | 1260479.8318
79 | 2736464.2802 | 1260500.6409 | 2736411.3453 | 1260479.8318
80 | 2736454.741 | 1260541.3013 | 2736460.8431 | 1260515.3843 | 2736462.8731 | 1260506.1558 | 2736464.2802 | 1260500.6409
81 | 2736454.741 | 1260541.3013 | 2736469.0836 | 1260543.8011 | 2736474.8715 | 1260545.1438
82 | 2736442.6583 | 1260567.0842 | 2736444.9539 | 1260560.9594
83 | 2736511.8835 | 1260714.271 | 2736517.0787 | 1260706.9361
84 | 2736450.2961 | 1260686.502 | 2736461.3855 | 1260697.3124 | 2736471.4468 | 1260706.2048
85 | 2736467.9877 | 1260486.1105 | 2736467.9877 | 1260486.1105 | 2736464.2802 | 1260500.6409
86 | 2736442.6583 | 1260567.0842 | 2736441.796 | 1260569.3847 | 2736439.665 | 1260574.1734 | 2736435.0239 | 1260582.5298 | 2736431.8898 | 1260588.6958
87 | 2736414.4655 | 1260649.4699 | 2736414.7473 | 1260649.7655
88 | 2736415.6897 | 1260618.7006 | 2736420.4618 | 1260610.1462
89 | 2736432.2676 | 1260668.144 | 2736414.7473 | 1260649.7655
90 | 2736424.3229 | 1260603.2247 | 2736420.4618 | 1260610.1462
91 | 2736432.2676 | 1260668.144 | 2736436.7401 | 1260672.8356
92 | 2736424.3229 | 1260603.2247 | 2736426.5477 | 1260599.2723 | 2736430.364 | 1260591.6976 | 2736431.8898 | 1260588.6958
93 | 2736450.2961 | 1260686.502 | 2736439.1759 | 1260675.3906 | 2736436.7401 | 1260672.8356
94 | 2736450.2961 | 1260686.502 | 2736458.7436 | 1260676.2205 | 2736462.8449 | 1260670.999
95 | 2736462.8449 | 1260670.999 | 2736474.2301 | 1260656.5121
96 | 2736462.8449 | 1260670.999 | 2736482.6392 | 1260675.9501
97 | 2736479.3274 | 1260650.0261 | 2736474.2301 | 1260656.5121
98 | 2736482.6392 | 1260675.9501 | 2736485.7115 | 1260676.7186
99 | 2736523.9911 | 1260584.6951 | 2736537.99 | 1260588.4115
100 | 2736537.99 | 1260588.4115 | 2736567.1299 | 1260588.9947
101 | 2736523.9911 | 1260584.6951 | 2736523.8421 | 1260587.2274 | 2736522.8602 | 1260589.9122
102 | 2736512.5342 | 1260558.773 | 2736517.5489 | 1260564.2828 | 2736521.0787 | 1260568.7907 | 2736523.1209 | 1260574.7101 | 2736524.2419 | 1260580.3635 | 2736523.9911 | 1260584.6951
103 | 2736567.1299 | 1260588.9947 | 2736563.6057 | 1260607.3649
104 | 2736520.1372 | 1260596.6649 | 2736520.4457 | 1260596.2019 | 2736522.1682 | 1260591.8042 | 2736522.8602 | 1260589.9122
105 | 2736512.5342 | 1260558.773 | 2736514.0882 | 1260556.4512 | 2736515.9212 | 1260555.7595 | 2736518.9579 | 1260555.8296 | 2736523.3851 | 1260556.7437 | 2736548.4762 | 1260564.5745 | 2736549.2017 | 1260564.7837
106 | 2736512.5342 | 1260558.773 | 2736507.4063 | 1260554.9067 | 2736503.9534 | 1260553.2885
107 | 2736562.5091 | 1260613.0808 | 2736563.6057 | 1260607.3649
108 | 2736559.3443 | 1260629.5774 | 2736562.5091 | 1260613.0808
109 | 2736558.4512 | 1260633.9034 | 2736559.0813 | 1260630.9484 | 2736559.3443 | 1260629.5774
110 | 2736520.1372 | 1260596.6649 | 2736515.4239 | 1260603.7376 | 2736505.4111 | 1260616.8189 | 2736503.4202 | 1260619.2275
111 | 2736495.0103 | 1260629.4019 | 2736503.4202 | 1260619.2275
112 | 2736495.0103 | 1260629.4019 | 2736488.9476 | 1260637.4632
113 | 2736495.0103 | 1260629.4019 | 2736521.571 | 1260634.8316
114 | 2736479.3274 | 1260650.0261 | 2736483.3276 | 1260644.9359 | 2736488.9476 | 1260637.4632
115 | 2736479.3274 | 1260650.0261 | 2736501.7011 | 1260655.6413
116 | 2736513.1486 | 1260658.5144 | 2736501.7011 | 1260655.6413
117 | 2736467.9877 | 1260486.1105 | 2736473.2073 | 1260487.6434 | 2736479.6431 | 1260489.4046 | 2736480.0345 | 1260489.4922
118 | 2736480.0345 | 1260489.4922 | 2736491.2872 | 1260465.008
119 | 2736502.8744 | 1260493.9208 | 2736502.1913 | 1260493.7511 | 2736495.3421 | 1260492.592 | 2736486.6788 | 1260490.9795 | 2736480.0345 | 1260489.4922
120 | 2736572.5105 | 1260518.1037 | 2736574.5839 | 1260518.2891 | 2736579.6796 | 1260518.329 | 2736580.6337 | 1260518.2792
121 | 2736572.5105 | 1260518.1037 | 2736569.3849 | 1260517.8242 | 2736564.5009 | 1260516.7772 | 2736559.0789 | 1260515.195 | 2736553.0338 | 1260512.8422 | 2736547.7132 | 1260510.4616 | 2736544.48 | 1260508.9968
122 | 2736580.6337 | 1260518.2792 | 2736580.9564 | 1260518.2624
123 | 2736533.3222 | 1260503.675 | 2736533.5055 | 1260503.7496 | 2736539.9011 | 1260506.9224 | 2736544.48 | 1260508.9968
124 | 2736526.0398 | 1260500.7237 | 2736526.4919 | 1260500.8962 | 2736533.3222 | 1260503.675
125 | 2736526.0398 | 1260500.7237 | 2736518.2709 | 1260497.7591 | 2736510.3772 | 1260495.7852
126 | 2736502.8744 | 1260493.9208 | 2736510.235 | 1260495.7496 | 2736510.3772 | 1260495.7852

## bus_geodata
| x | y | coords
0 | 2736474.1697 | 1261049.4114
1 | 2736458.0582 | 1261042.3959
2 | 2736433.7548 | 1261026.5294
3 | 2736449.699 | 1260805.2817
4 | 2736395.926 | 1260987.9431
5 | 2736462.4466 | 1260788.5115
6 | 2736095.795 | 1260524.237
7 | 2736089.394 | 1260541.0979
8 | 2736054.5717 | 1260530.5006
9 | 2736118.4853 | 1260548.8172
10 | 2736082.3718 | 1260552.4917
11 | 2736119.3238 | 1260549.0397
12 | 2736145.1555 | 1260556.4962
13 | 2736236.652 | 1260605.3393
14 | 2736254.3772 | 1260616.7596
15 | 2736231.4631 | 1260602.0974
16 | 2736259.7791 | 1260620.2715
17 | 2736212.5273 | 1260589.4236
18 | 2736279.3203 | 1260633.5239
19 | 2736199.4151 | 1260581.1172
20 | 2736282.1571 | 1260635.4566
21 | 2736180.4542 | 1260569.9736
22 | 2736173.8728 | 1260566.499
23 | 2736164.1503 | 1260562.5601
24 | 2736179.6878 | 1260527.2624
25 | 2736151.2721 | 1260558.2964
26 | 2736300.8418 | 1260649.8115
27 | 2736306.5156 | 1260653.9583
28 | 2736320.5716 | 1260664.1463
29 | 2736419.2035 | 1260743.6055
30 | 2736407.614 | 1260733.4031
31 | 2736428.0078 | 1260752.2614
32 | 2736399.0069 | 1260726.3524
33 | 2736438.1277 | 1260763.5795
34 | 2736380.8321 | 1260711.854
35 | 2736447.4387 | 1260773.8465
36 | 2736361.9064 | 1260696.4765
37 | 2736165.5924 | 1260524.502
38 | 2736199.8695 | 1260529.4929
39 | 2736219.0578 | 1260499.5704
40 | 2736235.3485 | 1260533.9672
41 | 2736342.4421 | 1260680.5344
42 | 2736353.53 | 1260689.547
43 | 2736334.3475 | 1260674.3495
44 | 2736322.5254 | 1260665.5849
45 | 2736346.0824 | 1260617.5013
46 | 2736342.7948 | 1260623.2995
47 | 2736357.187 | 1260597.9166
48 | 2736369.1191 | 1260572.8681
49 | 2736343.8215 | 1260587.3272
50 | 2736369.9359 | 1260608.4391
51 | 2736363.3174 | 1260565.6362
52 | 2736327.1687 | 1260574.4506
53 | 2736395.4088 | 1260630.5166
54 | 2736351.7521 | 1260557.9983
55 | 2736322.6543 | 1260571.1301
56 | 2736404.4096 | 1260638.9214
57 | 2736255.4815 | 1260538.8664
58 | 2736261.6243 | 1260540.5145
59 | 2736279.5478 | 1260546.4019
60 | 2736289.0804 | 1260550.6823
61 | 2736308.9942 | 1260562.1497
62 | 2736317.4274 | 1260567.7165
63 | 2736321.6617 | 1260546.3015
64 | 2736488.3632 | 1260749.8743
65 | 2736500.6135 | 1260731.2047
66 | 2736322.6635 | 1260441.0293
67 | 2736361.6483 | 1260441.6967
68 | 2736269.9926 | 1260442.7139
69 | 2736286.85 | 1260462.0268
70 | 2736403.8472 | 1260539.8489
71 | 2736440.6091 | 1260538.495
72 | 2736449.255 | 1260540.2071
73 | 2736380.8266 | 1260448.4099
74 | 2736381.1579 | 1260463.8175
75 | 2736380.4022 | 1260468.7636
76 | 2736411.3453 | 1260479.8318
77 | 2736454.741 | 1260541.3013
78 | 2736444.9539 | 1260560.9594
79 | 2736511.8835 | 1260714.271
80 | 2736471.4468 | 1260706.2048
81 | 2736464.2802 | 1260500.6409
82 | 2736474.8715 | 1260545.1438
83 | 2736442.6583 | 1260567.0842
84 | 2736414.4655 | 1260649.4699
85 | 2736415.6897 | 1260618.7006
86 | 2736414.7473 | 1260649.7655
87 | 2736420.4618 | 1260610.1462
88 | 2736432.2676 | 1260668.144
89 | 2736424.3229 | 1260603.2247
90 | 2736436.7401 | 1260672.8356
91 | 2736450.2961 | 1260686.502
92 | 2736462.8449 | 1260670.999
93 | 2736474.2301 | 1260656.5121
94 | 2736482.6392 | 1260675.9501
95 | 2736431.8898 | 1260588.6958
96 | 2736537.99 | 1260588.4115
97 | 2736523.9911 | 1260584.6951
98 | 2736567.1299 | 1260588.9947
99 | 2736522.8602 | 1260589.9122
100 | 2736512.5342 | 1260558.773
101 | 2736562.5091 | 1260613.0808
102 | 2736563.6057 | 1260607.3649
103 | 2736559.3443 | 1260629.5774
104 | 2736520.1372 | 1260596.6649
105 | 2736549.2017 | 1260564.7837
106 | 2736503.9534 | 1260553.2885
107 | 2736503.4202 | 1260619.2275
108 | 2736517.0787 | 1260706.9361
109 | 2736495.0103 | 1260629.4019
110 | 2736488.9476 | 1260637.4632
111 | 2736521.571 | 1260634.8316
112 | 2736479.3274 | 1260650.0261
113 | 2736485.7115 | 1260676.7186
114 | 2736558.4512 | 1260633.9034
115 | 2736501.7011 | 1260655.6413
116 | 2736513.1486 | 1260658.5144
117 | 2736467.9877 | 1260486.1105
118 | 2736480.0345 | 1260489.4922
119 | 2736572.5105 | 1260518.1037
120 | 2736580.6337 | 1260518.2792
121 | 2736544.48 | 1260508.9968
122 | 2736580.9564 | 1260518.2624
123 | 2736533.3222 | 1260503.675
124 | 2736526.0398 | 1260500.7237
125 | 2736510.3772 | 1260495.7852
126 | 2736502.8744 | 1260493.9208
127 | 2736491.2872 | 1260465.008
128 | 2736404.4096 | 1260638.9214

## line_std_types
| c_nf_per_km | r_ohm_per_km | x_ohm_per_km | max_i_ka | type | q_mm2 | alpha | voltage_rating
NAYY 4x50 SE | 210 | 0.642 | 0.083 | 0.142 | cs | 50 | 0.00403 | LV
NAYY 4x120 SE | 264 | 0.225 | 0.08 | 0.242 | cs | 120 | 0.00403 | LV
NAYY 4x150 SE | 261 | 0.208 | 0.08 | 0.27 | cs | 150 | 0.00403 | LV
NA2XS2Y 1x95 RM/25 12/20 kV | 216 | 0.313 | 0.132 | 0.252 | cs | 95 | 0.00403 | MV
NA2XS2Y 1x185 RM/25 12/20 kV | 273 | 0.161 | 0.117 | 0.362 | cs | 185 | 0.00403 | MV
NA2XS2Y 1x240 RM/25 12/20 kV | 304 | 0.122 | 0.112 | 0.421 | cs | 240 | 0.00403 | MV
NA2XS2Y 1x95 RM/25 6/10 kV | 315 | 0.313 | 0.123 | 0.249 | cs | 95 | 0.00403 | MV
NA2XS2Y 1x185 RM/25 6/10 kV | 406 | 0.161 | 0.11 | 0.358 | cs | 185 | 0.00403 | MV
NA2XS2Y 1x240 RM/25 6/10 kV | 456 | 0.122 | 0.105 | 0.416 | cs | 240 | 0.00403 | MV
NA2XS2Y 1x150 RM/25 12/20 kV | 250 | 0.206 | 0.116 | 0.319 | cs | 150 | 0.00403 | MV
NA2XS2Y 1x120 RM/25 12/20 kV | 230 | 0.253 | 0.119 | 0.283 | cs | 120 | 0.00403 | MV
NA2XS2Y 1x70 RM/25 12/20 kV | 190 | 0.443 | 0.132 | 0.22 | cs | 70 | 0.00403 | MV
NA2XS2Y 1x150 RM/25 6/10 kV | 360 | 0.206 | 0.11 | 0.315 | cs | 150 | 0.00403 | MV
NA2XS2Y 1x120 RM/25 6/10 kV | 340 | 0.253 | 0.113 | 0.28 | cs | 120 | 0.00403 | MV
NA2XS2Y 1x70 RM/25 6/10 kV | 280 | 0.443 | 0.123 | 0.217 | cs | 70 | 0.00403 | MV
N2XS(FL)2Y 1x120 RM/35 64/110 kV | 112 | 0.153 | 0.166 | 0.366 | cs | 120 | 0.00393 | HV
N2XS(FL)2Y 1x185 RM/35 64/110 kV | 125 | 0.099 | 0.156 | 0.457 | cs | 185 | 0.00393 | HV
N2XS(FL)2Y 1x240 RM/35 64/110 kV | 135 | 0.075 | 0.149 | 0.526 | cs | 240 | 0.00393 | HV
N2XS(FL)2Y 1x300 RM/35 64/110 kV | 144 | 0.06 | 0.144 | 0.588 | cs | 300 | 0.00393 | HV
15-AL1/3-ST1A 0.4 | 11 | 1.8769 | 0.35 | 0.105 | ol | 16 | 0.00403 | LV
24-AL1/4-ST1A 0.4 | 11.25 | 1.2012 | 0.335 | 0.14 | ol | 24 | 0.00403 | LV
48-AL1/8-ST1A 0.4 | 12.2 | 0.5939 | 0.3 | 0.21 | ol | 48 | 0.00403 | LV
94-AL1/15-ST1A 0.4 | 13.2 | 0.306 | 0.29 | 0.35 | ol | 94 | 0.00403 | LV
34-AL1/6-ST1A 10.0 | 9.7 | 0.8342 | 0.36 | 0.17 | ol | 34 | 0.00403 | MV
48-AL1/8-ST1A 10.0 | 10.1 | 0.5939 | 0.35 | 0.21 | ol | 48 | 0.00403 | MV
70-AL1/11-ST1A 10.0 | 10.4 | 0.4132 | 0.339 | 0.29 | ol | 70 | 0.00403 | MV
94-AL1/15-ST1A 10.0 | 10.75 | 0.306 | 0.33 | 0.35 | ol | 94 | 0.00403 | MV
122-AL1/20-ST1A 10.0 | 11.1 | 0.2376 | 0.323 | 0.41 | ol | 122 | 0.00403 | MV
149-AL1/24-ST1A 10.0 | 11.25 | 0.194 | 0.315 | 0.47 | ol | 149 | 0.00403 | MV
34-AL1/6-ST1A 20.0 | 9.15 | 0.8342 | 0.382 | 0.17 | ol | 34 | 0.00403 | MV
48-AL1/8-ST1A 20.0 | 9.5 | 0.5939 | 0.372 | 0.21 | ol | 48 | 0.00403 | MV
70-AL1/11-ST1A 20.0 | 9.7 | 0.4132 | 0.36 | 0.29 | ol | 70 | 0.00403 | MV
94-AL1/15-ST1A 20.0 | 10 | 0.306 | 0.35 | 0.35 | ol | 94 | 0.00403 | MV
122-AL1/20-ST1A 20.0 | 10.3 | 0.2376 | 0.344 | 0.41 | ol | 122 | 0.00403 | MV
149-AL1/24-ST1A 20.0 | 10.5 | 0.194 | 0.337 | 0.47 | ol | 149 | 0.00403 | MV
184-AL1/30-ST1A 20.0 | 10.75 | 0.1571 | 0.33 | 0.535 | ol | 184 | 0.00403 | MV
243-AL1/39-ST1A 20.0 | 11 | 0.1188 | 0.32 | 0.645 | ol | 243 | 0.00403 | MV
48-AL1/8-ST1A 110.0 | 8 | 0.5939 | 0.46 | 0.21 | ol | 48 | 0.00403 | HV
70-AL1/11-ST1A 110.0 | 8.4 | 0.4132 | 0.45 | 0.29 | ol | 70 | 0.00403 | HV
94-AL1/15-ST1A 110.0 | 8.65 | 0.306 | 0.44 | 0.35 | ol | 94 | 0.00403 | HV
122-AL1/20-ST1A 110.0 | 8.5 | 0.2376 | 0.43 | 0.41 | ol | 122 | 0.00403 | HV
149-AL1/24-ST1A 110.0 | 8.75 | 0.194 | 0.41 | 0.47 | ol | 149 | 0.00403 | HV
184-AL1/30-ST1A 110.0 | 8.8 | 0.1571 | 0.4 | 0.535 | ol | 184 | 0.00403 | HV
243-AL1/39-ST1A 110.0 | 9 | 0.1188 | 0.39 | 0.645 | ol | 243 | 0.00403 | HV
305-AL1/39-ST1A 110.0 | 9.2 | 0.0949 | 0.38 | 0.74 | ol | 305 | 0.00403 | HV
490-AL1/64-ST1A 110.0 | 9.75 | 0.059 | 0.37 | 0.96 | ol | 490 | 0.00403 | HV
679-AL1/86-ST1A 110.0 | 9.95 | 0.042 | 0.36 | 1.15 | ol | 679 | 0.00403 | HV
490-AL1/64-ST1A 220.0 | 10 | 0.059 | 0.285 | 0.96 | ol | 490 | 0.00403 | HV
679-AL1/86-ST1A 220.0 | 11.7 | 0.042 | 0.275 | 1.15 | ol | 679 | 0.00403 | HV
490-AL1/64-ST1A 380.0 | 11 | 0.059 | 0.253 | 0.96 | ol | 490 | 0.00403 | HV
679-AL1/86-ST1A 380.0 | 14.6 | 0.042 | 0.25 | 1.15 | ol | 679 | 0.00403 | HV

## trafo_std_types
| i0_percent | pfe_kw | vkr_percent | sn_mva | vn_lv_kv | vn_hv_kv | vk_percent | shift_degree | vector_group | tap_side | tap_neutral | tap_min | tap_max | tap_step_degree | tap_step_percent | tap_phase_shifter
160 MVA 380/110 kV | 0.06 | 60 | 0.25 | 160 | 110 | 380 | 12.2 | 0 | Yy0 | hv | 0 | -9 | 9 | 0 | 1.5 | FALSE
100 MVA 220/110 kV | 0.06 | 55 | 0.26 | 100 | 110 | 220 | 12 | 0 | Yy0 | hv | 0 | -9 | 9 | 0 | 1.5 | FALSE
63 MVA 110/20 kV | 0.04 | 22 | 0.32 | 63 | 20 | 110 | 18 | 150 | YNd5 | hv | 0 | -9 | 9 | 0 | 1.5 | FALSE
40 MVA 110/20 kV | 0.05 | 18 | 0.34 | 40 | 20 | 110 | 16.2 | 150 | YNd5 | hv | 0 | -9 | 9 | 0 | 1.5 | FALSE
25 MVA 110/20 kV | 0.07 | 14 | 0.41 | 25 | 20 | 110 | 12 | 150 | YNd5 | hv | 0 | -9 | 9 | 0 | 1.5 | FALSE
63 MVA 110/10 kV | 0.04 | 22 | 0.32 | 63 | 10 | 110 | 18 | 150 | YNd5 | hv | 0 | -9 | 9 | 0 | 1.5 | FALSE
40 MVA 110/10 kV | 0.05 | 18 | 0.34 | 40 | 10 | 110 | 16.2 | 150 | YNd5 | hv | 0 | -9 | 9 | 0 | 1.5 | FALSE
25 MVA 110/10 kV | 0.07 | 14 | 0.41 | 25 | 10 | 110 | 12 | 150 | YNd5 | hv | 0 | -9 | 9 | 0 | 1.5 | FALSE
0.25 MVA 20/0.4 kV | 0.32 | 0.8 | 1.44 | 0.25 | 0.4 | 20 | 6 | 150 | Yzn5 | hv | 0 | -2 | 2 | 0 | 2.5 | FALSE
0.4 MVA 20/0.4 kV | 0.3375 | 1.35 | 1.425 | 0.4 | 0.4 | 20 | 6 | 150 | Dyn5 | hv | 0 | -2 | 2 | 0 | 2.5 | FALSE
0.63 MVA 20/0.4 kV | 0.2619 | 1.65 | 1.206 | 0.63 | 0.4 | 20 | 6 | 150 | Dyn5 | hv | 0 | -2 | 2 | 0 | 2.5 | FALSE
0.25 MVA 10/0.4 kV | 0.24 | 0.6 | 1.2 | 0.25 | 0.4 | 10 | 4 | 150 | Dyn5 | hv | 0 | -2 | 2 | 0 | 2.5 | FALSE
0.4 MVA 10/0.4 kV | 0.2375 | 0.95 | 1.325 | 0.4 | 0.4 | 10 | 4 | 150 | Dyn5 | hv | 0 | -2 | 2 | 0 | 2.5 | FALSE
0.63 MVA 10/0.4 kV | 0.1873 | 1.18 | 1.0794 | 0.63 | 0.4 | 10 | 4 | 150 | Dyn5 | hv | 0 | -2 | 2 | 0 | 2.5 | FALSE

## trafo3w_std_types
| sn_hv_mva | sn_mv_mva | sn_lv_mva | vn_hv_kv | vn_mv_kv | vn_lv_kv | vk_hv_percent | vk_mv_percent | vk_lv_percent | vkr_hv_percent | vkr_mv_percent | vkr_lv_percent | pfe_kw | i0_percent | shift_mv_degree | shift_lv_degree | vector_group | tap_side | tap_neutral | tap_min | tap_max | tap_step_percent
63/25/38 MVA 110/20/10 kV | 63 | 25 | 38 | 110 | 20 | 10 | 10.4 | 10.4 | 10.4 | 0.28 | 0.32 | 0.35 | 35 | 0.89 | 0 | 0 | YN0yn0yn0 | hv | 0 | -10 | 10 | 1.2
63/25/38 MVA 110/10/10 kV | 63 | 25 | 38 | 110 | 10 | 10 | 10.4 | 10.4 | 10.4 | 0.28 | 0.32 | 0.35 | 35 | 0.89 | 0 | 0 | YN0yn0yn0 | hv | 0 | -10 | 10 | 1.2

## fuse_std_types
| fuse_type | i_rated_a | t_avg | t_min | t_total | x_avg | x_min | x_total
HV 100A | HV 100A | 100 | 0 | [10.0, 3.64, 0.854, 0.281, 0.1, 0.0531, 0.022, 0.01] | [10.0, 4.267, 1.21, 0.403, 0.1, 0.058, 0.022, 0.01] | 0 | [300.0, 350.0, 450.0, 550.0, 700.0, 850.0, 1200.0, 1752.0] | [600.0, 700.0, 900.0, 1150.0, 1665.0, 2000.0, 3000.0, 4313.0]
HV 10A | HV 10A | 10 | 0 | [10.0, 1675.0, 0.344, 0.156, 0.1, 0.0417, 0.0171, 0.01] | [10.0, 1.3, 0.3, 0.155, 0.1, 0.0555, 0.023, 0.01] | 0 | [30.0, 32.0, 35.0, 37.0, 39.0, 50.0, 70.0, 88.0] | [60.0, 70.0, 80.0, 87.0, 94.0, 110.0, 150.0, 216.0]
HV 125A | HV 125A | 125 | 0 | [10.0, 1.82, 0.344, 0.1, 0.0467, 0.0269, 0.01] | [10.0, 2.478, 0.426, 0.1, 0.0427, 0.0211, 0.01] | 0 | [375.0, 500.0, 700.0, 925.0, 1200.0, 1500.0, 2341.0] | [750.0, 1000.0, 1500.0, 2200.0, 3000.0, 4000.0, 5765.0]
HV 160A | HV 160A | 160 | 0 | [10.0, 4.15, 1.03, 0.198, 0.1, 0.051, 0.0172, 0.01] | [10.0, 2.3, 0.734, 0.274, 0.1, 0.046, 0.0177, 0.01] | 0 | [480.0, 550.0, 700.0, 1000.0, 1260.0, 1600.0, 2500.0, 3227.0] | [960.0, 1300.0, 1700.0, 2200.0, 2996.0, 4000.0, 6000.0, 7946.0]
HV 16A | HV 16A | 16 | 0 | [10.0, 0.352, 0.164, 0.1, 0.0649, 0.0342, 0.01] | [10.0, 2.34, 0.722, 0.181, 0.1, 0.055, 0.0296, 0.01] | 0 | [48.0, 60.0, 65.0, 71.0, 80.0, 100.0, 162.0] | [96.0, 110.0, 125.0, 150.0, 168.0, 200.0, 250.0, 398.0]
HV 200A | HV 200A | 200 | 0 | [10.0, 4.267, 1.21, 0.403, 0.1, 0.058, 0.022, 0.01] | [10.0, 3.73, 1.654, 0.328, 0.1, 0.0531, 0.019, 0.01] | 0 | [600.0, 700.0, 900.0, 1150.0, 1665.0, 2000.0, 3000.0, 4313.0] | [1200.0, 1500.0, 1800.0, 2700.0, 3960.0, 5000.0, 7500.0, 10620.0]
HV 20A | HV 20A | 20 | 0 | [10.0, 1.3, 0.3, 0.155, 0.1, 0.0555, 0.023, 0.01] | [10.0, 1.3, 0.161, 0.1, 0.0611, 0.0399, 0.0141, 0.01] | 0 | [60.0, 70.0, 80.0, 87.0, 94.0, 110.0, 150.0, 216.0] | [120.0, 150.0, 200.0, 223.0, 260.0, 300.0, 450.0, 532.0]
HV 25A | HV 25A | 25 | 0 | [10.0, 2.512, 0.833, 0.299, 0.1, 0.0372, 0.0223, 0.01] | [10.0, 3.125, 0.597, 0.198, 0.1, 0.0378, 0.022, 0.01] | 0 | [75.0, 82.0, 90.0, 100.0, 124.0, 170.0, 200.0, 289.0] | [150.0, 170.0, 210.0, 250.0, 294.0, 400.0, 500.0, 711.0]
HV 31.5A | HV 31.5A | 31.5 | 0 | [10.0, 2.34, 0.722, 0.181, 0.1, 0.055, 0.0296, 0.01] | [10.0, 2.84, 0.368, 0.164, 0.1, 0.0621, 0.0378, 0.0195, 0.01] | 0 | [95.0, 110.0, 125.0, 150.0, 165.0, 200.0, 250.0, 390.0] | [189.0, 220.0, 300.0, 350.0, 393.0, 450.0, 530.0, 700.0, 960.0]
HV 40A | HV 40A | 40 | 0 | [10.0, 1.3, 0.161, 0.1, 0.0611, 0.0399, 0.0141, 0.01] | [10.0, 2.05, 0.369, 0.198, 0.1, 0.051, 0.0298, 0.01] | 0 | [120.0, 150.0, 200.0, 223.0, 260.0, 300.0, 450.0, 532.0] | [240.0, 300.0, 400.0, 450.0, 530.0, 650.0, 800.0, 1311.0]
HV 50A | HV 50A | 50 | 0 | [10.0, 3.215, 0.597, 0.198, 0.1, 0.0378, 0.022, 0.01] | [10.0, 3.64, 0.854, 0.281, 0.1, 0.0531, 0.022, 0.01] | 0 | [150.0, 170.0, 210.0, 250.0, 294.0, 400.0, 500.0, 711.0] | [300.0, 350.0, 450.0, 550.0, 700.0, 850.0, 1200.0, 1752.0]
HV 6.3A | HV 6.3A | 6.3 | 0 | [10.0, 1.39, 0.344, 0.168, 0.1, 0.056, 0.0263, 0.01] | [10.0, 1.711, 0.516, 0.198, 0.1, 0.0634, 0.0303, 0.01] | 0 | [19.0, 19.5, 20.4, 20.8, 22.0, 25.0, 32.0, 48.0] | [38.0, 40.0, 43.0, 48.0, 53.0, 60.0, 75.0, 118.0]
HV 63A | HV 63A | 63 | 0 | [10.0, 2.84, 0.368, 0.164, 0.1, 0.0621, 0.0378, 0.0195, 0.01] | [10.0, 1.82, 0.344, 0.1, 0.0467, 0.0269, 0.01] | 0 | [189.0, 220.0, 300.0, 350.0, 393.0, 450.0, 530.0, 700.0, 961.0] | [378.0, 500.0, 700.0, 934.0, 1200.0, 1500.0, 2366.0]
HV 80A | HV 80A | 80 | 0 | [10.0, 2.05, 0.369, 0.198, 0.1, 0.051, 0.0298, 0.01] | [10.0, 4.15, 1.03, 0.198, 0.1, 0.051, 0.0172, 0.01] | 0 | [240.0, 300.0, 400.0, 450.0, 530.0, 650.0, 800.0, 1311.0] | [480.0, 550.0, 700.0, 1000.0, 1260.0, 1600.0, 2500.0, 3227.0]
Siemens NH-1-100 | Siemens NH-1-100 | 100 | [5400.0, 2000.0, 400.0, 20.0, 1.0, 0.2, 0.012, 0.004] | 0 | 0 | [150.0, 190.0, 250.0, 430.0, 900.0, 1250.0, 2700.0, 3600.0] | 0 | 0
Siemens NH-1-125 | Siemens NH-1-125 | 125 | [4800.0, 120.0, 7.0, 0.1, 0.004] | 0 | 0 | [180.0, 400.0, 740.0, 2000.0, 4250.0] | 0 | 0
Siemens NH-1-16 | Siemens NH-1-16 | 16 | [4000.0, 400.0, 2.0, 0.1, 0.04, 0.01] | 0 | 0 | [26.0, 35.0, 75.0, 150.0, 200.0, 300.0] | 0 | 0
Siemens NH-1-160 | Siemens NH-1-160 | 160 | [4800.0, 120.0, 7.0, 0.1, 0.004] | 0 | 0 | [210.0, 500.0, 900.0, 2300.0, 5000.0] | 0 | 0
Siemens NH-1-25 | Siemens NH-1-25 | 25 | [4000.0, 1000.0, 10.0, 0.2, 0.02, 0.01] | 0 | 0 | [40.0, 50.0, 100.0, 210.0, 400.0, 500.0] | 0 | 0
Siemens NH-1-50 | Siemens NH-1-50 | 50 | [4000.0, 40.0, 4.0, 1.0, 0.02, 0.01] | 0 | 0 | [86.0, 200.0, 300.0, 400.0, 1000.0, 1280.0] | 0 | 0
Siemens NH-1-63 | Siemens NH-1-63 | 63 | [4000.0, 100.0, 10.0, 2.0, 0.04, 0.01] | 0 | 0 | [100.0, 200.0, 300.0, 400.0, 1000.0, 1500.0] | 0 | 0
Siemens NH-1-80 | Siemens NH-1-80 | 80 | [4800.0, 120.0, 7.0, 0.1, 0.01] | 0 | 0 | [150.58, 250.0, 450.0, 1150.0, 2470.0] | 0 | 0
Siemens NH-2-1000 | Siemens NH-2-1000 | 1000 | [4800.0, 120.0, 7.0, 0.1, 0.004] | 0 | 0 | [1900.0, 3500.0, 8400.0, 24000.0, 52000.0] | 0 | 0
Siemens NH-2-200 | Siemens NH-2-200 | 200 | [4800.0, 120.0, 7.0, 0.1, 0.004] | 0 | 0 | [280.0, 650.0, 1200.0, 3000.0, 7000.0] | 0 | 0
Siemens NH-2-224 | Siemens NH-2-224 | 224 | [4800.0, 120.0, 7.0, 0.2, 0.04, 0.004] | 0 | 0 | [400.0, 750.0, 1453.0, 3025.0, 4315.0, 7600.0] | 0 | 0
Siemens NH-2-250 | Siemens NH-2-250 | 250 | [4800.0, 120.0, 7.0, 0.1, 0.004] | 0 | 0 | [450.0, 800.0, 1650.0, 4000.0, 8500.0] | 0 | 0
Siemens NH-2-315 | Siemens NH-2-315 | 315 | [4800.0, 120.0, 7.0, 0.1, 0.004] | 0 | 0 | [550.0, 920.0, 1900.0, 5000.0, 11000.0] | 0 | 0
Siemens NH-2-355 | Siemens NH-2-355 | 355 | [4800.0, 120.0, 6.0, 0.1, 0.004] | 0 | 0 | [650.0, 1116.27, 2350.0, 5840.0, 12790.0] | 0 | 0
Siemens NH-2-400 | Siemens NH-2-400 | 400 | [4800.0, 120.0, 7.0, 0.1, 0.004] | 0 | 0 | [720.0, 1350.0, 2800.0, 6500.0, 15000.0] | 0 | 0
Siemens NH-2-425 | Siemens NH-2-425 | 425 | [4800.0, 120.0, 7.0, 0.1, 0.004] | 0 | 0 | [850.0, 1500.0, 3050.0, 7500.0, 16500.0] | 0 | 0
Siemens NH-2-630 | Siemens NH-2-630 | 630 | [4800.0, 120.0, 7.0, 0.1, 0.004] | 0 | 0 | [1200.0, 2000.0, 4800.0, 12000.0, 26000.0] | 0 | 0

## dtypes
| element | column | dtype
0 | bus | name | object
1 | bus | vn_kv | float64
2 | bus | type | object
3 | bus | zone | object
4 | bus | in_service | bool
5 | load | name | object
6 | load | bus | uint32
7 | load | p_mw | float64
8 | load | q_mvar | float64
9 | load | const_z_percent | float64
10 | load | const_i_percent | float64
11 | load | sn_mva | float64
12 | load | scaling | float64
13 | load | in_service | bool
14 | load | type | object
15 | ext_grid | name | object
16 | ext_grid | bus | uint32
17 | ext_grid | vm_pu | float64
18 | ext_grid | va_degree | float64
19 | ext_grid | slack_weight | float64
20 | ext_grid | in_service | bool
21 | line | name | object
22 | line | std_type | object
23 | line | from_bus | uint32
24 | line | to_bus | uint32
25 | line | length_km | float64
26 | line | r_ohm_per_km | float64
27 | line | x_ohm_per_km | float64
28 | line | c_nf_per_km | float64
29 | line | g_us_per_km | float64
30 | line | max_i_ka | float64
31 | line | df | float64
32 | line | parallel | uint32
33 | line | type | object
34 | line | in_service | bool
35 | trafo | name | object
36 | trafo | std_type | object
37 | trafo | hv_bus | uint32
38 | trafo | lv_bus | uint32
39 | trafo | sn_mva | float64
40 | trafo | vn_hv_kv | float64
41 | trafo | vn_lv_kv | float64
42 | trafo | vk_percent | float64
43 | trafo | vkr_percent | float64
44 | trafo | pfe_kw | float64
45 | trafo | i0_percent | float64
46 | trafo | shift_degree | float64
47 | trafo | tap_side | object
48 | trafo | tap_neutral | int32
49 | trafo | tap_min | int32
50 | trafo | tap_max | int32
51 | trafo | tap_step_percent | float64
52 | trafo | tap_step_degree | float64
53 | trafo | tap_pos | int32
54 | trafo | tap_phase_shifter | bool
55 | trafo | parallel | uint32
56 | trafo | df | float64
57 | trafo | in_service | bool
58 | line_geodata | coords | object
59 | bus_geodata | x | float64
60 | bus_geodata | y | float64
61 | bus_geodata | coords | object

## parameters
| version | format_version | converged | OPF_converged | name | f_hz | sn_mva
0 | 2.14.6 | 2.14.0 | FALSE | FALSE |  | 50 | 1