## bus
| name | vn_kv | type | zone | in_service
0 | bus_LV_4501-9_1_6_node_17 | 0.4 | n |  | TRUE
1 | bus_LV_4501-9_1_6_node_14 | 0.4 | n |  | TRUE
2 | bus_LV_4501-9_1_6_node_12 | 0.4 | n |  | TRUE
3 | bus_LV_4501-9_1_6_node_13 | 0.4 | n |  | TRUE
4 | bus_LV_4501-9_1_6_node_15 | 0.4 | n |  | TRUE
5 | bus_LV_4501-9_1_6_node_69 | 0.4 | n |  | TRUE
6 | bus_LV_4501-9_1_6_node_16 | 0.4 | n |  | TRUE
7 | bus_LV_4501-9_1_6_node_64 | 0.4 | n |  | TRUE
8 | bus_LV_4501-9_1_6_node_70 | 0.4 | n |  | TRUE
9 | bus_LV_4501-9_1_6_node_63 | 0.4 | n |  | TRUE
10 | bus_LV_4501-9_1_6_node_25 | 0.4 | n |  | TRUE
11 | bus_LV_4501-9_1_6_node_68 | 0.4 | n |  | TRUE
12 | bus_LV_4501-9_1_6_node_18 | 0.4 | n |  | TRUE
13 | bus_LV_4501-9_1_6_node_26 | 0.4 | n |  | TRUE
14 | bus_LV_4501-9_1_6_node_19 | 0.4 | n |  | TRUE
15 | bus_LV_4501-9_1_6_node_41 | 0.4 | n |  | TRUE
16 | bus_LV_4501-9_1_6_node_42 | 0.4 | n |  | TRUE
17 | bus_LV_4501-9_1_6_node_30 | 0.4 | n |  | TRUE
18 | bus_LV_4501-9_1_6_node_31 | 0.4 | n |  | TRUE
19 | bus_LV_4501-9_1_6_node_32 | 0.4 | n |  | TRUE
20 | bus_LV_4501-9_1_6_node_34 | 0.4 | n |  | TRUE
21 | bus_LV_4501-9_1_6_node_35 | 0.4 | n |  | TRUE
22 | bus_LV_4501-9_1_6_node_56 | 0.4 | n |  | TRUE
23 | bus_LV_4501-9_1_6_node_46 | 0.4 | n |  | TRUE
24 | bus_LV_4501-9_1_6_node_36 | 0.4 | n |  | TRUE
25 | bus_LV_4501-9_1_6_node_37 | 0.4 | n |  | TRUE
26 | bus_LV_4501-9_1_6_node_38 | 0.4 | n |  | TRUE
27 | bus_LV_4501-9_1_6_node_39 | 0.4 | n |  | TRUE
28 | bus_LV_4501-9_1_6_node_40 | 0.4 | n |  | TRUE
29 | bus_LV_4501-9_1_6_node_54 | 0.4 | n |  | TRUE
30 | bus_LV_4501-9_1_6_node_65 | 0.4 | n |  | TRUE
31 | bus_LV_4501-9_1_6_node_59 | 0.4 | n |  | TRUE
32 | bus_LV_4501-9_1_6_node_58 | 0.4 | n |  | TRUE
33 | bus_LV_4501-9_1_6_node_55 | 0.4 | n |  | TRUE
34 | bus_LV_4501-9_1_6_node_112 | 0.4 | n |  | TRUE
35 | bus_LV_4501-9_1_6_node_66 | 0.4 | n |  | TRUE
36 | bus_LV_4501-9_1_6_node_43 | 0.4 | n |  | TRUE
37 | bus_LV_4501-9_1_6_node_44 | 0.4 | n |  | TRUE
38 | bus_LV_4501-9_1_6_node_45 | 0.4 | n |  | TRUE
39 | bus_LV_4501-9_1_6_node_47 | 0.4 | n |  | TRUE
40 | bus_LV_4501-9_1_6_node_48 | 0.4 | n |  | TRUE
41 | bus_LV_4501-9_1_6_node_62 | 0.4 | n |  | TRUE
42 | bus_LV_4501-9_1_6_node_49 | 0.4 | n |  | TRUE
43 | bus_LV_4501-9_1_6_node_50 | 0.4 | n |  | TRUE
44 | bus_LV_4501-9_1_6_node_53 | 0.4 | n |  | TRUE
45 | bus_LV_4501-9_1_6_node_57 | 0.4 | n |  | TRUE
46 | bus_LV_4501-9_1_6_node_51 | 0.4 | n |  | TRUE
47 | bus_LV_4501-9_1_6_node_52 | 0.4 | n |  | TRUE
48 | bus_LV_4501-9_1_6_node_107 | 0.4 | n |  | TRUE
49 | bus_LV_4501-9_1_6_node_116 | 0.4 | n |  | TRUE
50 | bus_LV_4501-9_1_6_node_106 | 0.4 | n |  | TRUE
51 | bus_LV_4501-9_1_6_node_115 | 0.4 | n |  | TRUE
52 | bus_LV_4501-9_1_6_node_96 | 0.4 | n |  | TRUE
53 | bus_LV_4501-9_1_6_node_113 | 0.4 | n |  | TRUE
54 | bus_LV_4501-9_1_6_node_93 | 0.4 | n |  | TRUE
55 | bus_LV_4501-9_1_6_node_67 | 0.4 | n |  | TRUE
56 | bus_LV_4501-9_1_6_node_71 | 0.4 | n |  | TRUE
57 | bus_LV_4501-9_1_6_node_72 | 0.4 | n |  | TRUE
58 | bus_LV_4501-9_1_6_node_73 | 0.4 | n |  | TRUE
59 | bus_LV_4501-9_1_6_node_74 | 0.4 | n |  | TRUE
60 | bus_LV_4501-9_1_6_node_75 | 0.4 | n |  | TRUE
61 | bus_LV_4501-9_1_6_node_76 | 0.4 | n |  | TRUE
62 | bus_LV_4501-9_1_6_node_77 | 0.4 | n |  | TRUE
63 | bus_LV_4501-9_1_6_node_147 | 0.4 | n |  | TRUE
64 | bus_LV_4501-9_1_6_node_124 | 0.4 | n |  | TRUE
65 | bus_LV_4501-9_1_6_node_78 | 0.4 | n |  | TRUE
66 | bus_LV_4501-9_1_6_node_145 | 0.4 | n |  | TRUE
67 | bus_LV_4501-9_1_6_node_80 | 0.4 | n |  | TRUE
68 | bus_LV_4501-9_1_6_node_81 | 0.4 | n |  | TRUE
69 | bus_LV_4501-9_1_6_node_82 | 0.4 | n |  | TRUE
70 | bus_LV_4501-9_1_6_node_83 | 0.4 | n |  | TRUE
71 | bus_LV_4501-9_1_6_node_84 | 0.4 | n |  | TRUE
72 | bus_LV_4501-9_1_6_node_85 | 0.4 | n |  | TRUE
73 | bus_LV_4501-9_1_6_node_105 | 0.4 | n |  | TRUE
74 | bus_LV_4501-9_1_6_node_88 | 0.4 | n |  | TRUE
75 | bus_LV_4501-9_1_6_node_99 | 0.4 | n |  | TRUE
76 | bus_LV_4501-9_1_6_node_110 | 0.4 | n |  | TRUE
77 | bus_LV_4501-9_1_6_node_90 | 0.4 | n |  | TRUE
78 | bus_LV_4501-9_1_6_node_86 | 0.4 | n |  | TRUE
79 | bus_LV_4501-9_1_6_node_98 | 0.4 | n |  | TRUE
80 | bus_LV_4501-9_1_6_node_111 | 0.4 | n |  | TRUE
81 | bus_LV_4501-9_1_6_node_87 | 0.4 | n |  | TRUE
82 | bus_LV_4501-9_1_6_node_89 | 0.4 | n |  | TRUE
83 | bus_LV_4501-9_1_6_node_104 | 0.4 | n |  | TRUE
84 | bus_LV_4501-9_1_6_node_152 | 0.4 | n |  | TRUE
85 | bus_LV_4501-9_1_6_node_108 | 0.4 | n |  | TRUE
86 | bus_LV_4501-9_1_6_node_91 | 0.4 | n |  | TRUE
87 | bus_LV_4501-9_1_6_node_92 | 0.4 | n |  | TRUE
88 | bus_LV_4501-9_1_6_node_94 | 0.4 | n |  | TRUE
89 | bus_LV_4501-9_1_6_node_95 | 0.4 | n |  | TRUE
90 | bus_LV_4501-9_1_6_node_102 | 0.4 | n |  | TRUE
91 | bus_LV_4501-9_1_6_node_97 | 0.4 | n |  | TRUE
92 | bus_LV_4501-9_1_6_node_103 | 0.4 | n |  | TRUE
93 | bus_LV_4501-9_1_6_node_100 | 0.4 | n |  | TRUE
94 | bus_LV_4501-9_1_6_node_101 | 0.4 | n |  | TRUE
95 | bus_LV_4501-9_1_6_node_118 | 0.4 | n |  | TRUE
96 | bus_LV_4501-9_1_6_node_138 | 0.4 | n |  | TRUE
97 | bus_LV_4501-9_1_6_node_114 | 0.4 | n |  | TRUE
98 | bus_LV_4501-9_1_6_node_109 | 0.4 | n |  | TRUE
99 | bus_LV_4501-9_1_6_node_117 | 0.4 | n |  | TRUE
100 | bus_LV_4501-9_1_6_node_137 | 0.4 | n |  | TRUE
101 | bus_LV_4501-9_1_6_node_119 | 0.4 | n |  | TRUE
102 | bus_LV_4501-9_1_6_node_120 | 0.4 | n |  | TRUE
103 | bus_LV_4501-9_1_6_node_121 | 0.4 | n |  | TRUE
104 | bus_LV_4501-9_1_6_node_122 | 0.4 | n |  | TRUE
105 | bus_LV_4501-9_1_6_node_123 | 0.4 | n |  | TRUE
106 | bus_LV_4501-9_1_6_node_154 | 0.4 | n |  | TRUE
107 | bus_LV_4501-9_1_6_node_125 | 0.4 | n |  | TRUE
108 | bus_LV_4501-9_1_6_node_153 | 0.4 | n |  | TRUE
109 | bus_LV_4501-9_1_6_node_126 | 0.4 | n |  | TRUE
110 | bus_LV_4501-9_1_6_node_127 | 0.4 | n |  | TRUE
111 | bus_LV_4501-9_1_6_node_128 | 0.4 | n |  | TRUE
112 | bus_LV_4501-9_1_6_node_129 | 0.4 | n |  | TRUE
113 | bus_LV_4501-9_1_6_node_130 | 0.4 | n |  | TRUE
114 | bus_LV_4501-9_1_6_node_131 | 0.4 | n |  | TRUE
115 | bus_LV_4501-9_1_6_node_132 | 0.4 | n |  | TRUE
116 | bus_LV_4501-9_1_6_node_134 | 0.4 | n |  | TRUE
117 | bus_LV_4501-9_1_6_node_149 | 0.4 | n |  | TRUE
118 | bus_LV_4501-9_1_6_node_133 | 0.4 | n |  | TRUE
119 | bus_LV_4501-9_1_6_node_142 | 0.4 | n |  | TRUE
120 | bus_LV_4501-9_1_6_node_135 | 0.4 | n |  | TRUE
121 | bus_LV_4501-9_1_6_node_136 | 0.4 | n |  | TRUE
122 | bus_LV_4501-9_1_6_node_155 | 0.4 | n |  | TRUE
123 | bus_LV_4501-9_1_6_node_139 | 0.4 | n |  | TRUE
124 | bus_LV_4501-9_1_6_node_140 | 0.4 | n |  | TRUE
125 | bus_LV_4501-9_1_6_node_141 | 0.4 | n |  | TRUE
126 | bus_LV_4501-9_1_6_node_143 | 0.4 | n |  | TRUE
127 | bus_LV_4501-9_1_6_node_150 | 0.4 | n |  | TRUE
128 | bus_LV_4501-9_1_6_node_151 | 0.4 | n |  | TRUE
129 | bus_LV_4501-9_1_6_node_144 | 0.4 | n |  | TRUE
130 | bus_LV_4501-9_1_6_node_146 | 0.4 | n |  | TRUE
131 | bus_LV_4501-9_1_6_node_148 | 0.4 | n |  | TRUE
132 | bus_MV_487_0_node_7 | 20 | n |  | TRUE

## load
| name | bus | p_mw | q_mvar | const_z_percent | const_i_percent | sn_mva | scaling | in_service | type
0 | LV_4501-9_1_6_load_17 | 0 | 0.00036606 | 9.1743e-05 | 0 | 0 |  | 1 | TRUE | wye
1 | LV_4501-9_1_6_load_12 | 2 | 0.00015825 | 3.9661e-05 | 0 | 0 |  | 1 | TRUE | wye
2 | LV_4501-9_1_6_load_16 | 6 | 0.00068659 | 0.00017208 | 0 | 0 |  | 1 | TRUE | wye
3 | LV_4501-9_1_6_load_64 | 7 | 0.00022318 | 5.5934e-05 | 0 | 0 |  | 1 | TRUE | wye
4 | LV_4501-9_1_6_load_25 | 10 | 0.0001596 | 4.0001e-05 | 0 | 0 |  | 1 | TRUE | wye
5 | LV_4501-9_1_6_load_68 | 11 | 0.00072222 | 0.000181 | 0 | 0 |  | 1 | TRUE | wye
6 | LV_4501-9_1_6_load_18 | 12 | 0.00084602 | 0.00021203 | 0 | 0 |  | 1 | TRUE | wye
7 | LV_4501-9_1_6_load_26 | 13 | 0.000255 | 6.3908e-05 | 0 | 0 |  | 1 | TRUE | wye
8 | LV_4501-9_1_6_load_19 | 14 | 0.0021045 | 0.00052744 | 0 | 0 |  | 1 | TRUE | wye
9 | LV_4501-9_1_6_load_42 | 16 | 0.00048009 | 0.00012032 | 0 | 0 |  | 1 | TRUE | wye
10 | LV_4501-9_1_6_load_30 | 17 | 0.0010121 | 0.00025365 | 0 | 0 |  | 1 | TRUE | wye
11 | LV_4501-9_1_6_load_31 | 18 | 0.00082632 | 0.0002071 | 0 | 0 |  | 1 | TRUE | wye
12 | LV_4501-9_1_6_load_34 | 20 | 0.00036564 | 9.1638e-05 | 0 | 0 |  | 1 | TRUE | wye
13 | LV_4501-9_1_6_load_35 | 21 | 0.00024952 | 6.2536e-05 | 0 | 0 |  | 1 | TRUE | wye
14 | LV_4501-9_1_6_load_56 | 22 | 0.00033145 | 8.3069e-05 | 0 | 0 |  | 1 | TRUE | wye
15 | LV_4501-9_1_6_load_46 | 23 | 0.00020023 | 5.0181e-05 | 0 | 0 |  | 1 | TRUE | wye
16 | LV_4501-9_1_6_load_36 | 24 | 0.0049584 | 0.0012427 | 0 | 0 |  | 1 | TRUE | wye
17 | LV_4501-9_1_6_load_37 | 25 | 0.0010918 | 0.00027363 | 0 | 0 |  | 1 | TRUE | wye
18 | LV_4501-9_1_6_load_38 | 26 | 0.0012258 | 0.00030722 | 0 | 0 |  | 1 | TRUE | wye
19 | LV_4501-9_1_6_load_40 | 28 | 0.001665 | 0.0004173 | 0 | 0 |  | 1 | TRUE | wye
20 | LV_4501-9_1_6_load_65 | 30 | 0.003382 | 0.0008476 | 0 | 0 |  | 1 | TRUE | wye
21 | LV_4501-9_1_6_load_59 | 31 | 0.0016694 | 0.00041839 | 0 | 0 |  | 1 | TRUE | wye
22 | LV_4501-9_1_6_load_58 | 32 | 0.00083405 | 0.00020903 | 0 | 0 |  | 1 | TRUE | wye
23 | LV_4501-9_1_6_load_55 | 33 | 0.0033589 | 0.00084181 | 0 | 0 |  | 1 | TRUE | wye
24 | LV_4501-9_1_6_load_43 | 36 | 0.002297 | 0.00057568 | 0 | 0 |  | 1 | TRUE | wye
25 | LV_4501-9_1_6_load_44 | 37 | 0.00029703 | 7.4443e-05 | 0 | 0 |  | 1 | TRUE | wye
26 | LV_4501-9_1_6_load_47 | 39 | 0.0040633 | 0.0010184 | 0 | 0 |  | 1 | TRUE | wye
27 | LV_4501-9_1_6_load_48 | 40 | 0.0044761 | 0.0011218 | 0 | 0 |  | 1 | TRUE | wye
28 | LV_4501-9_1_6_load_62 | 41 | 0.005081 | 0.0012734 | 0 | 0 |  | 1 | TRUE | wye
29 | LV_4501-9_1_6_load_49 | 42 | 0.001513 | 0.00037918 | 0 | 0 |  | 1 | TRUE | wye
30 | LV_4501-9_1_6_load_50 | 43 | 0.00098728 | 0.00024743 | 0 | 0 |  | 1 | TRUE | wye
31 | LV_4501-9_1_6_load_57 | 45 | 0.00079315 | 0.00019878 | 0 | 0 |  | 1 | TRUE | wye
32 | LV_4501-9_1_6_load_107 | 48 | 0.001092 | 0.00027368 | 0 | 0 |  | 1 | TRUE | wye
33 | LV_4501-9_1_6_load_116 | 49 | 0.00076926 | 0.0001928 | 0 | 0 |  | 1 | TRUE | wye
34 | LV_4501-9_1_6_load_106 | 50 | 0.0012244 | 0.00030687 | 0 | 0 |  | 1 | TRUE | wye
35 | LV_4501-9_1_6_load_115 | 51 | 0.0010818 | 0.00027112 | 0 | 0 |  | 1 | TRUE | wye
36 | LV_4501-9_1_6_load_96 | 52 | 0.0019222 | 0.00048176 | 0 | 0 |  | 1 | TRUE | wye
37 | LV_4501-9_1_6_load_113 | 53 | 0.0011974 | 0.0003001 | 0 | 0 |  | 1 | TRUE | wye
38 | LV_4501-9_1_6_load_67 | 55 | 0.003277 | 0.0008213 | 0 | 0 |  | 1 | TRUE | wye
39 | LV_4501-9_1_6_load_71 | 56 | 0.0090836 | 0.0022766 | 0 | 0 |  | 1 | TRUE | wye
40 | LV_4501-9_1_6_load_72 | 57 | 0.001766 | 0.0004426 | 0 | 0 |  | 1 | TRUE | wye
41 | LV_4501-9_1_6_load_74 | 59 | 0.00080113 | 0.00020078 | 0 | 0 |  | 1 | TRUE | wye
42 | LV_4501-9_1_6_load_75 | 60 | 0.0014133 | 0.0003542 | 0 | 0 |  | 1 | TRUE | wye
43 | LV_4501-9_1_6_load_76 | 61 | 0.0028855 | 0.00072317 | 0 | 0 |  | 1 | TRUE | wye
44 | LV_4501-9_1_6_load_77 | 62 | 0.0020273 | 0.00050808 | 0 | 0 |  | 1 | TRUE | wye
45 | LV_4501-9_1_6_load_147 | 63 | 0.0019006 | 0.00047633 | 0 | 0 |  | 1 | TRUE | wye
46 | LV_4501-9_1_6_load_124 | 64 | 0.0071977 | 0.0018039 | 0 | 0 |  | 1 | TRUE | wye
47 | LV_4501-9_1_6_load_78 | 65 | 0.002267 | 0.00056817 | 0 | 0 |  | 1 | TRUE | wye
48 | LV_4501-9_1_6_load_145 | 66 | 0.0013854 | 0.00034722 | 0 | 0 |  | 1 | TRUE | wye
49 | LV_4501-9_1_6_load_80 | 67 | 0.001558 | 0.00039047 | 0 | 0 |  | 1 | TRUE | wye
50 | LV_4501-9_1_6_load_81 | 68 | 0.00092253 | 0.00023121 | 0 | 0 |  | 1 | TRUE | wye
51 | LV_4501-9_1_6_load_83 | 70 | 0.0019741 | 0.00049474 | 0 | 0 |  | 1 | TRUE | wye
52 | LV_4501-9_1_6_load_105 | 73 | 0.00079019 | 0.00019804 | 0 | 0 |  | 1 | TRUE | wye
53 | LV_4501-9_1_6_load_99 | 75 | 0.001758 | 0.00044061 | 0 | 0 |  | 1 | TRUE | wye
54 | LV_4501-9_1_6_load_110 | 76 | 0.0011718 | 0.00029367 | 0 | 0 |  | 1 | TRUE | wye
55 | LV_4501-9_1_6_load_90 | 77 | 0.0018689 | 0.00046838 | 0 | 0 |  | 1 | TRUE | wye
56 | LV_4501-9_1_6_load_86 | 78 | 0.00094377 | 0.00023653 | 0 | 0 |  | 1 | TRUE | wye
57 | LV_4501-9_1_6_load_98 | 79 | 0.0036234 | 0.00090811 | 0 | 0 |  | 1 | TRUE | wye
58 | LV_4501-9_1_6_load_87 | 81 | 0.00089088 | 0.00022328 | 0 | 0 |  | 1 | TRUE | wye
59 | LV_4501-9_1_6_load_89 | 82 | 0.00068985 | 0.00017289 | 0 | 0 |  | 1 | TRUE | wye
60 | LV_4501-9_1_6_load_104 | 83 | 0.0012456 | 0.00031217 | 0 | 0 |  | 1 | TRUE | wye
61 | LV_4501-9_1_6_load_152 | 84 | 0.0013159 | 0.00032979 | 0 | 0 |  | 1 | TRUE | wye
62 | LV_4501-9_1_6_load_91 | 86 | 0.0014734 | 0.00036926 | 0 | 0 |  | 1 | TRUE | wye
63 | LV_4501-9_1_6_load_92 | 87 | 0.0057577 | 0.001443 | 0 | 0 |  | 1 | TRUE | wye
64 | LV_4501-9_1_6_load_94 | 88 | 0.0066031 | 0.0016549 | 0 | 0 |  | 1 | TRUE | wye
65 | LV_4501-9_1_6_load_95 | 89 | 0.0031834 | 0.00079783 | 0 | 0 |  | 1 | TRUE | wye
66 | LV_4501-9_1_6_load_102 | 90 | 0.0010781 | 0.0002702 | 0 | 0 |  | 1 | TRUE | wye
67 | LV_4501-9_1_6_load_97 | 91 | 0.0041039 | 0.0010285 | 0 | 0 |  | 1 | TRUE | wye
68 | LV_4501-9_1_6_load_103 | 92 | 0.0029886 | 0.00074901 | 0 | 0 |  | 1 | TRUE | wye
69 | LV_4501-9_1_6_load_100 | 93 | 0.0039834 | 0.00099834 | 0 | 0 |  | 1 | TRUE | wye
70 | LV_4501-9_1_6_load_101 | 94 | 0.0021127 | 0.00052948 | 0 | 0 |  | 1 | TRUE | wye
71 | LV_4501-9_1_6_load_118 | 95 | 0.0011664 | 0.00029234 | 0 | 0 |  | 1 | TRUE | wye
72 | LV_4501-9_1_6_load_138 | 96 | 0.0027419 | 0.00068718 | 0 | 0 |  | 1 | TRUE | wye
73 | LV_4501-9_1_6_load_114 | 97 | 0.00236 | 0.00059148 | 0 | 0 |  | 1 | TRUE | wye
74 | LV_4501-9_1_6_load_109 | 98 | 0.0007171 | 0.00017972 | 0 | 0 |  | 1 | TRUE | wye
75 | LV_4501-9_1_6_load_117 | 99 | 0.0010051 | 0.0002519 | 0 | 0 |  | 1 | TRUE | wye
76 | LV_4501-9_1_6_load_137 | 100 | 0.0058142 | 0.0014572 | 0 | 0 |  | 1 | TRUE | wye
77 | LV_4501-9_1_6_load_119 | 101 | 0.0007507 | 0.00018814 | 0 | 0 |  | 1 | TRUE | wye
78 | LV_4501-9_1_6_load_120 | 102 | 0.0013833 | 0.0003467 | 0 | 0 |  | 1 | TRUE | wye
79 | LV_4501-9_1_6_load_122 | 104 | 0.0012726 | 0.00031894 | 0 | 0 |  | 1 | TRUE | wye
80 | LV_4501-9_1_6_load_154 | 106 | 0.0015872 | 0.0003978 | 0 | 0 |  | 1 | TRUE | wye
81 | LV_4501-9_1_6_load_125 | 107 | 0.0013393 | 0.00033566 | 0 | 0 |  | 1 | TRUE | wye
82 | LV_4501-9_1_6_load_153 | 108 | 0.0013647 | 0.00034203 | 0 | 0 |  | 1 | TRUE | wye
83 | LV_4501-9_1_6_load_126 | 109 | 0.0019974 | 0.0005006 | 0 | 0 |  | 1 | TRUE | wye
84 | LV_4501-9_1_6_load_127 | 110 | 0.0038609 | 0.00096764 | 0 | 0 |  | 1 | TRUE | wye
85 | LV_4501-9_1_6_load_128 | 111 | 0.0011852 | 0.00029703 | 0 | 0 |  | 1 | TRUE | wye
86 | LV_4501-9_1_6_load_129 | 112 | 0.0026623 | 0.00066723 | 0 | 0 |  | 1 | TRUE | wye
87 | LV_4501-9_1_6_load_130 | 113 | 0.0022594 | 0.00056625 | 0 | 0 |  | 1 | TRUE | wye
88 | LV_4501-9_1_6_load_131 | 114 | 0.0014197 | 0.00035581 | 0 | 0 |  | 1 | TRUE | wye
89 | LV_4501-9_1_6_load_132 | 115 | 0.0014159 | 0.00035486 | 0 | 0 |  | 1 | TRUE | wye
90 | LV_4501-9_1_6_load_134 | 116 | 0.0038385 | 0.00096203 | 0 | 0 |  | 1 | TRUE | wye
91 | LV_4501-9_1_6_load_133 | 118 | 0.0013932 | 0.00034918 | 0 | 0 |  | 1 | TRUE | wye
92 | LV_4501-9_1_6_load_142 | 119 | 0.0020887 | 0.00052348 | 0 | 0 |  | 1 | TRUE | wye
93 | LV_4501-9_1_6_load_135 | 120 | 0.0012771 | 0.00032007 | 0 | 0 |  | 1 | TRUE | wye
94 | LV_4501-9_1_6_load_136 | 121 | 0.0014022 | 0.00035143 | 0 | 0 |  | 1 | TRUE | wye
95 | LV_4501-9_1_6_load_155 | 122 | 0.0011283 | 0.00028278 | 0 | 0 |  | 1 | TRUE | wye
96 | LV_4501-9_1_6_load_139 | 123 | 0.002386 | 0.00059799 | 0 | 0 |  | 1 | TRUE | wye
97 | LV_4501-9_1_6_load_140 | 124 | 0.0031569 | 0.00079118 | 0 | 0 |  | 1 | TRUE | wye
98 | LV_4501-9_1_6_load_141 | 125 | 0.0027907 | 0.00069941 | 0 | 0 |  | 1 | TRUE | wye
99 | LV_4501-9_1_6_load_143 | 126 | 0.0024199 | 0.00060649 | 0 | 0 |  | 1 | TRUE | wye
100 | LV_4501-9_1_6_load_150 | 127 | 0.0018285 | 0.00045826 | 0 | 0 |  | 1 | TRUE | wye
101 | LV_4501-9_1_6_load_151 | 128 | 0.002132 | 0.00053433 | 0 | 0 |  | 1 | TRUE | wye
102 | LV_4501-9_1_6_load_144 | 129 | 0.0019051 | 0.00047745 | 0 | 0 |  | 1 | TRUE | wye
103 | LV_4501-9_1_6_load_146 | 130 | 0.0023651 | 0.00059274 | 0 | 0 |  | 1 | TRUE | wye
104 | LV_4501-9_1_6_load_148 | 131 | 0.002009 | 0.00050351 | 0 | 0 |  | 1 | TRUE | wye

## ext_grid
| name | bus | vm_pu | va_degree | slack_weight | in_service
0 |  | 79 | 1 | 0 | 1 | TRUE

## line
| name | std_type | from_bus | to_bus | length_km | r_ohm_per_km | x_ohm_per_km | c_nf_per_km | g_us_per_km | max_i_ka | df | parallel | type | in_service
0 | LV_4501-9_1_6_line_0 | NAYY 4x150 SE | 0 | 1 | 0.054449 | 0.208 | 0.08 | 261 | 0 | 0.27 | 1 | 1 | cs | TRUE
1 | LV_4501-9_1_6_line_1 | NAYY 4x150 SE | 1 | 6 | 0.015993 | 0.208 | 0.08 | 261 | 0 | 0.27 | 1 | 3 | cs | TRUE
2 | LV_4501-9_1_6_line_2 | NAYY 4x150 SE | 1 | 2 | 0.070334 | 0.208 | 0.08 | 261 | 0 | 0.27 | 1 | 3 | cs | TRUE
3 | LV_4501-9_1_6_line_3 | NAYY 4x150 SE | 2 | 3 | 0.080326 | 0.208 | 0.08 | 261 | 0 | 0.27 | 1 | 3 | cs | TRUE
4 | LV_4501-9_1_6_line_4 | NAYY 4x150 SE | 3 | 4 | 0.013557 | 0.208 | 0.08 | 261 | 0 | 0.27 | 1 | 1 | cs | TRUE
5 | LV_4501-9_1_6_line_5 | NAYY 4x150 SE | 3 | 5 | 0.16576 | 0.208 | 0.08 | 261 | 0 | 0.27 | 1 | 3 | cs | TRUE
6 | LV_4501-9_1_6_line_6 | NAYY 4x150 SE | 4 | 10 | 0.028039 | 0.208 | 0.08 | 261 | 0 | 0.27 | 1 | 1 | cs | TRUE
7 | LV_4501-9_1_6_line_7 | NAYY 4x150 SE | 5 | 11 | 0.058252 | 0.208 | 0.08 | 261 | 0 | 0.27 | 1 | 3 | cs | TRUE
8 | LV_4501-9_1_6_line_8 | NAYY 4x150 SE | 6 | 12 | 0.011639 | 0.208 | 0.08 | 261 | 0 | 0.27 | 1 | 3 | cs | TRUE
9 | LV_4501-9_1_6_line_9 | NAYY 4x150 SE | 7 | 8 | 0.090872 | 0.208 | 0.08 | 261 | 0 | 0.27 | 1 | 3 | cs | TRUE
10 | LV_4501-9_1_6_line_10 | NAYY 4x150 SE | 7 | 9 | 0.084649 | 0.208 | 0.08 | 261 | 0 | 0.27 | 1 | 3 | cs | TRUE
11 | LV_4501-9_1_6_line_11 | NAYY 4x150 SE | 8 | 16 | 0.059934 | 0.208 | 0.08 | 261 | 0 | 0.27 | 1 | 3 | cs | TRUE
12 | LV_4501-9_1_6_line_12 | NAYY 4x150 SE | 9 | 21 | 0.072045 | 0.208 | 0.08 | 261 | 0 | 0.27 | 1 | 3 | cs | TRUE
13 | LV_4501-9_1_6_line_13 | NAYY 4x150 SE | 10 | 13 | 0.064174 | 0.208 | 0.08 | 261 | 0 | 0.27 | 1 | 1 | cs | TRUE
14 | LV_4501-9_1_6_line_14 | NAYY 4x150 SE | 11 | 55 | 0.013507 | 0.208 | 0.08 | 261 | 0 | 0.27 | 1 | 3 | cs | TRUE
15 | LV_4501-9_1_6_line_15 | NAYY 4x150 SE | 12 | 14 | 0.0194 | 0.208 | 0.08 | 261 | 0 | 0.27 | 1 | 3 | cs | TRUE
16 | LV_4501-9_1_6_line_16 | NAYY 4x150 SE | 14 | 15 | 0.0019721 | 0.208 | 0.08 | 261 | 0 | 0.27 | 1 | 3 | cs | TRUE
17 | LV_4501-9_1_6_line_17 | NAYY 4x150 SE | 15 | 16 | 0.017552 | 0.208 | 0.08 | 261 | 0 | 0.27 | 1 | 3 | cs | TRUE
18 | LV_4501-9_1_6_line_18 | NAYY 4x150 SE | 17 | 18 | 0.027321 | 0.208 | 0.08 | 261 | 0 | 0.27 | 1 | 1 | cs | TRUE
19 | LV_4501-9_1_6_line_19 | NAYY 4x150 SE | 17 | 19 | 0.069097 | 0.208 | 0.08 | 261 | 0 | 0.27 | 1 | 1 | cs | TRUE
20 | LV_4501-9_1_6_line_20 | NAYY 4x150 SE | 19 | 20 | 0.043676 | 0.208 | 0.08 | 261 | 0 | 0.27 | 1 | 3 | cs | TRUE
21 | LV_4501-9_1_6_line_21 | NAYY 4x150 SE | 19 | 21 | 0.036824 | 0.208 | 0.08 | 261 | 0 | 0.27 | 1 | 3 | cs | TRUE
22 | LV_4501-9_1_6_line_22 | NAYY 4x150 SE | 20 | 22 | 0.013329 | 0.208 | 0.08 | 261 | 0 | 0.27 | 1 | 3 | cs | TRUE
23 | LV_4501-9_1_6_line_23 | NAYY 4x150 SE | 22 | 23 | 0.022435 | 0.208 | 0.08 | 261 | 0 | 0.27 | 1 | 3 | cs | TRUE
24 | LV_4501-9_1_6_line_24 | NAYY 4x150 SE | 23 | 37 | 0.0025217 | 0.208 | 0.08 | 261 | 0 | 0.27 | 1 | 3 | cs | TRUE
25 | LV_4501-9_1_6_line_25 | NAYY 4x150 SE | 24 | 25 | 0.033602 | 0.208 | 0.08 | 261 | 0 | 0.27 | 1 | 3 | cs | TRUE
26 | LV_4501-9_1_6_line_26 | NAYY 4x150 SE | 24 | 26 | 0.0085919 | 0.208 | 0.08 | 261 | 0 | 0.27 | 1 | 3 | cs | TRUE
27 | LV_4501-9_1_6_line_27 | NAYY 4x150 SE | 25 | 27 | 0.087549 | 0.208 | 0.08 | 261 | 0 | 0.27 | 1 | 3 | cs | TRUE
28 | LV_4501-9_1_6_line_28 | NAYY 4x150 SE | 26 | 28 | 0.029431 | 0.208 | 0.08 | 261 | 0 | 0.27 | 1 | 3 | cs | TRUE
29 | LV_4501-9_1_6_line_29 | NAYY 4x150 SE | 27 | 29 | 0.064269 | 0.208 | 0.08 | 261 | 0 | 0.27 | 1 | 3 | cs | TRUE
30 | LV_4501-9_1_6_line_30 | NAYY 4x150 SE | 28 | 30 | 0.031027 | 0.208 | 0.08 | 261 | 0 | 0.27 | 1 | 3 | cs | TRUE
31 | LV_4501-9_1_6_line_31 | NAYY 4x150 SE | 29 | 31 | 0.0041228 | 0.208 | 0.08 | 261 | 0 | 0.27 | 1 | 3 | cs | TRUE
32 | LV_4501-9_1_6_line_32 | NAYY 4x150 SE | 29 | 32 | 0.051335 | 0.208 | 0.08 | 261 | 0 | 0.27 | 1 | 1 | cs | TRUE
33 | LV_4501-9_1_6_line_33 | NAYY 4x150 SE | 30 | 35 | 0.022344 | 0.208 | 0.08 | 261 | 0 | 0.27 | 1 | 3 | cs | TRUE
34 | LV_4501-9_1_6_line_34 | NAYY 4x150 SE | 31 | 52 | 0.039272 | 0.208 | 0.08 | 261 | 0 | 0.27 | 1 | 3 | cs | TRUE
35 | LV_4501-9_1_6_line_35 | NAYY 4x150 SE | 33 | 34 | 0.012417 | 0.208 | 0.08 | 261 | 0 | 0.27 | 1 | 1 | cs | TRUE
36 | LV_4501-9_1_6_line_36 | NAYY 4x150 SE | 34 | 53 | 0.013865 | 0.208 | 0.08 | 261 | 0 | 0.27 | 1 | 1 | cs | TRUE
37 | LV_4501-9_1_6_line_37 | NAYY 4x150 SE | 35 | 55 | 0.024996 | 0.208 | 0.08 | 261 | 0 | 0.27 | 1 | 3 | cs | TRUE
38 | LV_4501-9_1_6_line_38 | NAYY 4x150 SE | 36 | 37 | 0.024325 | 0.208 | 0.08 | 261 | 0 | 0.27 | 1 | 3 | cs | TRUE
39 | LV_4501-9_1_6_line_39 | NAYY 4x150 SE | 36 | 38 | 0.029467 | 0.208 | 0.08 | 261 | 0 | 0.27 | 1 | 2 | cs | TRUE
40 | LV_4501-9_1_6_line_40 | NAYY 4x150 SE | 38 | 39 | 0.016969 | 0.208 | 0.08 | 261 | 0 | 0.27 | 1 | 1 | cs | TRUE
41 | LV_4501-9_1_6_line_41 | NAYY 4x150 SE | 38 | 40 | 0.031762 | 0.208 | 0.08 | 261 | 0 | 0.27 | 1 | 2 | cs | TRUE
42 | LV_4501-9_1_6_line_42 | NAYY 4x150 SE | 40 | 41 | 0.038385 | 0.208 | 0.08 | 261 | 0 | 0.27 | 1 | 1 | cs | TRUE
43 | LV_4501-9_1_6_line_43 | NAYY 4x150 SE | 42 | 43 | 0.024061 | 0.208 | 0.08 | 261 | 0 | 0.27 | 1 | 1 | cs | TRUE
44 | LV_4501-9_1_6_line_44 | NAYY 4x150 SE | 42 | 44 | 0.069327 | 0.208 | 0.08 | 261 | 0 | 0.27 | 1 | 1 | cs | TRUE
45 | LV_4501-9_1_6_line_45 | NAYY 4x150 SE | 44 | 45 | 0.045888 | 0.208 | 0.08 | 261 | 0 | 0.27 | 1 | 1 | cs | TRUE
46 | LV_4501-9_1_6_line_46 | NAYY 4x150 SE | 44 | 46 | 0.077885 | 0.208 | 0.08 | 261 | 0 | 0.27 | 1 | 1 | cs | TRUE
47 | LV_4501-9_1_6_line_47 | NAYY 4x150 SE | 46 | 47 | 0.020752 | 0.208 | 0.08 | 261 | 0 | 0.27 | 1 | 1 | cs | TRUE
48 | LV_4501-9_1_6_line_48 | NAYY 4x150 SE | 47 | 48 | 0.030746 | 0.208 | 0.08 | 261 | 0 | 0.27 | 1 | 1 | cs | TRUE
49 | LV_4501-9_1_6_line_49 | NAYY 4x150 SE | 47 | 49 | 0.018549 | 0.208 | 0.08 | 261 | 0 | 0.27 | 1 | 1 | cs | TRUE
50 | LV_4501-9_1_6_line_50 | NAYY 4x150 SE | 48 | 50 | 0.026307 | 0.208 | 0.08 | 261 | 0 | 0.27 | 1 | 1 | cs | TRUE
51 | LV_4501-9_1_6_line_51 | NAYY 4x150 SE | 49 | 51 | 0.023037 | 0.208 | 0.08 | 261 | 0 | 0.27 | 1 | 1 | cs | TRUE
52 | LV_4501-9_1_6_line_52 | NAYY 4x150 SE | 50 | 85 | 0.022789 | 0.208 | 0.08 | 261 | 0 | 0.27 | 1 | 1 | cs | TRUE
53 | LV_4501-9_1_6_line_53 | NAYY 4x150 SE | 52 | 54 | 0.02423 | 0.208 | 0.08 | 261 | 0 | 0.27 | 1 | 3 | cs | TRUE
54 | LV_4501-9_1_6_line_54 | NAYY 4x150 SE | 53 | 80 | 0.026409 | 0.208 | 0.08 | 261 | 0 | 0.27 | 1 | 1 | cs | TRUE
55 | LV_4501-9_1_6_line_55 | NAYY 4x150 SE | 54 | 89 | 0.018921 | 0.208 | 0.08 | 261 | 0 | 0.27 | 1 | 1 | cs | TRUE
56 | LV_4501-9_1_6_line_56 | NAYY 4x150 SE | 54 | 86 | 0.020886 | 0.208 | 0.08 | 261 | 0 | 0.27 | 1 | 3 | cs | TRUE
57 | LV_4501-9_1_6_line_57 | NAYY 4x150 SE | 56 | 57 | 0.051529 | 0.208 | 0.08 | 261 | 0 | 0.27 | 1 | 1 | cs | TRUE
58 | LV_4501-9_1_6_line_58 | NAYY 4x150 SE | 56 | 58 | 0.0086431 | 0.208 | 0.08 | 261 | 0 | 0.27 | 1 | 1 | cs | TRUE
59 | LV_4501-9_1_6_line_59 | NAYY 4x150 SE | 57 | 59 | 0.024611 | 0.208 | 0.08 | 261 | 0 | 0.27 | 1 | 1 | cs | TRUE
60 | LV_4501-9_1_6_line_60 | NAYY 4x150 SE | 58 | 60 | 0.0087047 | 0.208 | 0.08 | 261 | 0 | 0.27 | 1 | 1 | cs | TRUE
61 | LV_4501-9_1_6_line_61 | NAYY 4x150 SE | 58 | 61 | 0.029356 | 0.208 | 0.08 | 261 | 0 | 0.27 | 1 | 1 | cs | TRUE
62 | LV_4501-9_1_6_line_62 | NAYY 4x150 SE | 59 | 62 | 0.015073 | 0.208 | 0.08 | 261 | 0 | 0.27 | 1 | 1 | cs | TRUE
63 | LV_4501-9_1_6_line_63 | NAYY 4x150 SE | 60 | 63 | 0.024566 | 0.208 | 0.08 | 261 | 0 | 0.27 | 1 | 1 | cs | TRUE
64 | LV_4501-9_1_6_line_64 | NAYY 4x150 SE | 61 | 64 | 0.0010319 | 0.208 | 0.08 | 261 | 0 | 0.27 | 1 | 1 | cs | TRUE
65 | LV_4501-9_1_6_line_65 | NAYY 4x150 SE | 62 | 65 | 0.023273 | 0.208 | 0.08 | 261 | 0 | 0.27 | 1 | 1 | cs | TRUE
66 | LV_4501-9_1_6_line_66 | NAYY 4x150 SE | 63 | 66 | 0.017536 | 0.208 | 0.08 | 261 | 0 | 0.27 | 1 | 1 | cs | TRUE
67 | LV_4501-9_1_6_line_67 | NAYY 4x150 SE | 66 | 129 | 0.010542 | 0.208 | 0.08 | 261 | 0 | 0.27 | 1 | 1 | cs | TRUE
68 | LV_4501-9_1_6_line_68 | NAYY 4x150 SE | 67 | 68 | 0.037164 | 0.208 | 0.08 | 261 | 0 | 0.27 | 1 | 1 | cs | TRUE
69 | LV_4501-9_1_6_line_69 | NAYY 4x150 SE | 67 | 69 | 0.020983 | 0.208 | 0.08 | 261 | 0 | 0.27 | 1 | 1 | cs | TRUE
70 | LV_4501-9_1_6_line_70 | NAYY 4x150 SE | 68 | 70 | 0.015037 | 0.208 | 0.08 | 261 | 0 | 0.27 | 1 | 1 | cs | TRUE
71 | LV_4501-9_1_6_line_71 | NAYY 4x150 SE | 69 | 71 | 0.074657 | 0.208 | 0.08 | 261 | 0 | 0.27 | 1 | 3 | cs | TRUE
72 | LV_4501-9_1_6_line_72 | NAYY 4x150 SE | 69 | 72 | 0.054212 | 0.208 | 0.08 | 261 | 0 | 0.27 | 1 | 3 | cs | TRUE
73 | LV_4501-9_1_6_line_73 | NAYY 4x150 SE | 70 | 73 | 0.0072943 | 0.208 | 0.08 | 261 | 0 | 0.27 | 1 | 1 | cs | TRUE
74 | LV_4501-9_1_6_line_74 | NAYY 4x150 SE | 71 | 74 | 0.020545 | 0.208 | 0.08 | 261 | 0 | 0.27 | 1 | 1 | cs | TRUE
75 | LV_4501-9_1_6_line_75 | NAYY 4x150 SE | 71 | 75 | 0.017636 | 0.208 | 0.08 | 261 | 0 | 0.27 | 1 | 3 | cs | TRUE
76 | LV_4501-9_1_6_line_76 | NAYY 4x150 SE | 72 | 76 | 0.023375 | 0.208 | 0.08 | 261 | 0 | 0.27 | 1 | 3 | cs | TRUE
77 | LV_4501-9_1_6_line_77 | NAYY 4x150 SE | 74 | 77 | 0.022944 | 0.208 | 0.08 | 261 | 0 | 0.27 | 1 | 1 | cs | TRUE
78 | LV_4501-9_1_6_line_78 | NAYY 4x150 SE | 74 | 78 | 0.016986 | 0.208 | 0.08 | 261 | 0 | 0.27 | 1 | 1 | cs | TRUE
79 | LV_4501-9_1_6_line_79 | NAYY 4x150 SE | 75 | 79 | 0.018981 | 0.208 | 0.08 | 261 | 0 | 0.27 | 1 | 3 | cs | TRUE
80 | LV_4501-9_1_6_line_80 | NAYY 4x150 SE | 76 | 80 | 0.016672 | 0.208 | 0.08 | 261 | 0 | 0.27 | 1 | 3 | cs | TRUE
81 | LV_4501-9_1_6_line_81 | NAYY 4x150 SE | 77 | 84 | 0.022116 | 0.208 | 0.08 | 261 | 0 | 0.27 | 1 | 1 | cs | TRUE
82 | LV_4501-9_1_6_line_82 | NAYY 4x150 SE | 78 | 81 | 0.010927 | 0.208 | 0.08 | 261 | 0 | 0.27 | 1 | 1 | cs | TRUE
83 | LV_4501-9_1_6_line_83 | NAYY 4x150 SE | 79 | 93 | 0.036113 | 0.208 | 0.08 | 261 | 0 | 0.27 | 1 | 3 | cs | TRUE
84 | LV_4501-9_1_6_line_84 | NAYY 4x150 SE | 80 | 97 | 0.0026129 | 0.208 | 0.08 | 261 | 0 | 0.27 | 1 | 3 | cs | TRUE
85 | LV_4501-9_1_6_line_85 | NAYY 4x150 SE | 81 | 82 | 0.024761 | 0.208 | 0.08 | 261 | 0 | 0.27 | 1 | 1 | cs | TRUE
86 | LV_4501-9_1_6_line_86 | NAYY 4x150 SE | 82 | 83 | 0.036657 | 0.208 | 0.08 | 261 | 0 | 0.27 | 1 | 1 | cs | TRUE
87 | LV_4501-9_1_6_line_87 | NAYY 4x150 SE | 83 | 85 | 0.0021314 | 0.208 | 0.08 | 261 | 0 | 0.27 | 1 | 1 | cs | TRUE
88 | LV_4501-9_1_6_line_88 | NAYY 4x150 SE | 85 | 98 | 0.024982 | 0.208 | 0.08 | 261 | 0 | 0.27 | 1 | 1 | cs | TRUE
89 | LV_4501-9_1_6_line_89 | NAYY 4x150 SE | 86 | 87 | 0.031549 | 0.208 | 0.08 | 261 | 0 | 0.27 | 1 | 3 | cs | TRUE
90 | LV_4501-9_1_6_line_90 | NAYY 4x150 SE | 87 | 88 | 0.03164 | 0.208 | 0.08 | 261 | 0 | 0.27 | 1 | 3 | cs | TRUE
91 | LV_4501-9_1_6_line_91 | NAYY 4x150 SE | 88 | 90 | 0.0023247 | 0.208 | 0.08 | 261 | 0 | 0.27 | 1 | 3 | cs | TRUE
92 | LV_4501-9_1_6_line_92 | NAYY 4x150 SE | 89 | 91 | 0.0048294 | 0.208 | 0.08 | 261 | 0 | 0.27 | 1 | 1 | cs | TRUE
93 | LV_4501-9_1_6_line_93 | NAYY 4x150 SE | 90 | 92 | 0.035689 | 0.208 | 0.08 | 261 | 0 | 0.27 | 1 | 3 | cs | TRUE
94 | LV_4501-9_1_6_line_94 | NAYY 4x150 SE | 92 | 97 | 0.0089177 | 0.208 | 0.08 | 261 | 0 | 0.27 | 1 | 3 | cs | TRUE
95 | LV_4501-9_1_6_line_95 | NAYY 4x150 SE | 93 | 94 | 0.020107 | 0.208 | 0.08 | 261 | 0 | 0.27 | 1 | 3 | cs | TRUE
96 | LV_4501-9_1_6_line_96 | NAYY 4x150 SE | 94 | 95 | 0.011188 | 0.208 | 0.08 | 261 | 0 | 0.27 | 1 | 3 | cs | TRUE
97 | LV_4501-9_1_6_line_97 | NAYY 4x150 SE | 95 | 96 | 0.010141 | 0.208 | 0.08 | 261 | 0 | 0.27 | 1 | 3 | cs | TRUE
98 | LV_4501-9_1_6_line_98 | NAYY 4x150 SE | 96 | 100 | 0.053189 | 0.208 | 0.08 | 261 | 0 | 0.27 | 1 | 3 | cs | TRUE
99 | LV_4501-9_1_6_line_99 | NAYY 4x150 SE | 98 | 99 | 0.0021092 | 0.208 | 0.08 | 261 | 0 | 0.27 | 1 | 1 | cs | TRUE
100 | LV_4501-9_1_6_line_100 | NAYY 4x150 SE | 100 | 110 | 0.037834 | 0.208 | 0.08 | 261 | 0 | 0.27 | 1 | 3 | cs | TRUE
101 | LV_4501-9_1_6_line_101 | NAYY 4x150 SE | 101 | 102 | 0.028341 | 0.208 | 0.08 | 261 | 0 | 0.27 | 1 | 3 | cs | TRUE
102 | LV_4501-9_1_6_line_102 | NAYY 4x150 SE | 101 | 103 | 0.036101 | 0.208 | 0.08 | 261 | 0 | 0.27 | 1 | 3 | cs | TRUE
103 | LV_4501-9_1_6_line_103 | NAYY 4x150 SE | 102 | 104 | 0.027501 | 0.208 | 0.08 | 261 | 0 | 0.27 | 1 | 3 | cs | TRUE
104 | LV_4501-9_1_6_line_104 | NAYY 4x150 SE | 103 | 105 | 0.009276 | 0.208 | 0.08 | 261 | 0 | 0.27 | 1 | 3 | cs | TRUE
105 | LV_4501-9_1_6_line_105 | NAYY 4x150 SE | 104 | 106 | 0.023603 | 0.208 | 0.08 | 261 | 0 | 0.27 | 1 | 3 | cs | TRUE
106 | LV_4501-9_1_6_line_106 | NAYY 4x150 SE | 105 | 107 | 0.04049 | 0.208 | 0.08 | 261 | 0 | 0.27 | 1 | 3 | cs | TRUE
107 | LV_4501-9_1_6_line_107 | NAYY 4x150 SE | 106 | 108 | 0.0011935 | 0.208 | 0.08 | 261 | 0 | 0.27 | 1 | 3 | cs | TRUE
108 | LV_4501-9_1_6_line_108 | NAYY 4x150 SE | 107 | 109 | 0.0041538 | 0.208 | 0.08 | 261 | 0 | 0.27 | 1 | 3 | cs | TRUE
109 | LV_4501-9_1_6_line_109 | NAYY 4x150 SE | 108 | 122 | 0.026807 | 0.208 | 0.08 | 261 | 0 | 0.27 | 1 | 3 | cs | TRUE
110 | LV_4501-9_1_6_line_110 | NAYY 4x150 SE | 109 | 110 | 0.034866 | 0.208 | 0.08 | 261 | 0 | 0.27 | 1 | 3 | cs | TRUE
111 | LV_4501-9_1_6_line_111 | NAYY 4x150 SE | 111 | 112 | 0.010052 | 0.208 | 0.08 | 261 | 0 | 0.27 | 1 | 3 | cs | TRUE
112 | LV_4501-9_1_6_line_112 | NAYY 4x150 SE | 111 | 113 | 0.02058 | 0.208 | 0.08 | 261 | 0 | 0.27 | 1 | 3 | cs | TRUE
113 | LV_4501-9_1_6_line_113 | NAYY 4x150 SE | 112 | 114 | 0.016579 | 0.208 | 0.08 | 261 | 0 | 0.27 | 1 | 3 | cs | TRUE
114 | LV_4501-9_1_6_line_114 | NAYY 4x150 SE | 113 | 115 | 0.030467 | 0.208 | 0.08 | 261 | 0 | 0.27 | 1 | 3 | cs | TRUE
115 | LV_4501-9_1_6_line_115 | NAYY 4x150 SE | 114 | 116 | 0.026125 | 0.208 | 0.08 | 261 | 0 | 0.27 | 1 | 3 | cs | TRUE
116 | LV_4501-9_1_6_line_116 | NAYY 4x150 SE | 115 | 117 | 0.043094 | 0.208 | 0.08 | 261 | 0 | 0.27 | 1 | 3 | cs | TRUE
117 | LV_4501-9_1_6_line_117 | NAYY 4x150 SE | 116 | 118 | 8.5203e-06 | 0.208 | 0.08 | 261 | 0 | 0.27 | 1 | 3 | cs | TRUE
118 | LV_4501-9_1_6_line_118 | NAYY 4x150 SE | 117 | 119 | 0.010956 | 0.208 | 0.08 | 261 | 0 | 0.27 | 1 | 3 | cs | TRUE
119 | LV_4501-9_1_6_line_119 | NAYY 4x150 SE | 118 | 120 | 0.026024 | 0.208 | 0.08 | 261 | 0 | 0.27 | 1 | 3 | cs | TRUE
120 | LV_4501-9_1_6_line_120 | NAYY 4x150 SE | 119 | 124 | 0.0010754 | 0.208 | 0.08 | 261 | 0 | 0.27 | 1 | 3 | cs | TRUE
121 | LV_4501-9_1_6_line_121 | NAYY 4x150 SE | 120 | 121 | 0.018978 | 0.208 | 0.08 | 261 | 0 | 0.27 | 1 | 3 | cs | TRUE
122 | LV_4501-9_1_6_line_122 | NAYY 4x150 SE | 121 | 122 | 0.0081551 | 0.208 | 0.08 | 261 | 0 | 0.27 | 1 | 3 | cs | TRUE
123 | LV_4501-9_1_6_line_123 | NAYY 4x150 SE | 123 | 124 | 0.029413 | 0.208 | 0.08 | 261 | 0 | 0.27 | 1 | 3 | cs | TRUE
124 | LV_4501-9_1_6_line_124 | NAYY 4x150 SE | 123 | 125 | 0.025803 | 0.208 | 0.08 | 261 | 0 | 0.27 | 1 | 3 | cs | TRUE
125 | LV_4501-9_1_6_line_125 | NAYY 4x150 SE | 125 | 126 | 0.00074751 | 0.208 | 0.08 | 261 | 0 | 0.27 | 1 | 3 | cs | TRUE
126 | LV_4501-9_1_6_line_126 | NAYY 4x150 SE | 126 | 127 | 0.026302 | 0.208 | 0.08 | 261 | 0 | 0.27 | 1 | 3 | cs | TRUE
127 | LV_4501-9_1_6_line_127 | NAYY 4x150 SE | 127 | 128 | 0.0084554 | 0.208 | 0.08 | 261 | 0 | 0.27 | 1 | 3 | cs | TRUE
128 | LV_4501-9_1_6_line_128 | NAYY 4x150 SE | 128 | 131 | 0.016999 | 0.208 | 0.08 | 261 | 0 | 0.27 | 1 | 3 | cs | TRUE
129 | LV_4501-9_1_6_line_129 | NAYY 4x150 SE | 129 | 130 | 0.019267 | 0.208 | 0.08 | 261 | 0 | 0.27 | 1 | 1 | cs | TRUE
130 | LV_4501-9_1_6_line_130 | NAYY 4x150 SE | 130 | 131 | 0.008171 | 0.208 | 0.08 | 261 | 0 | 0.27 | 1 | 1 | cs | TRUE

## trafo
| name | std_type | hv_bus | lv_bus | sn_mva | vn_hv_kv | vn_lv_kv | vk_percent | vkr_percent | pfe_kw | i0_percent | shift_degree | tap_side | tap_neutral | tap_min | tap_max | tap_step_percent | tap_step_degree | tap_pos | tap_phase_shifter | parallel | df | in_service
0 | LV_4501-9_1_6_trafo_98 | 0.25 MVA 20/0.4 kV | 132 | 79 | 0.25 | 20 | 0.4 | 6 | 1.44 | 0.8 | 0.32 | 150 | hv | 0 | -2 | 2 | 2.5 | 0 | 0 | FALSE | 1 | 1 | TRUE

## line_geodata
| x0 | y0 | x1 | y1 | x2 | y2 | x3 | y3 | x4 | y4 | x5 | y5 | x6 | y6 | x7 | y7 | x8 | y8
0 | 2729548.2202 | 1264752.2424 | 2729547.0231 | 1264736.7463 | 2729542.6023 | 1264698.0916
1 | 2729548.2202 | 1264752.2424 | 2729538.3532 | 1264751.1141 | 2729532.2944 | 1264751.2966
2 | 2729548.2202 | 1264752.2424 | 2729560.4496 | 1264756.6033 | 2729601.7179 | 1264785.1454 | 2729607.8446 | 1264788.8765
3 | 2729682.8155 | 1264816.1078 | 2729659.7267 | 1264811.2303 | 2729637.3386 | 1264803.9437 | 2729619.3743 | 1264795.8979 | 2729607.8446 | 1264788.8765
4 | 2729696.3367 | 1264817.5502 | 2729682.8155 | 1264816.1078
5 | 2729637.2878 | 1264975.4907 | 2729682.8155 | 1264816.1078
6 | 2729696.3367 | 1264817.5502 | 2729695.9099 | 1264813.3147 | 2729708.7444 | 1264812.7512 | 2729715.3364 | 1264807.2574 | 2729717.2475 | 1264805.8825
7 | 2729637.2878 | 1264975.4907 | 2729616.5506 | 1265029.9267
8 | 2729520.7579 | 1264752.4632 | 2729525.3189 | 1264751.5067 | 2729532.2944 | 1264751.2966
9 | 2729481.398 | 1264882.0992 | 2729437.4656 | 1264802.5524
10 | 2729414.385 | 1264904.9198 | 2729425.1417 | 1264906.0007 | 2729447.9395 | 1264908.3353 | 2729453.8084 | 1264907.6298 | 2729477.0485 | 1264903.1901 | 2729481.398 | 1264882.0992
11 | 2729437.4656 | 1264802.5524 | 2729453.8787 | 1264788.2317 | 2729472.6131 | 1264772.8388 | 2729482.5408 | 1264766.0388 | 2729484.1875 | 1264765.1503
12 | 2729414.385 | 1264904.9198 | 2729408.564 | 1264944.0176 | 2729407.6168 | 1264959.7448 | 2729408.3724 | 1264976.488
13 | 2729726.8583 | 1264753.6048 | 2729736.8348 | 1264776.1558 | 2729738.2413 | 1264785.8623 | 2729734.3273 | 1264793.5947 | 2729717.2475 | 1264805.8825
14 | 2729616.5506 | 1265029.9267 | 2729611.7424 | 1265042.5485
15 | 2729502.0329 | 1264757.4326 | 2729511.2038 | 1264754.4669 | 2729520.7579 | 1264752.4632
16 | 2729500.1565 | 1264758.0394 | 2729502.0329 | 1264757.4326
17 | 2729500.1565 | 1264758.0394 | 2729493.237 | 1264760.2677 | 2729484.1875 | 1264765.1503
18 | 2729460.2613 | 1265064.7485 | 2729465.3456 | 1265071.7681 | 2729470.5695 | 1265084.3275 | 2729472.2183 | 1265089.1016
19 | 2729416.0262 | 1265011.9106 | 2729424.6691 | 1265019.3733 | 2729434.1208 | 1265030.8353 | 2729456.3665 | 1265059.3711 | 2729460.2613 | 1265064.7485
20 | 2729416.0262 | 1265011.9106 | 2729393.157 | 1264998.0639 | 2729379.2172 | 1264988.4354
21 | 2729416.0262 | 1265011.9106 | 2729416.6451 | 1265007.7313 | 2729410.0835 | 1264991.228 | 2729408.3724 | 1264976.488
22 | 2729379.2172 | 1264988.4354 | 2729377.8919 | 1264987.52 | 2729368.0508 | 1264981.1591
23 | 2729347.8345 | 1264972.0146 | 2729358.6752 | 1264975.0991 | 2729368.0508 | 1264981.1591
24 | 2729347.8345 | 1264972.0146 | 2729347.8345 | 1264972.0146 | 2729345.3397 | 1264971.6475
25 | 2729671.6514 | 1265127.1207 | 2729686.6465 | 1265133.6646 | 2729700.3327 | 1265137.5128 | 2729703.3201 | 1265137.9813
26 | 2729671.6514 | 1265127.1207 | 2729667.7013 | 1265125.3969 | 2729663.9807 | 1265123.2773
27 | 2729789.8121 | 1265151.545 | 2729703.3201 | 1265137.9813
28 | 2729663.9807 | 1265123.2773 | 2729650.7676 | 1265115.7499 | 2729639.6227 | 1265106.9113
29 | 2729789.8121 | 1265151.545 | 2729823.9775 | 1265159.3135 | 2729852.309 | 1265167.2208
30 | 2729616.2494 | 1265086.583 | 2729616.4186 | 1265086.8032 | 2729625.0523 | 1265095.356 | 2729639.6227 | 1265106.9113
31 | 2729852.309 | 1265167.2208 | 2729856.2614 | 1265168.3939
32 | 2729852.309 | 1265167.2208 | 2729878.6486 | 1265123.1584
33 | 2729606.6813 | 1265066.7489 | 2729608.6325 | 1265073.9539 | 2729610.9841 | 1265079.7331 | 2729616.2494 | 1265086.583
34 | 2729893.9099 | 1265179.5685 | 2729856.2614 | 1265168.3939
35 | 2729767.2493 | 1265226.6863 | 2729768.0221 | 1265216.883 | 2729768.6457 | 1265214.3757
36 | 2729767.2493 | 1265226.6863 | 2729778.9663 | 1265234.0992
37 | 2729606.6813 | 1265066.7489 | 2729607.5829 | 1265053.4674 | 2729611.7424 | 1265042.5485
38 | 2729321.2742 | 1264968.1028 | 2729333.1841 | 1264969.8588 | 2729345.3397 | 1264971.6475
39 | 2729292.3593 | 1264962.7037 | 2729300.587 | 1264965.0525 | 2729321.2742 | 1264968.1028
40 | 2729292.3593 | 1264962.7037 | 2729284.6976 | 1264957.2089 | 2729279.936 | 1264952.7562 | 2729279.3041 | 1264951.9534
41 | 2729292.3593 | 1264962.7037 | 2729266.6048 | 1264981.2921
42 | 2729266.6048 | 1264981.2921 | 2729265.1254 | 1264982.3598 | 2729255.0949 | 1264988.3794 | 2729242.109 | 1264990.72 | 2729230.5033 | 1264989.5231
43 | 2729434.0698 | 1265200.6781 | 2729428.5452 | 1265197.2789 | 2729412.8719 | 1265189.3274
44 | 2729502.1115 | 1265187.3918 | 2729434.0698 | 1265200.6781
45 | 2729502.1115 | 1265187.3918 | 2729499.7431 | 1265194.0572 | 2729504.8722 | 1265208.8722 | 2729505.7729 | 1265213.8299 | 2729505.5559 | 1265219.2635 | 2729500.3708 | 1265230.8128
46 | 2729502.1115 | 1265187.3918 | 2729508.6107 | 1265199.8457 | 2729513.3842 | 1265211.639 | 2729515.4926 | 1265222.3284 | 2729515.9508 | 1265233.3821 | 2729514.1072 | 1265262.491
47 | 2729514.1072 | 1265262.491 | 2729514.4021 | 1265272.0619 | 2729516.2772 | 1265283.0799
48 | 2729516.2772 | 1265283.0799 | 2729521.4216 | 1265297.1946 | 2729528.8298 | 1265308.0336 | 2729530.6914 | 1265309.8406
49 | 2729516.2772 | 1265283.0799 | 2729509.1335 | 1265284.5692 | 2729504.2751 | 1265294.718
50 | 2729530.6914 | 1265309.8406 | 2729537.9612 | 1265316.8975 | 2729547.5183 | 1265323.1794 | 2729551.8141 | 1265325.1795
51 | 2729504.2751 | 1265294.718 | 2729494.3278 | 1265315.4972
52 | 2729573.1783 | 1265333.0064 | 2729558.1218 | 1265328.1163 | 2729551.8141 | 1265325.1795
53 | 2729917.1378 | 1265186.4629 | 2729893.9099 | 1265179.5685
54 | 2729801.9501 | 1265247.0892 | 2729787.924 | 1265239.5298 | 2729780.2885 | 1265234.9357 | 2729778.9663 | 1265234.0992
55 | 2729917.1378 | 1265186.4629 | 2729920.5047 | 1265186.8261 | 2729935.9518 | 1265188.4738
56 | 2729917.1378 | 1265186.4629 | 2729903.9628 | 1265202.1991 | 2729903.6851 | 1265202.4321
57 | 2729835.5554 | 1265493.616 | 2729791.7326 | 1265520.7222
58 | 2729842.906 | 1265489.0693 | 2729835.5554 | 1265493.616
59 | 2729791.7326 | 1265520.7222 | 2729773.8873 | 1265531.7603 | 2729770.5813 | 1265533.2535
60 | 2729842.906 | 1265489.0693 | 2729839.9166 | 1265497.2446 | 2729839.9166 | 1265497.2446
61 | 2729842.906 | 1265489.0693 | 2729867.4853 | 1265473.9952 | 2729867.9597 | 1265473.7764
62 | 2729756.525 | 1265538.5767 | 2729762.4522 | 1265536.9252 | 2729770.5813 | 1265533.2535
63 | 2729827.6911 | 1265518.5522 | 2729839.9166 | 1265497.2446
64 | 2729867.9597 | 1265473.7764 | 2729868.8968 | 1265473.3443
65 | 2729756.525 | 1265538.5767 | 2729749.6512 | 1265540.492 | 2729735.8607 | 1265542.8137 | 2729733.731 | 1265543.1304
66 | 2729827.6911 | 1265518.5522 | 2729818.9641 | 1265533.7626
67 | 2729813.7175 | 1265542.9068 | 2729818.9641 | 1265533.7626
68 | 2729733.9785 | 1265305.7587 | 2729738.064 | 1265309.1002 | 2729748.5724 | 1265313.5572 | 2729760.8086 | 1265317.5516 | 2729768.3145 | 1265318.7406
69 | 2729719.4161 | 1265290.7517 | 2729728.4365 | 1265301.226 | 2729733.9785 | 1265305.7587
70 | 2729783.2601 | 1265320.2482 | 2729774.0956 | 1265319.6564 | 2729768.3145 | 1265318.7406
71 | 2729682.8013 | 1265355.1194 | 2729684.0698 | 1265351.555 | 2729687.6759 | 1265341.358 | 2729695.3916 | 1265326.8582 | 2729700.9346 | 1265316.2811 | 2729705.1174 | 1265308.2988 | 2729706.7293 | 1265305.2201 | 2729715.4394 | 1265294.8349 | 2729719.4161 | 1265290.7517
72 | 2729763.9897 | 1265259.8456 | 2729757.8727 | 1265265.3386 | 2729719.4161 | 1265290.7517
73 | 2729790.5393 | 1265320.7183 | 2729783.2601 | 1265320.2482
74 | 2729662.8792 | 1265349.8665 | 2729682.8013 | 1265355.1194
75 | 2729682.8013 | 1265355.1194 | 2729699.6855 | 1265360.214
76 | 2729763.9897 | 1265259.8456 | 2729786.1468 | 1265252.3998
77 | 2729662.8792 | 1265349.8665 | 2729656.6691 | 1265371.9539
78 | 2729662.8792 | 1265349.8665 | 2729646.1103 | 1265347.1574
79 | 2729717.8576 | 1265365.6972 | 2729699.6855 | 1265360.214
80 | 2729801.9501 | 1265247.0892 | 2729786.1468 | 1265252.3998
81 | 2729651.2312 | 1265393.3762 | 2729652.6983 | 1265386.0769 | 2729656.6691 | 1265371.9539
82 | 2729646.1103 | 1265347.1574 | 2729637.5455 | 1265345.7738 | 2729635.3107 | 1265345.5045
83 | 2729717.8576 | 1265365.6972 | 2729719.3722 | 1265366.1542 | 2729752.1066 | 1265377.1473
84 | 2729801.9501 | 1265247.0892 | 2729804.2323 | 1265245.8168
85 | 2729635.3107 | 1265345.5045 | 2729610.7279 | 1265342.5431
86 | 2729575.2056 | 1265333.6644 | 2729583.3581 | 1265336.3103 | 2729595.8579 | 1265339.6207 | 2729610.4535 | 1265342.5101 | 2729610.7279 | 1265342.5431
87 | 2729573.1783 | 1265333.0064 | 2729575.2056 | 1265333.6644
88 | 2729573.1783 | 1265333.0064 | 2729581.0655 | 1265309.3017
89 | 2729903.6851 | 1265202.4321 | 2729893.3181 | 1265211.1291 | 2729882.6711 | 1265215.0211 | 2729876.1016 | 1265216.2388
90 | 2729845.2229 | 1265222.9614 | 2729853.9208 | 1265220.35 | 2729876.1016 | 1265216.2388
91 | 2729845.2229 | 1265222.9614 | 2729845.2229 | 1265222.9614 | 2729843.1925 | 1265224.0936
92 | 2729935.9518 | 1265188.4738 | 2729940.7539 | 1265188.986
93 | 2729812.0211 | 1265241.4739 | 2729843.1925 | 1265224.0936
94 | 2729812.0211 | 1265241.4739 | 2729804.2323 | 1265245.8168
95 | 2729771.1839 | 1265383.4936 | 2729770.2205 | 1265383.2304 | 2729752.1066 | 1265377.1473
96 | 2729771.1839 | 1265383.4936 | 2729781.9764 | 1265386.442
97 | 2729781.9764 | 1265386.442 | 2729789.9212 | 1265388.6124 | 2729791.7803 | 1265389.0277
98 | 2729791.7803 | 1265389.0277 | 2729823.376 | 1265396.0872 | 2729843.7292 | 1265400.4453
99 | 2729581.0655 | 1265309.3017 | 2729581.0655 | 1265309.3017 | 2729580.9213 | 1265307.1973
100 | 2729843.7292 | 1265400.4453 | 2729859.5517 | 1265403.8333 | 2729878.8285 | 1265408.272 | 2729880.5853 | 1265408.9172
101 | 2729912.9775 | 1265510.3497 | 2729927.7654 | 1265486.1726
102 | 2729945.1376 | 1265454.6056 | 2729942.4214 | 1265461.3077 | 2729937.3219 | 1265470.5487 | 2729927.7654 | 1265486.1726
103 | 2729912.9775 | 1265510.3497 | 2729898.6278 | 1265533.8104
104 | 2729950.0118 | 1265446.7054 | 2729947.8713 | 1265450.1838 | 2729945.1376 | 1265454.6056
105 | 2729898.6278 | 1265533.8104 | 2729886.3121 | 1265553.9456
106 | 2729950.0118 | 1265446.7054 | 2729939.9248 | 1265439.5437 | 2729927.7121 | 1265430.389 | 2729924.5858 | 1265428.6853 | 2729916.7627 | 1265424.4206 | 2729916.4148 | 1265424.2529
107 | 2729885.6893 | 1265554.9637 | 2729886.3121 | 1265553.9456
108 | 2729912.6727 | 1265422.4498 | 2729916.4148 | 1265424.2529
109 | 2729871.7018 | 1265577.8321 | 2729885.6893 | 1265554.9637
110 | 2729912.6727 | 1265422.4498 | 2729907.9597 | 1265420.1787 | 2729897.4798 | 1265415.1215 | 2729880.5853 | 1265408.9172
111 | 2729816.4339 | 1265668.1907 | 2729821.6791 | 1265659.6152
112 | 2729805.6957 | 1265685.7467 | 2729816.4339 | 1265668.1907
113 | 2729821.6791 | 1265659.6152 | 2729830.3298 | 1265645.4721
114 | 2729805.6957 | 1265685.7467 | 2729796.2182 | 1265701.2417 | 2729790.536 | 1265698.6256 | 2729784.968 | 1265696.2637
115 | 2729843.9611 | 1265623.1859 | 2729830.3298 | 1265645.4721
116 | 2729748.3213 | 1265674.4097 | 2729752.576 | 1265679.2632 | 2729758.9649 | 1265682.6288 | 2729766.1494 | 1265686.8126 | 2729770.9361 | 1265689.7315 | 2729777.3426 | 1265692.2967 | 2729784.5358 | 1265696.0804 | 2729784.968 | 1265696.2637
117 | 2729843.9656 | 1265623.1786 | 2729843.9611 | 1265623.1859
118 | 2729748.3213 | 1265674.4097 | 2729752.4607 | 1265664.2663
119 | 2729857.5444 | 1265600.9783 | 2729843.9656 | 1265623.1786
120 | 2729752.867 | 1265663.2706 | 2729752.4607 | 1265664.2663
121 | 2729857.5444 | 1265600.9783 | 2729867.4466 | 1265584.789
122 | 2729871.7018 | 1265577.8321 | 2729867.4466 | 1265584.789
123 | 2729763.9804 | 1265636.0376 | 2729752.867 | 1265663.2706
124 | 2729773.933 | 1265612.247 | 2729773.0884 | 1265613.719 | 2729763.9804 | 1265636.0376
125 | 2729773.933 | 1265612.247 | 2729774.305 | 1265611.5986
126 | 2729787.3946 | 1265588.7848 | 2729774.305 | 1265611.5986
127 | 2729791.6026 | 1265581.4508 | 2729787.3946 | 1265588.7848
128 | 2729791.6026 | 1265581.4508 | 2729800.0625 | 1265566.7061
129 | 2729804.1289 | 1265559.6188 | 2729813.7175 | 1265542.9068
130 | 2729804.1289 | 1265559.6188 | 2729800.0625 | 1265566.7061

## bus_geodata
| x | y | coords
0 | 2729542.6023 | 1264698.0916
1 | 2729548.2202 | 1264752.2424
2 | 2729607.8446 | 1264788.8765
3 | 2729682.8155 | 1264816.1078
4 | 2729696.3367 | 1264817.5502
5 | 2729637.2878 | 1264975.4907
6 | 2729532.2944 | 1264751.2966
7 | 2729481.398 | 1264882.0992
8 | 2729437.4656 | 1264802.5523
9 | 2729414.385 | 1264904.9198
10 | 2729717.2475 | 1264805.8825
11 | 2729616.5506 | 1265029.9267
12 | 2729520.7579 | 1264752.4632
13 | 2729726.8583 | 1264753.6048
14 | 2729502.0329 | 1264757.4326
15 | 2729500.1565 | 1264758.0394
16 | 2729484.1875 | 1264765.1503
17 | 2729460.2613 | 1265064.7485
18 | 2729472.2183 | 1265089.1016
19 | 2729416.0262 | 1265011.9106
20 | 2729379.2172 | 1264988.4354
21 | 2729408.3724 | 1264976.488
22 | 2729368.0508 | 1264981.1591
23 | 2729347.8345 | 1264972.0146
24 | 2729671.6514 | 1265127.1207
25 | 2729703.3201 | 1265137.9813
26 | 2729663.9807 | 1265123.2773
27 | 2729789.8121 | 1265151.545
28 | 2729639.6227 | 1265106.9113
29 | 2729852.309 | 1265167.2208
30 | 2729616.2494 | 1265086.583
31 | 2729856.2614 | 1265168.3939
32 | 2729878.6486 | 1265123.1584
33 | 2729768.6457 | 1265214.3757
34 | 2729767.2493 | 1265226.6863
35 | 2729606.6813 | 1265066.7489
36 | 2729321.2742 | 1264968.1028
37 | 2729345.3397 | 1264971.6475
38 | 2729292.3593 | 1264962.7037
39 | 2729279.3041 | 1264951.9534
40 | 2729266.6048 | 1264981.2921
41 | 2729230.5033 | 1264989.5231
42 | 2729434.0698 | 1265200.6781
43 | 2729412.8719 | 1265189.3274
44 | 2729502.1115 | 1265187.3918
45 | 2729500.3708 | 1265230.8128
46 | 2729514.1072 | 1265262.491
47 | 2729516.2772 | 1265283.0799
48 | 2729530.6914 | 1265309.8406
49 | 2729504.2751 | 1265294.718
50 | 2729551.8141 | 1265325.1795
51 | 2729494.3278 | 1265315.4972
52 | 2729893.9099 | 1265179.5685
53 | 2729778.9663 | 1265234.0992
54 | 2729917.1378 | 1265186.4629
55 | 2729611.7424 | 1265042.5485
56 | 2729835.5554 | 1265493.616
57 | 2729791.7326 | 1265520.7222
58 | 2729842.906 | 1265489.0693
59 | 2729770.5813 | 1265533.2535
60 | 2729839.9166 | 1265497.2446
61 | 2729867.9597 | 1265473.7764
62 | 2729756.525 | 1265538.5767
63 | 2729827.6911 | 1265518.5522
64 | 2729868.8968 | 1265473.3443
65 | 2729733.731 | 1265543.1304
66 | 2729818.9641 | 1265533.7626
67 | 2729733.9785 | 1265305.7587
68 | 2729768.3145 | 1265318.7406
69 | 2729719.4161 | 1265290.7517
70 | 2729783.2601 | 1265320.2482
71 | 2729682.8013 | 1265355.1194
72 | 2729763.9897 | 1265259.8456
73 | 2729790.5393 | 1265320.7183
74 | 2729662.8792 | 1265349.8665
75 | 2729699.6855 | 1265360.214
76 | 2729786.1468 | 1265252.3998
77 | 2729656.6691 | 1265371.9539
78 | 2729646.1103 | 1265347.1574
79 | 2729717.8576 | 1265365.6972
80 | 2729801.9501 | 1265247.0892
81 | 2729635.3107 | 1265345.5045
82 | 2729610.7279 | 1265342.5431
83 | 2729575.2056 | 1265333.6644
84 | 2729651.2312 | 1265393.3762
85 | 2729573.1783 | 1265333.0064
86 | 2729903.6851 | 1265202.4321
87 | 2729876.1016 | 1265216.2388
88 | 2729845.2229 | 1265222.9614
89 | 2729935.9518 | 1265188.4738
90 | 2729843.1925 | 1265224.0936
91 | 2729940.7539 | 1265188.986
92 | 2729812.0211 | 1265241.4739
93 | 2729752.1066 | 1265377.1473
94 | 2729771.1839 | 1265383.4936
95 | 2729781.9764 | 1265386.442
96 | 2729791.7803 | 1265389.0277
97 | 2729804.2323 | 1265245.8168
98 | 2729581.0655 | 1265309.3017
99 | 2729580.9213 | 1265307.1973
100 | 2729843.7292 | 1265400.4453
101 | 2729927.7654 | 1265486.1726
102 | 2729912.9775 | 1265510.3497
103 | 2729945.1376 | 1265454.6056
104 | 2729898.6278 | 1265533.8104
105 | 2729950.0118 | 1265446.7054
106 | 2729886.3121 | 1265553.9456
107 | 2729916.4148 | 1265424.2529
108 | 2729885.6893 | 1265554.9637
109 | 2729912.6727 | 1265422.4498
110 | 2729880.5853 | 1265408.9172
111 | 2729816.4339 | 1265668.1907
112 | 2729821.6791 | 1265659.6152
113 | 2729805.6957 | 1265685.7467
114 | 2729830.3298 | 1265645.4721
115 | 2729784.968 | 1265696.2637
116 | 2729843.9611 | 1265623.1859
117 | 2729748.3213 | 1265674.4097
118 | 2729843.9656 | 1265623.1786
119 | 2729752.4607 | 1265664.2663
120 | 2729857.5444 | 1265600.9783
121 | 2729867.4466 | 1265584.789
122 | 2729871.7018 | 1265577.8321
123 | 2729763.9804 | 1265636.0376
124 | 2729752.867 | 1265663.2706
125 | 2729773.933 | 1265612.247
126 | 2729774.305 | 1265611.5986
127 | 2729787.3946 | 1265588.7848
128 | 2729791.6026 | 1265581.4508
129 | 2729813.7175 | 1265542.9068
130 | 2729804.1289 | 1265559.6188
131 | 2729800.0625 | 1265566.7061
132 | 2729682.8013 | 1265355.1194

## line_std_types
| c_nf_per_km | r_ohm_per_km | x_ohm_per_km | max_i_ka | type | q_mm2 | alpha | voltage_rating
NAYY 4x50 SE | 210 | 0.642 | 0.083 | 0.142 | cs | 50 | 0.00403 | LV
NAYY 4x120 SE | 264 | 0.225 | 0.08 | 0.242 | cs | 120 | 0.00403 | LV
NAYY 4x150 SE | 261 | 0.208 | 0.08 | 0.27 | cs | 150 | 0.00403 | LV
NA2XS2Y 1x95 RM/25 12/20 kV | 216 | 0.313 | 0.132 | 0.252 | cs | 95 | 0.00403 | MV
NA2XS2Y 1x185 RM/25 12/20 kV | 273 | 0.161 | 0.117 | 0.362 | cs | 185 | 0.00403 | MV
NA2XS2Y 1x240 RM/25 12/20 kV | 304 | 0.122 | 0.112 | 0.421 | cs | 240 | 0.00403 | MV
NA2XS2Y 1x95 RM/25 6/10 kV | 315 | 0.313 | 0.123 | 0.249 | cs | 95 | 0.00403 | MV
NA2XS2Y 1x185 RM/25 6/10 kV | 406 | 0.161 | 0.11 | 0.358 | cs | 185 | 0.00403 | MV
NA2XS2Y 1x240 RM/25 6/10 kV | 456 | 0.122 | 0.105 | 0.416 | cs | 240 | 0.00403 | MV
NA2XS2Y 1x150 RM/25 12/20 kV | 250 | 0.206 | 0.116 | 0.319 | cs | 150 | 0.00403 | MV
NA2XS2Y 1x120 RM/25 12/20 kV | 230 | 0.253 | 0.119 | 0.283 | cs | 120 | 0.00403 | MV
NA2XS2Y 1x70 RM/25 12/20 kV | 190 | 0.443 | 0.132 | 0.22 | cs | 70 | 0.00403 | MV
NA2XS2Y 1x150 RM/25 6/10 kV | 360 | 0.206 | 0.11 | 0.315 | cs | 150 | 0.00403 | MV
NA2XS2Y 1x120 RM/25 6/10 kV | 340 | 0.253 | 0.113 | 0.28 | cs | 120 | 0.00403 | MV
NA2XS2Y 1x70 RM/25 6/10 kV | 280 | 0.443 | 0.123 | 0.217 | cs | 70 | 0.00403 | MV
N2XS(FL)2Y 1x120 RM/35 64/110 kV | 112 | 0.153 | 0.166 | 0.366 | cs | 120 | 0.00393 | HV
N2XS(FL)2Y 1x185 RM/35 64/110 kV | 125 | 0.099 | 0.156 | 0.457 | cs | 185 | 0.00393 | HV
N2XS(FL)2Y 1x240 RM/35 64/110 kV | 135 | 0.075 | 0.149 | 0.526 | cs | 240 | 0.00393 | HV
N2XS(FL)2Y 1x300 RM/35 64/110 kV | 144 | 0.06 | 0.144 | 0.588 | cs | 300 | 0.00393 | HV
15-AL1/3-ST1A 0.4 | 11 | 1.8769 | 0.35 | 0.105 | ol | 16 | 0.00403 | LV
24-AL1/4-ST1A 0.4 | 11.25 | 1.2012 | 0.335 | 0.14 | ol | 24 | 0.00403 | LV
48-AL1/8-ST1A 0.4 | 12.2 | 0.5939 | 0.3 | 0.21 | ol | 48 | 0.00403 | LV
94-AL1/15-ST1A 0.4 | 13.2 | 0.306 | 0.29 | 0.35 | ol | 94 | 0.00403 | LV
34-AL1/6-ST1A 10.0 | 9.7 | 0.8342 | 0.36 | 0.17 | ol | 34 | 0.00403 | MV
48-AL1/8-ST1A 10.0 | 10.1 | 0.5939 | 0.35 | 0.21 | ol | 48 | 0.00403 | MV
70-AL1/11-ST1A 10.0 | 10.4 | 0.4132 | 0.339 | 0.29 | ol | 70 | 0.00403 | MV
94-AL1/15-ST1A 10.0 | 10.75 | 0.306 | 0.33 | 0.35 | ol | 94 | 0.00403 | MV
122-AL1/20-ST1A 10.0 | 11.1 | 0.2376 | 0.323 | 0.41 | ol | 122 | 0.00403 | MV
149-AL1/24-ST1A 10.0 | 11.25 | 0.194 | 0.315 | 0.47 | ol | 149 | 0.00403 | MV
34-AL1/6-ST1A 20.0 | 9.15 | 0.8342 | 0.382 | 0.17 | ol | 34 | 0.00403 | MV
48-AL1/8-ST1A 20.0 | 9.5 | 0.5939 | 0.372 | 0.21 | ol | 48 | 0.00403 | MV
70-AL1/11-ST1A 20.0 | 9.7 | 0.4132 | 0.36 | 0.29 | ol | 70 | 0.00403 | MV
94-AL1/15-ST1A 20.0 | 10 | 0.306 | 0.35 | 0.35 | ol | 94 | 0.00403 | MV
122-AL1/20-ST1A 20.0 | 10.3 | 0.2376 | 0.344 | 0.41 | ol | 122 | 0.00403 | MV
149-AL1/24-ST1A 20.0 | 10.5 | 0.194 | 0.337 | 0.47 | ol | 149 | 0.00403 | MV
184-AL1/30-ST1A 20.0 | 10.75 | 0.1571 | 0.33 | 0.535 | ol | 184 | 0.00403 | MV
243-AL1/39-ST1A 20.0 | 11 | 0.1188 | 0.32 | 0.645 | ol | 243 | 0.00403 | MV
48-AL1/8-ST1A 110.0 | 8 | 0.5939 | 0.46 | 0.21 | ol | 48 | 0.00403 | HV
70-AL1/11-ST1A 110.0 | 8.4 | 0.4132 | 0.45 | 0.29 | ol | 70 | 0.00403 | HV
94-AL1/15-ST1A 110.0 | 8.65 | 0.306 | 0.44 | 0.35 | ol | 94 | 0.00403 | HV
122-AL1/20-ST1A 110.0 | 8.5 | 0.2376 | 0.43 | 0.41 | ol | 122 | 0.00403 | HV
149-AL1/24-ST1A 110.0 | 8.75 | 0.194 | 0.41 | 0.47 | ol | 149 | 0.00403 | HV
184-AL1/30-ST1A 110.0 | 8.8 | 0.1571 | 0.4 | 0.535 | ol | 184 | 0.00403 | HV
243-AL1/39-ST1A 110.0 | 9 | 0.1188 | 0.39 | 0.645 | ol | 243 | 0.00403 | HV
305-AL1/39-ST1A 110.0 | 9.2 | 0.0949 | 0.38 | 0.74 | ol | 305 | 0.00403 | HV
490-AL1/64-ST1A 110.0 | 9.75 | 0.059 | 0.37 | 0.96 | ol | 490 | 0.00403 | HV
679-AL1/86-ST1A 110.0 | 9.95 | 0.042 | 0.36 | 1.15 | ol | 679 | 0.00403 | HV
490-AL1/64-ST1A 220.0 | 10 | 0.059 | 0.285 | 0.96 | ol | 490 | 0.00403 | HV
679-AL1/86-ST1A 220.0 | 11.7 | 0.042 | 0.275 | 1.15 | ol | 679 | 0.00403 | HV
490-AL1/64-ST1A 380.0 | 11 | 0.059 | 0.253 | 0.96 | ol | 490 | 0.00403 | HV
679-AL1/86-ST1A 380.0 | 14.6 | 0.042 | 0.25 | 1.15 | ol | 679 | 0.00403 | HV

## trafo_std_types
| i0_percent | pfe_kw | vkr_percent | sn_mva | vn_lv_kv | vn_hv_kv | vk_percent | shift_degree | vector_group | tap_side | tap_neutral | tap_min | tap_max | tap_step_degree | tap_step_percent | tap_phase_shifter
160 MVA 380/110 kV | 0.06 | 60 | 0.25 | 160 | 110 | 380 | 12.2 | 0 | Yy0 | hv | 0 | -9 | 9 | 0 | 1.5 | FALSE
100 MVA 220/110 kV | 0.06 | 55 | 0.26 | 100 | 110 | 220 | 12 | 0 | Yy0 | hv | 0 | -9 | 9 | 0 | 1.5 | FALSE
63 MVA 110/20 kV | 0.04 | 22 | 0.32 | 63 | 20 | 110 | 18 | 150 | YNd5 | hv | 0 | -9 | 9 | 0 | 1.5 | FALSE
40 MVA 110/20 kV | 0.05 | 18 | 0.34 | 40 | 20 | 110 | 16.2 | 150 | YNd5 | hv | 0 | -9 | 9 | 0 | 1.5 | FALSE
25 MVA 110/20 kV | 0.07 | 14 | 0.41 | 25 | 20 | 110 | 12 | 150 | YNd5 | hv | 0 | -9 | 9 | 0 | 1.5 | FALSE
63 MVA 110/10 kV | 0.04 | 22 | 0.32 | 63 | 10 | 110 | 18 | 150 | YNd5 | hv | 0 | -9 | 9 | 0 | 1.5 | FALSE
40 MVA 110/10 kV | 0.05 | 18 | 0.34 | 40 | 10 | 110 | 16.2 | 150 | YNd5 | hv | 0 | -9 | 9 | 0 | 1.5 | FALSE
25 MVA 110/10 kV | 0.07 | 14 | 0.41 | 25 | 10 | 110 | 12 | 150 | YNd5 | hv | 0 | -9 | 9 | 0 | 1.5 | FALSE
0.25 MVA 20/0.4 kV | 0.32 | 0.8 | 1.44 | 0.25 | 0.4 | 20 | 6 | 150 | Yzn5 | hv | 0 | -2 | 2 | 0 | 2.5 | FALSE
0.4 MVA 20/0.4 kV | 0.3375 | 1.35 | 1.425 | 0.4 | 0.4 | 20 | 6 | 150 | Dyn5 | hv | 0 | -2 | 2 | 0 | 2.5 | FALSE
0.63 MVA 20/0.4 kV | 0.2619 | 1.65 | 1.206 | 0.63 | 0.4 | 20 | 6 | 150 | Dyn5 | hv | 0 | -2 | 2 | 0 | 2.5 | FALSE
0.25 MVA 10/0.4 kV | 0.24 | 0.6 | 1.2 | 0.25 | 0.4 | 10 | 4 | 150 | Dyn5 | hv | 0 | -2 | 2 | 0 | 2.5 | FALSE
0.4 MVA 10/0.4 kV | 0.2375 | 0.95 | 1.325 | 0.4 | 0.4 | 10 | 4 | 150 | Dyn5 | hv | 0 | -2 | 2 | 0 | 2.5 | FALSE
0.63 MVA 10/0.4 kV | 0.1873 | 1.18 | 1.0794 | 0.63 | 0.4 | 10 | 4 | 150 | Dyn5 | hv | 0 | -2 | 2 | 0 | 2.5 | FALSE

## trafo3w_std_types
| sn_hv_mva | sn_mv_mva | sn_lv_mva | vn_hv_kv | vn_mv_kv | vn_lv_kv | vk_hv_percent | vk_mv_percent | vk_lv_percent | vkr_hv_percent | vkr_mv_percent | vkr_lv_percent | pfe_kw | i0_percent | shift_mv_degree | shift_lv_degree | vector_group | tap_side | tap_neutral | tap_min | tap_max | tap_step_percent
63/25/38 MVA 110/20/10 kV | 63 | 25 | 38 | 110 | 20 | 10 | 10.4 | 10.4 | 10.4 | 0.28 | 0.32 | 0.35 | 35 | 0.89 | 0 | 0 | YN0yn0yn0 | hv | 0 | -10 | 10 | 1.2
63/25/38 MVA 110/10/10 kV | 63 | 25 | 38 | 110 | 10 | 10 | 10.4 | 10.4 | 10.4 | 0.28 | 0.32 | 0.35 | 35 | 0.89 | 0 | 0 | YN0yn0yn0 | hv | 0 | -10 | 10 | 1.2

## fuse_std_types
| fuse_type | i_rated_a | t_avg | t_min | t_total | x_avg | x_min | x_total
HV 100A | HV 100A | 100 | 0 | [10.0, 3.64, 0.854, 0.281, 0.1, 0.0531, 0.022, 0.01] | [10.0, 4.267, 1.21, 0.403, 0.1, 0.058, 0.022, 0.01] | 0 | [300.0, 350.0, 450.0, 550.0, 700.0, 850.0, 1200.0, 1752.0] | [600.0, 700.0, 900.0, 1150.0, 1665.0, 2000.0, 3000.0, 4313.0]
HV 10A | HV 10A | 10 | 0 | [10.0, 1675.0, 0.344, 0.156, 0.1, 0.0417, 0.0171, 0.01] | [10.0, 1.3, 0.3, 0.155, 0.1, 0.0555, 0.023, 0.01] | 0 | [30.0, 32.0, 35.0, 37.0, 39.0, 50.0, 70.0, 88.0] | [60.0, 70.0, 80.0, 87.0, 94.0, 110.0, 150.0, 216.0]
HV 125A | HV 125A | 125 | 0 | [10.0, 1.82, 0.344, 0.1, 0.0467, 0.0269, 0.01] | [10.0, 2.478, 0.426, 0.1, 0.0427, 0.0211, 0.01] | 0 | [375.0, 500.0, 700.0, 925.0, 1200.0, 1500.0, 2341.0] | [750.0, 1000.0, 1500.0, 2200.0, 3000.0, 4000.0, 5765.0]
HV 160A | HV 160A | 160 | 0 | [10.0, 4.15, 1.03, 0.198, 0.1, 0.051, 0.0172, 0.01] | [10.0, 2.3, 0.734, 0.274, 0.1, 0.046, 0.0177, 0.01] | 0 | [480.0, 550.0, 700.0, 1000.0, 1260.0, 1600.0, 2500.0, 3227.0] | [960.0, 1300.0, 1700.0, 2200.0, 2996.0, 4000.0, 6000.0, 7946.0]
HV 16A | HV 16A | 16 | 0 | [10.0, 0.352, 0.164, 0.1, 0.0649, 0.0342, 0.01] | [10.0, 2.34, 0.722, 0.181, 0.1, 0.055, 0.0296, 0.01] | 0 | [48.0, 60.0, 65.0, 71.0, 80.0, 100.0, 162.0] | [96.0, 110.0, 125.0, 150.0, 168.0, 200.0, 250.0, 398.0]
HV 200A | HV 200A | 200 | 0 | [10.0, 4.267, 1.21, 0.403, 0.1, 0.058, 0.022, 0.01] | [10.0, 3.73, 1.654, 0.328, 0.1, 0.0531, 0.019, 0.01] | 0 | [600.0, 700.0, 900.0, 1150.0, 1665.0, 2000.0, 3000.0, 4313.0] | [1200.0, 1500.0, 1800.0, 2700.0, 3960.0, 5000.0, 7500.0, 10620.0]
HV 20A | HV 20A | 20 | 0 | [10.0, 1.3, 0.3, 0.155, 0.1, 0.0555, 0.023, 0.01] | [10.0, 1.3, 0.161, 0.1, 0.0611, 0.0399, 0.0141, 0.01] | 0 | [60.0, 70.0, 80.0, 87.0, 94.0, 110.0, 150.0, 216.0] | [120.0, 150.0, 200.0, 223.0, 260.0, 300.0, 450.0, 532.0]
HV 25A | HV 25A | 25 | 0 | [10.0, 2.512, 0.833, 0.299, 0.1, 0.0372, 0.0223, 0.01] | [10.0, 3.125, 0.597, 0.198, 0.1, 0.0378, 0.022, 0.01] | 0 | [75.0, 82.0, 90.0, 100.0, 124.0, 170.0, 200.0, 289.0] | [150.0, 170.0, 210.0, 250.0, 294.0, 400.0, 500.0, 711.0]
HV 31.5A | HV 31.5A | 31.5 | 0 | [10.0, 2.34, 0.722, 0.181, 0.1, 0.055, 0.0296, 0.01] | [10.0, 2.84, 0.368, 0.164, 0.1, 0.0621, 0.0378, 0.0195, 0.01] | 0 | [95.0, 110.0, 125.0, 150.0, 165.0, 200.0, 250.0, 390.0] | [189.0, 220.0, 300.0, 350.0, 393.0, 450.0, 530.0, 700.0, 960.0]
HV 40A | HV 40A | 40 | 0 | [10.0, 1.3, 0.161, 0.1, 0.0611, 0.0399, 0.0141, 0.01] | [10.0, 2.05, 0.369, 0.198, 0.1, 0.051, 0.0298, 0.01] | 0 | [120.0, 150.0, 200.0, 223.0, 260.0, 300.0, 450.0, 532.0] | [240.0, 300.0, 400.0, 450.0, 530.0, 650.0, 800.0, 1311.0]
HV 50A | HV 50A | 50 | 0 | [10.0, 3.215, 0.597, 0.198, 0.1, 0.0378, 0.022, 0.01] | [10.0, 3.64, 0.854, 0.281, 0.1, 0.0531, 0.022, 0.01] | 0 | [150.0, 170.0, 210.0, 250.0, 294.0, 400.0, 500.0, 711.0] | [300.0, 350.0, 450.0, 550.0, 700.0, 850.0, 1200.0, 1752.0]
HV 6.3A | HV 6.3A | 6.3 | 0 | [10.0, 1.39, 0.344, 0.168, 0.1, 0.056, 0.0263, 0.01] | [10.0, 1.711, 0.516, 0.198, 0.1, 0.0634, 0.0303, 0.01] | 0 | [19.0, 19.5, 20.4, 20.8, 22.0, 25.0, 32.0, 48.0] | [38.0, 40.0, 43.0, 48.0, 53.0, 60.0, 75.0, 118.0]
HV 63A | HV 63A | 63 | 0 | [10.0, 2.84, 0.368, 0.164, 0.1, 0.0621, 0.0378, 0.0195, 0.01] | [10.0, 1.82, 0.344, 0.1, 0.0467, 0.0269, 0.01] | 0 | [189.0, 220.0, 300.0, 350.0, 393.0, 450.0, 530.0, 700.0, 961.0] | [378.0, 500.0, 700.0, 934.0, 1200.0, 1500.0, 2366.0]
HV 80A | HV 80A | 80 | 0 | [10.0, 2.05, 0.369, 0.198, 0.1, 0.051, 0.0298, 0.01] | [10.0, 4.15, 1.03, 0.198, 0.1, 0.051, 0.0172, 0.01] | 0 | [240.0, 300.0, 400.0, 450.0, 530.0, 650.0, 800.0, 1311.0] | [480.0, 550.0, 700.0, 1000.0, 1260.0, 1600.0, 2500.0, 3227.0]
Siemens NH-1-100 | Siemens NH-1-100 | 100 | [5400.0, 2000.0, 400.0, 20.0, 1.0, 0.2, 0.012, 0.004] | 0 | 0 | [150.0, 190.0, 250.0, 430.0, 900.0, 1250.0, 2700.0, 3600.0] | 0 | 0
Siemens NH-1-125 | Siemens NH-1-125 | 125 | [4800.0, 120.0, 7.0, 0.1, 0.004] | 0 | 0 | [180.0, 400.0, 740.0, 2000.0, 4250.0] | 0 | 0
Siemens NH-1-16 | Siemens NH-1-16 | 16 | [4000.0, 400.0, 2.0, 0.1, 0.04, 0.01] | 0 | 0 | [26.0, 35.0, 75.0, 150.0, 200.0, 300.0] | 0 | 0
Siemens NH-1-160 | Siemens NH-1-160 | 160 | [4800.0, 120.0, 7.0, 0.1, 0.004] | 0 | 0 | [210.0, 500.0, 900.0, 2300.0, 5000.0] | 0 | 0
Siemens NH-1-25 | Siemens NH-1-25 | 25 | [4000.0, 1000.0, 10.0, 0.2, 0.02, 0.01] | 0 | 0 | [40.0, 50.0, 100.0, 210.0, 400.0, 500.0] | 0 | 0
Siemens NH-1-50 | Siemens NH-1-50 | 50 | [4000.0, 40.0, 4.0, 1.0, 0.02, 0.01] | 0 | 0 | [86.0, 200.0, 300.0, 400.0, 1000.0, 1280.0] | 0 | 0
Siemens NH-1-63 | Siemens NH-1-63 | 63 | [4000.0, 100.0, 10.0, 2.0, 0.04, 0.01] | 0 | 0 | [100.0, 200.0, 300.0, 400.0, 1000.0, 1500.0] | 0 | 0
Siemens NH-1-80 | Siemens NH-1-80 | 80 | [4800.0, 120.0, 7.0, 0.1, 0.01] | 0 | 0 | [150.58, 250.0, 450.0, 1150.0, 2470.0] | 0 | 0
Siemens NH-2-1000 | Siemens NH-2-1000 | 1000 | [4800.0, 120.0, 7.0, 0.1, 0.004] | 0 | 0 | [1900.0, 3500.0, 8400.0, 24000.0, 52000.0] | 0 | 0
Siemens NH-2-200 | Siemens NH-2-200 | 200 | [4800.0, 120.0, 7.0, 0.1, 0.004] | 0 | 0 | [280.0, 650.0, 1200.0, 3000.0, 7000.0] | 0 | 0
Siemens NH-2-224 | Siemens NH-2-224 | 224 | [4800.0, 120.0, 7.0, 0.2, 0.04, 0.004] | 0 | 0 | [400.0, 750.0, 1453.0, 3025.0, 4315.0, 7600.0] | 0 | 0
Siemens NH-2-250 | Siemens NH-2-250 | 250 | [4800.0, 120.0, 7.0, 0.1, 0.004] | 0 | 0 | [450.0, 800.0, 1650.0, 4000.0, 8500.0] | 0 | 0
Siemens NH-2-315 | Siemens NH-2-315 | 315 | [4800.0, 120.0, 7.0, 0.1, 0.004] | 0 | 0 | [550.0, 920.0, 1900.0, 5000.0, 11000.0] | 0 | 0
Siemens NH-2-355 | Siemens NH-2-355 | 355 | [4800.0, 120.0, 6.0, 0.1, 0.004] | 0 | 0 | [650.0, 1116.27, 2350.0, 5840.0, 12790.0] | 0 | 0
Siemens NH-2-400 | Siemens NH-2-400 | 400 | [4800.0, 120.0, 7.0, 0.1, 0.004] | 0 | 0 | [720.0, 1350.0, 2800.0, 6500.0, 15000.0] | 0 | 0
Siemens NH-2-425 | Siemens NH-2-425 | 425 | [4800.0, 120.0, 7.0, 0.1, 0.004] | 0 | 0 | [850.0, 1500.0, 3050.0, 7500.0, 16500.0] | 0 | 0
Siemens NH-2-630 | Siemens NH-2-630 | 630 | [4800.0, 120.0, 7.0, 0.1, 0.004] | 0 | 0 | [1200.0, 2000.0, 4800.0, 12000.0, 26000.0] | 0 | 0

## dtypes
| element | column | dtype
0 | bus | name | object
1 | bus | vn_kv | float64
2 | bus | type | object
3 | bus | zone | object
4 | bus | in_service | bool
5 | load | name | object
6 | load | bus | uint32
7 | load | p_mw | float64
8 | load | q_mvar | float64
9 | load | const_z_percent | float64
10 | load | const_i_percent | float64
11 | load | sn_mva | float64
12 | load | scaling | float64
13 | load | in_service | bool
14 | load | type | object
15 | ext_grid | name | object
16 | ext_grid | bus | uint32
17 | ext_grid | vm_pu | float64
18 | ext_grid | va_degree | float64
19 | ext_grid | slack_weight | float64
20 | ext_grid | in_service | bool
21 | line | name | object
22 | line | std_type | object
23 | line | from_bus | uint32
24 | line | to_bus | uint32
25 | line | length_km | float64
26 | line | r_ohm_per_km | float64
27 | line | x_ohm_per_km | float64
28 | line | c_nf_per_km | float64
29 | line | g_us_per_km | float64
30 | line | max_i_ka | float64
31 | line | df | float64
32 | line | parallel | uint32
33 | line | type | object
34 | line | in_service | bool
35 | trafo | name | object
36 | trafo | std_type | object
37 | trafo | hv_bus | uint32
38 | trafo | lv_bus | uint32
39 | trafo | sn_mva | float64
40 | trafo | vn_hv_kv | float64
41 | trafo | vn_lv_kv | float64
42 | trafo | vk_percent | float64
43 | trafo | vkr_percent | float64
44 | trafo | pfe_kw | float64
45 | trafo | i0_percent | float64
46 | trafo | shift_degree | float64
47 | trafo | tap_side | object
48 | trafo | tap_neutral | int32
49 | trafo | tap_min | int32
50 | trafo | tap_max | int32
51 | trafo | tap_step_percent | float64
52 | trafo | tap_step_degree | float64
53 | trafo | tap_pos | int32
54 | trafo | tap_phase_shifter | bool
55 | trafo | parallel | uint32
56 | trafo | df | float64
57 | trafo | in_service | bool
58 | line_geodata | coords | object
59 | bus_geodata | x | float64
60 | bus_geodata | y | float64
61 | bus_geodata | coords | object

## parameters
| version | format_version | converged | OPF_converged | name | f_hz | sn_mva
0 | 2.14.6 | 2.14.0 | FALSE | FALSE |  | 50 | 1