## bus
| name | vn_kv | type | zone | in_service
0 | bus_LV_4511-9_0_4_node_0 | 0.4 | n |  | TRUE
1 | bus_LV_4511-9_0_4_node_1 | 0.4 | n |  | TRUE
2 | bus_LV_4511-9_0_4_node_2 | 0.4 | n |  | TRUE
3 | bus_LV_4511-9_0_4_node_70 | 0.4 | n |  | TRUE
4 | bus_LV_4511-9_0_4_node_121 | 0.4 | n |  | TRUE
5 | bus_LV_4511-9_0_4_node_69 | 0.4 | n |  | TRUE
6 | bus_LV_4511-9_0_4_node_3 | 0.4 | n |  | TRUE
7 | bus_LV_4511-9_0_4_node_4 | 0.4 | n |  | TRUE
8 | bus_LV_4511-9_0_4_node_5 | 0.4 | n |  | TRUE
9 | bus_LV_4511-9_0_4_node_6 | 0.4 | n |  | TRUE
10 | bus_LV_4511-9_0_4_node_7 | 0.4 | n |  | TRUE
11 | bus_LV_4511-9_0_4_node_8 | 0.4 | n |  | TRUE
12 | bus_LV_4511-9_0_4_node_9 | 0.4 | n |  | TRUE
13 | bus_LV_4511-9_0_4_node_10 | 0.4 | n |  | TRUE
14 | bus_LV_4511-9_0_4_node_46 | 0.4 | n |  | TRUE
15 | bus_LV_4511-9_0_4_node_47 | 0.4 | n |  | TRUE
16 | bus_LV_4511-9_0_4_node_123 | 0.4 | n |  | TRUE
17 | bus_LV_4511-9_0_4_node_127 | 0.4 | n |  | TRUE
18 | bus_LV_4511-9_0_4_node_128 | 0.4 | n |  | TRUE
19 | bus_LV_4511-9_0_4_node_44 | 0.4 | n |  | TRUE
20 | bus_LV_4511-9_0_4_node_18 | 0.4 | n |  | TRUE
21 | bus_LV_4511-9_0_4_node_20 | 0.4 | n |  | TRUE
22 | bus_LV_4511-9_0_4_node_37 | 0.4 | n |  | TRUE
23 | bus_LV_4511-9_0_4_node_129 | 0.4 | n |  | TRUE
24 | bus_LV_4511-9_0_4_node_132 | 0.4 | n |  | TRUE
25 | bus_LV_4511-9_0_4_node_131 | 0.4 | n |  | TRUE
26 | bus_LV_4511-9_0_4_node_43 | 0.4 | n |  | TRUE
27 | bus_LV_4511-9_0_4_node_16 | 0.4 | n |  | TRUE
28 | bus_LV_4511-9_0_4_node_21 | 0.4 | n |  | TRUE
29 | bus_LV_4511-9_0_4_node_130 | 0.4 | n |  | TRUE
30 | bus_LV_4511-9_0_4_node_34 | 0.4 | n |  | TRUE
31 | bus_LV_4511-9_0_4_node_11 | 0.4 | n |  | TRUE
32 | bus_LV_4511-9_0_4_node_12 | 0.4 | n |  | TRUE
33 | bus_LV_4511-9_0_4_node_14 | 0.4 | n |  | TRUE
34 | bus_LV_4511-9_0_4_node_15 | 0.4 | n |  | TRUE
35 | bus_LV_4511-9_0_4_node_51 | 0.4 | n |  | TRUE
36 | bus_LV_4511-9_0_4_node_49 | 0.4 | n |  | TRUE
37 | bus_LV_4511-9_0_4_node_53 | 0.4 | n |  | TRUE
38 | bus_LV_4511-9_0_4_node_48 | 0.4 | n |  | TRUE
39 | bus_LV_4511-9_0_4_node_17 | 0.4 | n |  | TRUE
40 | bus_LV_4511-9_0_4_node_19 | 0.4 | n |  | TRUE
41 | bus_LV_4511-9_0_4_node_28 | 0.4 | n |  | TRUE
42 | bus_LV_4511-9_0_4_node_27 | 0.4 | n |  | TRUE
43 | bus_LV_4511-9_0_4_node_24 | 0.4 | n |  | TRUE
44 | bus_LV_4511-9_0_4_node_22 | 0.4 | n |  | TRUE
45 | bus_LV_4511-9_0_4_node_23 | 0.4 | n |  | TRUE
46 | bus_LV_4511-9_0_4_node_25 | 0.4 | n |  | TRUE
47 | bus_LV_4511-9_0_4_node_26 | 0.4 | n |  | TRUE
48 | bus_LV_4511-9_0_4_node_41 | 0.4 | n |  | TRUE
49 | bus_LV_4511-9_0_4_node_29 | 0.4 | n |  | TRUE
50 | bus_LV_4511-9_0_4_node_42 | 0.4 | n |  | TRUE
51 | bus_LV_4511-9_0_4_node_39 | 0.4 | n |  | TRUE
52 | bus_LV_4511-9_0_4_node_30 | 0.4 | n |  | TRUE
53 | bus_LV_4511-9_0_4_node_31 | 0.4 | n |  | TRUE
54 | bus_LV_4511-9_0_4_node_32 | 0.4 | n |  | TRUE
55 | bus_LV_4511-9_0_4_node_33 | 0.4 | n |  | TRUE
56 | bus_LV_4511-9_0_4_node_35 | 0.4 | n |  | TRUE
57 | bus_LV_4511-9_0_4_node_36 | 0.4 | n |  | TRUE
58 | bus_LV_4511-9_0_4_node_38 | 0.4 | n |  | TRUE
59 | bus_LV_4511-9_0_4_node_60 | 0.4 | n |  | TRUE
60 | bus_LV_4511-9_0_4_node_56 | 0.4 | n |  | TRUE
61 | bus_LV_4511-9_0_4_node_133 | 0.4 | n |  | TRUE
62 | bus_LV_4511-9_0_4_node_57 | 0.4 | n |  | TRUE
63 | bus_LV_4511-9_0_4_node_40 | 0.4 | n |  | TRUE
64 | bus_LV_4511-9_0_4_node_125 | 0.4 | n |  | TRUE
65 | bus_LV_4511-9_0_4_node_52 | 0.4 | n |  | TRUE
66 | bus_LV_4511-9_0_4_node_124 | 0.4 | n |  | TRUE
67 | bus_LV_4511-9_0_4_node_95 | 0.4 | n |  | TRUE
68 | bus_LV_4511-9_0_4_node_50 | 0.4 | n |  | TRUE
69 | bus_LV_4511-9_0_4_node_54 | 0.4 | n |  | TRUE
70 | bus_LV_4511-9_0_4_node_55 | 0.4 | n |  | TRUE
71 | bus_LV_4511-9_0_4_node_122 | 0.4 | n |  | TRUE
72 | bus_LV_4511-9_0_4_node_58 | 0.4 | n |  | TRUE
73 | bus_LV_4511-9_0_4_node_59 | 0.4 | n |  | TRUE
74 | bus_LV_4511-9_0_4_node_126 | 0.4 | n |  | TRUE
75 | bus_LV_4511-9_0_4_node_97 | 0.4 | n |  | TRUE
76 | bus_LV_4511-9_0_4_node_93 | 0.4 | n |  | TRUE
77 | bus_LV_4511-9_0_4_node_61 | 0.4 | n |  | TRUE
78 | bus_LV_4511-9_0_4_node_62 | 0.4 | n |  | TRUE
79 | bus_LV_4511-9_0_4_node_63 | 0.4 | n |  | TRUE
80 | bus_LV_4511-9_0_4_node_64 | 0.4 | n |  | TRUE
81 | bus_LV_4511-9_0_4_node_94 | 0.4 | n |  | TRUE
82 | bus_LV_4511-9_0_4_node_65 | 0.4 | n |  | TRUE
83 | bus_LV_4511-9_0_4_node_66 | 0.4 | n |  | TRUE
84 | bus_LV_4511-9_0_4_node_67 | 0.4 | n |  | TRUE
85 | bus_LV_4511-9_0_4_node_96 | 0.4 | n |  | TRUE
86 | bus_LV_4511-9_0_4_node_117 | 0.4 | n |  | TRUE
87 | bus_LV_4511-9_0_4_node_86 | 0.4 | n |  | TRUE
88 | bus_LV_4511-9_0_4_node_68 | 0.4 | n |  | TRUE
89 | bus_LV_4511-9_0_4_node_81 | 0.4 | n |  | TRUE
90 | bus_LV_4511-9_0_4_node_71 | 0.4 | n |  | TRUE
91 | bus_LV_4511-9_0_4_node_72 | 0.4 | n |  | TRUE
92 | bus_LV_4511-9_0_4_node_73 | 0.4 | n |  | TRUE
93 | bus_LV_4511-9_0_4_node_74 | 0.4 | n |  | TRUE
94 | bus_LV_4511-9_0_4_node_82 | 0.4 | n |  | TRUE
95 | bus_LV_4511-9_0_4_node_109 | 0.4 | n |  | TRUE
96 | bus_LV_4511-9_0_4_node_83 | 0.4 | n |  | TRUE
97 | bus_LV_4511-9_0_4_node_105 | 0.4 | n |  | TRUE
98 | bus_LV_4511-9_0_4_node_103 | 0.4 | n |  | TRUE
99 | bus_LV_4511-9_0_4_node_75 | 0.4 | n |  | TRUE
100 | bus_LV_4511-9_0_4_node_76 | 0.4 | n |  | TRUE
101 | bus_LV_4511-9_0_4_node_77 | 0.4 | n |  | TRUE
102 | bus_LV_4511-9_0_4_node_78 | 0.4 | n |  | TRUE
103 | bus_LV_4511-9_0_4_node_79 | 0.4 | n |  | TRUE
104 | bus_LV_4511-9_0_4_node_80 | 0.4 | n |  | TRUE
105 | bus_LV_4511-9_0_4_node_84 | 0.4 | n |  | TRUE
106 | bus_LV_4511-9_0_4_node_92 | 0.4 | n |  | TRUE
107 | bus_LV_4511-9_0_4_node_85 | 0.4 | n |  | TRUE
108 | bus_LV_4511-9_0_4_node_98 | 0.4 | n |  | TRUE
109 | bus_LV_4511-9_0_4_node_90 | 0.4 | n |  | TRUE
110 | bus_LV_4511-9_0_4_node_104 | 0.4 | n |  | TRUE
111 | bus_LV_4511-9_0_4_node_87 | 0.4 | n |  | TRUE
112 | bus_LV_4511-9_0_4_node_88 | 0.4 | n |  | TRUE
113 | bus_LV_4511-9_0_4_node_89 | 0.4 | n |  | TRUE
114 | bus_LV_4511-9_0_4_node_91 | 0.4 | n |  | TRUE
115 | bus_LV_4511-9_0_4_node_99 | 0.4 | n |  | TRUE
116 | bus_LV_4511-9_0_4_node_116 | 0.4 | n |  | TRUE
117 | bus_LV_4511-9_0_4_node_108 | 0.4 | n |  | TRUE
118 | bus_LV_4511-9_0_4_node_115 | 0.4 | n |  | TRUE
119 | bus_LV_4511-9_0_4_node_106 | 0.4 | n |  | TRUE
120 | bus_LV_4511-9_0_4_node_100 | 0.4 | n |  | TRUE
121 | bus_LV_4511-9_0_4_node_101 | 0.4 | n |  | TRUE
122 | bus_LV_4511-9_0_4_node_102 | 0.4 | n |  | TRUE
123 | bus_LV_4511-9_0_4_node_110 | 0.4 | n |  | TRUE
124 | bus_LV_4511-9_0_4_node_114 | 0.4 | n |  | TRUE
125 | bus_LV_4511-9_0_4_node_119 | 0.4 | n |  | TRUE
126 | bus_LV_4511-9_0_4_node_107 | 0.4 | n |  | TRUE
127 | bus_LV_4511-9_0_4_node_111 | 0.4 | n |  | TRUE
128 | bus_LV_4511-9_0_4_node_112 | 0.4 | n |  | TRUE
129 | bus_LV_4511-9_0_4_node_118 | 0.4 | n |  | TRUE
130 | bus_LV_4511-9_0_4_node_113 | 0.4 | n |  | TRUE
131 | bus_LV_4511-9_0_4_node_120 | 0.4 | n |  | TRUE
132 | bus_MV_414_0_node_166 | 20 | n |  | TRUE

## load
| name | bus | p_mw | q_mvar | const_z_percent | const_i_percent | sn_mva | scaling | in_service | type
0 | LV_4511-9_0_4_load_0 | 0 | 0.00027531 | 6.8999e-05 | 0 | 0 |  | 1 | TRUE | wye
1 | LV_4511-9_0_4_load_1 | 1 | 0.0030291 | 0.00075917 | 0 | 0 |  | 1 | TRUE | wye
2 | LV_4511-9_0_4_load_121 | 4 | 0.0023536 | 0.00058988 | 0 | 0 |  | 1 | TRUE | wye
3 | LV_4511-9_0_4_load_69 | 5 | 0.00014827 | 3.7159e-05 | 0 | 0 |  | 1 | TRUE | wye
4 | LV_4511-9_0_4_load_3 | 6 | 0.00029634 | 7.4269e-05 | 0 | 0 |  | 1 | TRUE | wye
5 | LV_4511-9_0_4_load_4 | 7 | 0.0029625 | 0.00074247 | 0 | 0 |  | 1 | TRUE | wye
6 | LV_4511-9_0_4_load_47 | 15 | 0.0035647 | 0.00089339 | 0 | 0 |  | 1 | TRUE | wye
7 | LV_4511-9_0_4_load_123 | 16 | 0.0033849 | 0.00084833 | 0 | 0 |  | 1 | TRUE | wye
8 | LV_4511-9_0_4_load_128 | 18 | 0.0014915 | 0.00037381 | 0 | 0 |  | 1 | TRUE | wye
9 | LV_4511-9_0_4_load_44 | 19 | 0.0010392 | 0.00026044 | 0 | 0 |  | 1 | TRUE | wye
10 | LV_4511-9_0_4_load_18 | 20 | 0.0013986 | 0.00035051 | 0 | 0 |  | 1 | TRUE | wye
11 | LV_4511-9_0_4_load_20 | 21 | 0.0019761 | 0.00049525 | 0 | 0 |  | 1 | TRUE | wye
12 | LV_4511-9_0_4_load_129 | 23 | 0.00141 | 0.00035337 | 0 | 0 |  | 1 | TRUE | wye
13 | LV_4511-9_0_4_load_132 | 24 | 0.0011102 | 0.00027825 | 0 | 0 |  | 1 | TRUE | wye
14 | LV_4511-9_0_4_load_131 | 25 | 0.0011979 | 0.00030023 | 0 | 0 |  | 1 | TRUE | wye
15 | LV_4511-9_0_4_load_43 | 26 | 0.0018839 | 0.00047214 | 0 | 0 |  | 1 | TRUE | wye
16 | LV_4511-9_0_4_load_16 | 27 | 0.0016283 | 0.00040808 | 0 | 0 |  | 1 | TRUE | wye
17 | LV_4511-9_0_4_load_21 | 28 | 0.0018349 | 0.00045988 | 0 | 0 |  | 1 | TRUE | wye
18 | LV_4511-9_0_4_load_130 | 29 | 0.0011474 | 0.00028757 | 0 | 0 |  | 1 | TRUE | wye
19 | LV_4511-9_0_4_load_11 | 31 | 0.0030994 | 0.00077678 | 0 | 0 |  | 1 | TRUE | wye
20 | LV_4511-9_0_4_load_12 | 32 | 0.0029617 | 0.00074227 | 0 | 0 |  | 1 | TRUE | wye
21 | LV_4511-9_0_4_load_51 | 35 | 0.0024398 | 0.00061148 | 0 | 0 |  | 1 | TRUE | wye
22 | LV_4511-9_0_4_load_49 | 36 | 0.0033572 | 0.00084139 | 0 | 0 |  | 1 | TRUE | wye
23 | LV_4511-9_0_4_load_48 | 38 | 0.0031174 | 0.00078129 | 0 | 0 |  | 1 | TRUE | wye
24 | LV_4511-9_0_4_load_17 | 39 | 0.0026336 | 0.00066005 | 0 | 0 |  | 1 | TRUE | wye
25 | LV_4511-9_0_4_load_28 | 41 | 0.014642 | 0.0036696 | 0 | 0 |  | 1 | TRUE | wye
26 | LV_4511-9_0_4_load_27 | 42 | 0.0013031 | 0.00032658 | 0 | 0 |  | 1 | TRUE | wye
27 | LV_4511-9_0_4_load_22 | 44 | 0.0029205 | 0.00073194 | 0 | 0 |  | 1 | TRUE | wye
28 | LV_4511-9_0_4_load_23 | 45 | 0.0023264 | 0.00058304 | 0 | 0 |  | 1 | TRUE | wye
29 | LV_4511-9_0_4_load_25 | 46 | 0.0006222 | 0.00015594 | 0 | 0 |  | 1 | TRUE | wye
30 | LV_4511-9_0_4_load_26 | 47 | 0.0023662 | 0.00059303 | 0 | 0 |  | 1 | TRUE | wye
31 | LV_4511-9_0_4_load_29 | 49 | 0.002008 | 0.00050326 | 0 | 0 |  | 1 | TRUE | wye
32 | LV_4511-9_0_4_load_39 | 51 | 0.0016601 | 0.00041606 | 0 | 0 |  | 1 | TRUE | wye
33 | LV_4511-9_0_4_load_30 | 52 | 0.00172 | 0.00043108 | 0 | 0 |  | 1 | TRUE | wye
34 | LV_4511-9_0_4_load_31 | 53 | 0.0011572 | 0.00029002 | 0 | 0 |  | 1 | TRUE | wye
35 | LV_4511-9_0_4_load_32 | 54 | 0.0067323 | 0.0016873 | 0 | 0 |  | 1 | TRUE | wye
36 | LV_4511-9_0_4_load_35 | 56 | 0.001505 | 0.00037718 | 0 | 0 |  | 1 | TRUE | wye
37 | LV_4511-9_0_4_load_38 | 58 | 0.0021567 | 0.00054053 | 0 | 0 |  | 1 | TRUE | wye
38 | LV_4511-9_0_4_load_56 | 60 | 0.0031486 | 0.0007891 | 0 | 0 |  | 1 | TRUE | wye
39 | LV_4511-9_0_4_load_133 | 61 | 0.0013917 | 0.00034879 | 0 | 0 |  | 1 | TRUE | wye
40 | LV_4511-9_0_4_load_40 | 63 | 0.0015779 | 0.00039546 | 0 | 0 |  | 1 | TRUE | wye
41 | LV_4511-9_0_4_load_125 | 64 | 0.0023556 | 0.00059037 | 0 | 0 |  | 1 | TRUE | wye
42 | LV_4511-9_0_4_load_52 | 65 | 0.0026284 | 0.00065874 | 0 | 0 |  | 1 | TRUE | wye
43 | LV_4511-9_0_4_load_124 | 66 | 0.0034769 | 0.0008714 | 0 | 0 |  | 1 | TRUE | wye
44 | LV_4511-9_0_4_load_50 | 68 | 0.0027787 | 0.00069641 | 0 | 0 |  | 1 | TRUE | wye
45 | LV_4511-9_0_4_load_55 | 70 | 0.0025758 | 0.00064556 | 0 | 0 |  | 1 | TRUE | wye
46 | LV_4511-9_0_4_load_122 | 71 | 0.0022525 | 0.00056454 | 0 | 0 |  | 1 | TRUE | wye
47 | LV_4511-9_0_4_load_58 | 72 | 0.0015851 | 0.00039727 | 0 | 0 |  | 1 | TRUE | wye
48 | LV_4511-9_0_4_load_59 | 73 | 0.0016972 | 0.00042535 | 0 | 0 |  | 1 | TRUE | wye
49 | LV_4511-9_0_4_load_126 | 74 | 0.0042264 | 0.0010592 | 0 | 0 |  | 1 | TRUE | wye
50 | LV_4511-9_0_4_load_97 | 75 | 0.0021171 | 0.0005306 | 0 | 0 |  | 1 | TRUE | wye
51 | LV_4511-9_0_4_load_93 | 76 | 0.0020871 | 0.00052307 | 0 | 0 |  | 1 | TRUE | wye
52 | LV_4511-9_0_4_load_61 | 77 | 0.0055205 | 0.0013836 | 0 | 0 |  | 1 | TRUE | wye
53 | LV_4511-9_0_4_load_63 | 79 | 0.0040349 | 0.0010112 | 0 | 0 |  | 1 | TRUE | wye
54 | LV_4511-9_0_4_load_64 | 80 | 0.0021881 | 0.00054839 | 0 | 0 |  | 1 | TRUE | wye
55 | LV_4511-9_0_4_load_66 | 83 | 0.0010078 | 0.00025259 | 0 | 0 |  | 1 | TRUE | wye
56 | LV_4511-9_0_4_load_67 | 84 | 0.002443 | 0.00061228 | 0 | 0 |  | 1 | TRUE | wye
57 | LV_4511-9_0_4_load_96 | 85 | 0.0020682 | 0.00051834 | 0 | 0 |  | 1 | TRUE | wye
58 | LV_4511-9_0_4_load_117 | 86 | 0.0028871 | 0.00072357 | 0 | 0 |  | 1 | TRUE | wye
59 | LV_4511-9_0_4_load_68 | 88 | 0.0026618 | 0.00066711 | 0 | 0 |  | 1 | TRUE | wye
60 | LV_4511-9_0_4_load_81 | 89 | 0.0015144 | 0.00037954 | 0 | 0 |  | 1 | TRUE | wye
61 | LV_4511-9_0_4_load_71 | 90 | 0.011471 | 0.0028749 | 0 | 0 |  | 1 | TRUE | wye
62 | LV_4511-9_0_4_load_74 | 93 | 0.00083786 | 0.00020999 | 0 | 0 |  | 1 | TRUE | wye
63 | LV_4511-9_0_4_load_82 | 94 | 0.0011685 | 0.00029286 | 0 | 0 |  | 1 | TRUE | wye
64 | LV_4511-9_0_4_load_109 | 95 | 0.0014745 | 0.00036955 | 0 | 0 |  | 1 | TRUE | wye
65 | LV_4511-9_0_4_load_83 | 96 | 0.0049415 | 0.0012385 | 0 | 0 |  | 1 | TRUE | wye
66 | LV_4511-9_0_4_load_105 | 97 | 0.001597 | 0.00040024 | 0 | 0 |  | 1 | TRUE | wye
67 | LV_4511-9_0_4_load_75 | 99 | 0.0048876 | 0.0012249 | 0 | 0 |  | 1 | TRUE | wye
68 | LV_4511-9_0_4_load_78 | 102 | 0.0042898 | 0.0010751 | 0 | 0 |  | 1 | TRUE | wye
69 | LV_4511-9_0_4_load_79 | 103 | 0.0020193 | 0.00050609 | 0 | 0 |  | 1 | TRUE | wye
70 | LV_4511-9_0_4_load_80 | 104 | 0.0028988 | 0.0007265 | 0 | 0 |  | 1 | TRUE | wye
71 | LV_4511-9_0_4_load_84 | 105 | 0.0014744 | 0.00036953 | 0 | 0 |  | 1 | TRUE | wye
72 | LV_4511-9_0_4_load_92 | 106 | 0.0046719 | 0.0011709 | 0 | 0 |  | 1 | TRUE | wye
73 | LV_4511-9_0_4_load_98 | 108 | 0.0010923 | 0.00027376 | 0 | 0 |  | 1 | TRUE | wye
74 | LV_4511-9_0_4_load_90 | 109 | 0.0010914 | 0.00027354 | 0 | 0 |  | 1 | TRUE | wye
75 | LV_4511-9_0_4_load_104 | 110 | 0.00084765 | 0.00021244 | 0 | 0 |  | 1 | TRUE | wye
76 | LV_4511-9_0_4_load_87 | 111 | 0.0019473 | 0.00048803 | 0 | 0 |  | 1 | TRUE | wye
77 | LV_4511-9_0_4_load_88 | 112 | 0.0014393 | 0.00036071 | 0 | 0 |  | 1 | TRUE | wye
78 | LV_4511-9_0_4_load_89 | 113 | 0.0021274 | 0.00053318 | 0 | 0 |  | 1 | TRUE | wye
79 | LV_4511-9_0_4_load_91 | 114 | 0.0016749 | 0.00041977 | 0 | 0 |  | 1 | TRUE | wye
80 | LV_4511-9_0_4_load_99 | 115 | 0.0021281 | 0.00053334 | 0 | 0 |  | 1 | TRUE | wye
81 | LV_4511-9_0_4_load_116 | 116 | 0.0029407 | 0.00073701 | 0 | 0 |  | 1 | TRUE | wye
82 | LV_4511-9_0_4_load_108 | 117 | 0.0027161 | 0.00068073 | 0 | 0 |  | 1 | TRUE | wye
83 | LV_4511-9_0_4_load_115 | 118 | 0.0018935 | 0.00047455 | 0 | 0 |  | 1 | TRUE | wye
84 | LV_4511-9_0_4_load_100 | 120 | 0.00082382 | 0.00020647 | 0 | 0 |  | 1 | TRUE | wye
85 | LV_4511-9_0_4_load_101 | 121 | 0.0015466 | 0.00038761 | 0 | 0 |  | 1 | TRUE | wye
86 | LV_4511-9_0_4_load_102 | 122 | 0.00050178 | 0.00012576 | 0 | 0 |  | 1 | TRUE | wye
87 | LV_4511-9_0_4_load_114 | 124 | 0.0035173 | 0.00088152 | 0 | 0 |  | 1 | TRUE | wye
88 | LV_4511-9_0_4_load_119 | 125 | 0.0056922 | 0.0014266 | 0 | 0 |  | 1 | TRUE | wye
89 | LV_4511-9_0_4_load_111 | 127 | 0.00081683 | 0.00020472 | 0 | 0 |  | 1 | TRUE | wye
90 | LV_4511-9_0_4_load_112 | 128 | 0.0030028 | 0.00075256 | 0 | 0 |  | 1 | TRUE | wye
91 | LV_4511-9_0_4_load_118 | 129 | 0.0024972 | 0.00062586 | 0 | 0 |  | 1 | TRUE | wye
92 | LV_4511-9_0_4_load_120 | 131 | 0.0017501 | 0.0004386 | 0 | 0 |  | 1 | TRUE | wye

## ext_grid
| name | bus | vm_pu | va_degree | slack_weight | in_service
0 |  | 14 | 1 | 0 | 1 | TRUE

## line
| name | std_type | from_bus | to_bus | length_km | r_ohm_per_km | x_ohm_per_km | c_nf_per_km | g_us_per_km | max_i_ka | df | parallel | type | in_service
0 | LV_4511-9_0_4_line_0 | NAYY 4x150 SE | 0 | 1 | 0.0086376 | 0.208 | 0.08 | 261 | 0 | 0.27 | 1 | 1 | cs | TRUE
1 | LV_4511-9_0_4_line_1 | NAYY 4x150 SE | 1 | 2 | 0.11323 | 0.208 | 0.08 | 261 | 0 | 0.27 | 1 | 1 | cs | TRUE
2 | LV_4511-9_0_4_line_2 | NAYY 4x150 SE | 2 | 6 | 0.018585 | 0.208 | 0.08 | 261 | 0 | 0.27 | 1 | 1 | cs | TRUE
3 | LV_4511-9_0_4_line_3 | NAYY 4x150 SE | 2 | 3 | 0.18196 | 0.208 | 0.08 | 261 | 0 | 0.27 | 1 | 1 | cs | TRUE
4 | LV_4511-9_0_4_line_4 | NAYY 4x150 SE | 3 | 4 | 0.034511 | 0.208 | 0.08 | 261 | 0 | 0.27 | 1 | 1 | cs | TRUE
5 | LV_4511-9_0_4_line_5 | NAYY 4x150 SE | 3 | 5 | 0.0201 | 0.208 | 0.08 | 261 | 0 | 0.27 | 1 | 1 | cs | TRUE
6 | LV_4511-9_0_4_line_6 | NAYY 4x150 SE | 4 | 89 | 0.052602 | 0.208 | 0.08 | 261 | 0 | 0.27 | 1 | 1 | cs | TRUE
7 | LV_4511-9_0_4_line_7 | NAYY 4x150 SE | 5 | 88 | 0.020331 | 0.208 | 0.08 | 261 | 0 | 0.27 | 1 | 1 | cs | TRUE
8 | LV_4511-9_0_4_line_8 | NAYY 4x150 SE | 7 | 8 | 0.019856 | 0.208 | 0.08 | 261 | 0 | 0.27 | 1 | 1 | cs | TRUE
9 | LV_4511-9_0_4_line_9 | NAYY 4x150 SE | 7 | 9 | 0.0056692 | 0.208 | 0.08 | 261 | 0 | 0.27 | 1 | 1 | cs | TRUE
10 | LV_4511-9_0_4_line_10 | NAYY 4x150 SE | 8 | 10 | 0.011313 | 0.208 | 0.08 | 261 | 0 | 0.27 | 1 | 1 | cs | TRUE
11 | LV_4511-9_0_4_line_11 | NAYY 4x150 SE | 8 | 11 | 0.048434 | 0.208 | 0.08 | 261 | 0 | 0.27 | 1 | 1 | cs | TRUE
12 | LV_4511-9_0_4_line_12 | NAYY 4x150 SE | 9 | 12 | 0.011705 | 0.208 | 0.08 | 261 | 0 | 0.27 | 1 | 1 | cs | TRUE
13 | LV_4511-9_0_4_line_13 | NAYY 4x150 SE | 9 | 13 | 0.013568 | 0.208 | 0.08 | 261 | 0 | 0.27 | 1 | 1 | cs | TRUE
14 | LV_4511-9_0_4_line_14 | NAYY 4x150 SE | 10 | 17 | 0.025613 | 0.208 | 0.08 | 261 | 0 | 0.27 | 1 | 1 | cs | TRUE
15 | LV_4511-9_0_4_line_15 | NAYY 4x150 SE | 10 | 18 | 0.011073 | 0.208 | 0.08 | 261 | 0 | 0.27 | 1 | 1 | cs | TRUE
16 | LV_4511-9_0_4_line_16 | NAYY 4x150 SE | 11 | 19 | 0.017378 | 0.208 | 0.08 | 261 | 0 | 0.27 | 1 | 1 | cs | TRUE
17 | LV_4511-9_0_4_line_17 | NAYY 4x150 SE | 12 | 20 | 0.018775 | 0.208 | 0.08 | 261 | 0 | 0.27 | 1 | 1 | cs | TRUE
18 | LV_4511-9_0_4_line_18 | NAYY 4x150 SE | 12 | 21 | 0.035133 | 0.208 | 0.08 | 261 | 0 | 0.27 | 1 | 1 | cs | TRUE
19 | LV_4511-9_0_4_line_19 | NAYY 4x150 SE | 13 | 22 | 0.015219 | 0.208 | 0.08 | 261 | 0 | 0.27 | 1 | 1 | cs | TRUE
20 | LV_4511-9_0_4_line_20 | NAYY 4x150 SE | 13 | 23 | 0.010771 | 0.208 | 0.08 | 261 | 0 | 0.27 | 1 | 1 | cs | TRUE
21 | LV_4511-9_0_4_line_21 | NAYY 4x150 SE | 14 | 15 | 0.039021 | 0.208 | 0.08 | 261 | 0 | 0.27 | 1 | 2 | cs | TRUE
22 | LV_4511-9_0_4_line_22 | NAYY 4x150 SE | 14 | 16 | 0.10808 | 0.208 | 0.08 | 261 | 0 | 0.27 | 1 | 2 | cs | TRUE
23 | LV_4511-9_0_4_line_23 | NAYY 4x150 SE | 15 | 67 | 0.019349 | 0.208 | 0.08 | 261 | 0 | 0.27 | 1 | 2 | cs | TRUE
24 | LV_4511-9_0_4_line_24 | NAYY 4x150 SE | 16 | 71 | 0.024186 | 0.208 | 0.08 | 261 | 0 | 0.27 | 1 | 2 | cs | TRUE
25 | LV_4511-9_0_4_line_25 | NAYY 4x150 SE | 17 | 24 | 0.00445 | 0.208 | 0.08 | 261 | 0 | 0.27 | 1 | 1 | cs | TRUE
26 | LV_4511-9_0_4_line_26 | NAYY 4x150 SE | 17 | 25 | 0.01334 | 0.208 | 0.08 | 261 | 0 | 0.27 | 1 | 1 | cs | TRUE
27 | LV_4511-9_0_4_line_27 | NAYY 4x150 SE | 19 | 26 | 0.025278 | 0.208 | 0.08 | 261 | 0 | 0.27 | 1 | 1 | cs | TRUE
28 | LV_4511-9_0_4_line_28 | NAYY 4x150 SE | 20 | 27 | 0.0014503 | 0.208 | 0.08 | 261 | 0 | 0.27 | 1 | 1 | cs | TRUE
29 | LV_4511-9_0_4_line_29 | NAYY 4x150 SE | 21 | 28 | 0.0084376 | 0.208 | 0.08 | 261 | 0 | 0.27 | 1 | 1 | cs | TRUE
30 | LV_4511-9_0_4_line_30 | NAYY 4x150 SE | 22 | 29 | 0.007 | 0.208 | 0.08 | 261 | 0 | 0.27 | 1 | 1 | cs | TRUE
31 | LV_4511-9_0_4_line_31 | NAYY 4x150 SE | 22 | 30 | 0.033325 | 0.208 | 0.08 | 261 | 0 | 0.27 | 1 | 1 | cs | TRUE
32 | LV_4511-9_0_4_line_32 | NAYY 4x150 SE | 27 | 39 | 0.027535 | 0.208 | 0.08 | 261 | 0 | 0.27 | 1 | 1 | cs | TRUE
33 | LV_4511-9_0_4_line_33 | NAYY 4x150 SE | 30 | 58 | 0.024989 | 0.208 | 0.08 | 261 | 0 | 0.27 | 1 | 1 | cs | TRUE
34 | LV_4511-9_0_4_line_34 | NAYY 4x150 SE | 30 | 54 | 0.013292 | 0.208 | 0.08 | 261 | 0 | 0.27 | 1 | 1 | cs | TRUE
35 | LV_4511-9_0_4_line_35 | NAYY 4x150 SE | 31 | 32 | 0.020975 | 0.208 | 0.08 | 261 | 0 | 0.27 | 1 | 1 | cs | TRUE
36 | LV_4511-9_0_4_line_36 | NAYY 4x150 SE | 32 | 33 | 0.0031471 | 0.208 | 0.08 | 261 | 0 | 0.27 | 1 | 1 | cs | TRUE
37 | LV_4511-9_0_4_line_37 | NAYY 4x150 SE | 33 | 34 | 0.012347 | 0.208 | 0.08 | 261 | 0 | 0.27 | 1 | 1 | cs | TRUE
38 | LV_4511-9_0_4_line_38 | NAYY 4x150 SE | 34 | 35 | 0.024133 | 0.208 | 0.08 | 261 | 0 | 0.27 | 1 | 1 | cs | TRUE
39 | LV_4511-9_0_4_line_39 | NAYY 4x150 SE | 34 | 36 | 0.023442 | 0.208 | 0.08 | 261 | 0 | 0.27 | 1 | 1 | cs | TRUE
40 | LV_4511-9_0_4_line_40 | NAYY 4x150 SE | 35 | 37 | 0.0053977 | 0.208 | 0.08 | 261 | 0 | 0.27 | 1 | 1 | cs | TRUE
41 | LV_4511-9_0_4_line_41 | NAYY 4x150 SE | 36 | 38 | 0.024718 | 0.208 | 0.08 | 261 | 0 | 0.27 | 1 | 1 | cs | TRUE
42 | LV_4511-9_0_4_line_42 | NAYY 4x150 SE | 37 | 65 | 0.054143 | 0.208 | 0.08 | 261 | 0 | 0.27 | 1 | 2 | cs | TRUE
43 | LV_4511-9_0_4_line_43 | NAYY 4x150 SE | 37 | 50 | 0.013177 | 0.208 | 0.08 | 261 | 0 | 0.27 | 1 | 2 | cs | TRUE
44 | LV_4511-9_0_4_line_44 | NAYY 4x150 SE | 38 | 68 | 0.037458 | 0.208 | 0.08 | 261 | 0 | 0.27 | 1 | 1 | cs | TRUE
45 | LV_4511-9_0_4_line_45 | NAYY 4x150 SE | 39 | 40 | 0.0091342 | 0.208 | 0.08 | 261 | 0 | 0.27 | 1 | 1 | cs | TRUE
46 | LV_4511-9_0_4_line_46 | NAYY 4x150 SE | 40 | 41 | 0.046321 | 0.208 | 0.08 | 261 | 0 | 0.27 | 1 | 1 | cs | TRUE
47 | LV_4511-9_0_4_line_47 | NAYY 4x150 SE | 40 | 42 | 0.010396 | 0.208 | 0.08 | 261 | 0 | 0.27 | 1 | 1 | cs | TRUE
48 | LV_4511-9_0_4_line_48 | NAYY 4x150 SE | 42 | 43 | 0.01527 | 0.208 | 0.08 | 261 | 0 | 0.27 | 1 | 2 | cs | TRUE
49 | LV_4511-9_0_4_line_49 | NAYY 4x150 SE | 43 | 47 | 0.01392 | 0.208 | 0.08 | 261 | 0 | 0.27 | 1 | 1 | cs | TRUE
50 | LV_4511-9_0_4_line_50 | NAYY 4x150 SE | 43 | 44 | 0.01335 | 0.208 | 0.08 | 261 | 0 | 0.27 | 1 | 2 | cs | TRUE
51 | LV_4511-9_0_4_line_51 | NAYY 4x150 SE | 44 | 45 | 0.012931 | 0.208 | 0.08 | 261 | 0 | 0.27 | 1 | 2 | cs | TRUE
52 | LV_4511-9_0_4_line_52 | NAYY 4x150 SE | 45 | 46 | 0.0031084 | 0.208 | 0.08 | 261 | 0 | 0.27 | 1 | 2 | cs | TRUE
53 | LV_4511-9_0_4_line_53 | NAYY 4x150 SE | 46 | 48 | 0.027147 | 0.208 | 0.08 | 261 | 0 | 0.27 | 1 | 2 | cs | TRUE
54 | LV_4511-9_0_4_line_54 | NAYY 4x150 SE | 47 | 49 | 0.022469 | 0.208 | 0.08 | 261 | 0 | 0.27 | 1 | 1 | cs | TRUE
55 | LV_4511-9_0_4_line_55 | NAYY 4x150 SE | 48 | 50 | 0.01782 | 0.208 | 0.08 | 261 | 0 | 0.27 | 1 | 2 | cs | TRUE
56 | LV_4511-9_0_4_line_56 | NAYY 4x150 SE | 48 | 51 | 0.011545 | 0.208 | 0.08 | 261 | 0 | 0.27 | 1 | 1 | cs | TRUE
57 | LV_4511-9_0_4_line_57 | NAYY 4x150 SE | 49 | 52 | 0.026142 | 0.208 | 0.08 | 261 | 0 | 0.27 | 1 | 1 | cs | TRUE
58 | LV_4511-9_0_4_line_58 | NAYY 4x150 SE | 50 | 64 | 0.034414 | 0.208 | 0.08 | 261 | 0 | 0.27 | 1 | 1 | cs | TRUE
59 | LV_4511-9_0_4_line_59 | NAYY 4x150 SE | 51 | 63 | 0.023651 | 0.208 | 0.08 | 261 | 0 | 0.27 | 1 | 1 | cs | TRUE
60 | LV_4511-9_0_4_line_60 | NAYY 4x150 SE | 52 | 53 | 0.011344 | 0.208 | 0.08 | 261 | 0 | 0.27 | 1 | 1 | cs | TRUE
61 | LV_4511-9_0_4_line_61 | NAYY 4x150 SE | 54 | 55 | 0.013389 | 0.208 | 0.08 | 261 | 0 | 0.27 | 1 | 1 | cs | TRUE
62 | LV_4511-9_0_4_line_62 | NAYY 4x150 SE | 55 | 56 | 0.026966 | 0.208 | 0.08 | 261 | 0 | 0.27 | 1 | 1 | cs | TRUE
63 | LV_4511-9_0_4_line_63 | NAYY 4x150 SE | 55 | 57 | 0.011056 | 0.208 | 0.08 | 261 | 0 | 0.27 | 1 | 1 | cs | TRUE
64 | LV_4511-9_0_4_line_64 | NAYY 4x150 SE | 57 | 59 | 0.014024 | 0.208 | 0.08 | 261 | 0 | 0.27 | 1 | 1 | cs | TRUE
65 | LV_4511-9_0_4_line_65 | NAYY 4x150 SE | 57 | 60 | 0.014073 | 0.208 | 0.08 | 261 | 0 | 0.27 | 1 | 1 | cs | TRUE
66 | LV_4511-9_0_4_line_66 | NAYY 4x150 SE | 59 | 61 | 0.017115 | 0.208 | 0.08 | 261 | 0 | 0.27 | 1 | 1 | cs | TRUE
67 | LV_4511-9_0_4_line_67 | NAYY 4x150 SE | 60 | 62 | 0.022082 | 0.208 | 0.08 | 261 | 0 | 0.27 | 1 | 1 | cs | TRUE
68 | LV_4511-9_0_4_line_68 | NAYY 4x150 SE | 62 | 72 | 0.014045 | 0.208 | 0.08 | 261 | 0 | 0.27 | 1 | 1 | cs | TRUE
69 | LV_4511-9_0_4_line_69 | NAYY 4x150 SE | 62 | 73 | 0.002062 | 0.208 | 0.08 | 261 | 0 | 0.27 | 1 | 1 | cs | TRUE
70 | LV_4511-9_0_4_line_70 | NAYY 4x150 SE | 64 | 66 | 0.00052558 | 0.208 | 0.08 | 261 | 0 | 0.27 | 1 | 1 | cs | TRUE
71 | LV_4511-9_0_4_line_71 | NAYY 4x150 SE | 65 | 69 | 0.027838 | 0.208 | 0.08 | 261 | 0 | 0.27 | 1 | 2 | cs | TRUE
72 | LV_4511-9_0_4_line_72 | NAYY 4x150 SE | 66 | 74 | 0.017531 | 0.208 | 0.08 | 261 | 0 | 0.27 | 1 | 1 | cs | TRUE
73 | LV_4511-9_0_4_line_73 | NAYY 4x150 SE | 67 | 75 | 0.015804 | 0.208 | 0.08 | 261 | 0 | 0.27 | 1 | 2 | cs | TRUE
74 | LV_4511-9_0_4_line_74 | NAYY 4x150 SE | 67 | 76 | 0.035228 | 0.208 | 0.08 | 261 | 0 | 0.27 | 1 | 1 | cs | TRUE
75 | LV_4511-9_0_4_line_75 | NAYY 4x150 SE | 69 | 70 | 0.013726 | 0.208 | 0.08 | 261 | 0 | 0.27 | 1 | 2 | cs | TRUE
76 | LV_4511-9_0_4_line_76 | NAYY 4x150 SE | 70 | 71 | 0.00079455 | 0.208 | 0.08 | 261 | 0 | 0.27 | 1 | 2 | cs | TRUE
77 | LV_4511-9_0_4_line_77 | NAYY 4x150 SE | 75 | 117 | 0.024183 | 0.208 | 0.08 | 261 | 0 | 0.27 | 1 | 2 | cs | TRUE
78 | LV_4511-9_0_4_line_78 | NAYY 4x150 SE | 76 | 81 | 0.025115 | 0.208 | 0.08 | 261 | 0 | 0.27 | 1 | 1 | cs | TRUE
79 | LV_4511-9_0_4_line_79 | NAYY 4x150 SE | 77 | 78 | 0.024703 | 0.208 | 0.08 | 261 | 0 | 0.27 | 1 | 1 | cs | TRUE
80 | LV_4511-9_0_4_line_80 | NAYY 4x150 SE | 78 | 79 | 0.0019455 | 0.208 | 0.08 | 261 | 0 | 0.27 | 1 | 1 | cs | TRUE
81 | LV_4511-9_0_4_line_81 | NAYY 4x150 SE | 78 | 80 | 0.034733 | 0.208 | 0.08 | 261 | 0 | 0.27 | 1 | 1 | cs | TRUE
82 | LV_4511-9_0_4_line_82 | NAYY 4x150 SE | 80 | 81 | 0.0049637 | 0.208 | 0.08 | 261 | 0 | 0.27 | 1 | 1 | cs | TRUE
83 | LV_4511-9_0_4_line_83 | NAYY 4x150 SE | 81 | 85 | 0.0087842 | 0.208 | 0.08 | 261 | 0 | 0.27 | 1 | 1 | cs | TRUE
84 | LV_4511-9_0_4_line_84 | NAYY 4x150 SE | 82 | 83 | 0.0040897 | 0.208 | 0.08 | 261 | 0 | 0.27 | 1 | 1 | cs | TRUE
85 | LV_4511-9_0_4_line_85 | NAYY 4x150 SE | 82 | 84 | 0.024806 | 0.208 | 0.08 | 261 | 0 | 0.27 | 1 | 1 | cs | TRUE
86 | LV_4511-9_0_4_line_86 | NAYY 4x150 SE | 83 | 86 | 0.008007 | 0.208 | 0.08 | 261 | 0 | 0.27 | 1 | 1 | cs | TRUE
87 | LV_4511-9_0_4_line_87 | NAYY 4x150 SE | 85 | 116 | 0.009295 | 0.208 | 0.08 | 261 | 0 | 0.27 | 1 | 1 | cs | TRUE
88 | LV_4511-9_0_4_line_88 | NAYY 4x150 SE | 86 | 87 | 0.015967 | 0.208 | 0.08 | 261 | 0 | 0.27 | 1 | 1 | cs | TRUE
89 | LV_4511-9_0_4_line_89 | NAYY 4x150 SE | 87 | 107 | 0.017595 | 0.208 | 0.08 | 261 | 0 | 0.27 | 1 | 1 | cs | TRUE
90 | LV_4511-9_0_4_line_90 | NAYY 4x150 SE | 89 | 101 | 0.012672 | 0.208 | 0.08 | 261 | 0 | 0.27 | 1 | 1 | cs | TRUE
91 | LV_4511-9_0_4_line_91 | NAYY 4x150 SE | 90 | 91 | 0.029643 | 0.208 | 0.08 | 261 | 0 | 0.27 | 1 | 1 | cs | TRUE
92 | LV_4511-9_0_4_line_92 | NAYY 4x150 SE | 91 | 92 | 0.019949 | 0.208 | 0.08 | 261 | 0 | 0.27 | 1 | 1 | cs | TRUE
93 | LV_4511-9_0_4_line_93 | NAYY 4x150 SE | 91 | 93 | 0.035277 | 0.208 | 0.08 | 261 | 0 | 0.27 | 1 | 1 | cs | TRUE
94 | LV_4511-9_0_4_line_94 | NAYY 4x150 SE | 92 | 94 | 0.015787 | 0.208 | 0.08 | 261 | 0 | 0.27 | 1 | 1 | cs | TRUE
95 | LV_4511-9_0_4_line_95 | NAYY 4x150 SE | 93 | 95 | 0.0054376 | 0.208 | 0.08 | 261 | 0 | 0.27 | 1 | 1 | cs | TRUE
96 | LV_4511-9_0_4_line_96 | NAYY 4x150 SE | 95 | 98 | 0.017525 | 0.208 | 0.08 | 261 | 0 | 0.27 | 1 | 1 | cs | TRUE
97 | LV_4511-9_0_4_line_97 | NAYY 4x150 SE | 96 | 97 | 0.037573 | 0.208 | 0.08 | 261 | 0 | 0.27 | 1 | 1 | cs | TRUE
98 | LV_4511-9_0_4_line_98 | NAYY 4x150 SE | 97 | 110 | 0.0055555 | 0.208 | 0.08 | 261 | 0 | 0.27 | 1 | 1 | cs | TRUE
99 | LV_4511-9_0_4_line_99 | NAYY 4x150 SE | 98 | 123 | 0.014279 | 0.208 | 0.08 | 261 | 0 | 0.27 | 1 | 1 | cs | TRUE
100 | LV_4511-9_0_4_line_100 | NAYY 4x150 SE | 98 | 122 | 0.0053599 | 0.208 | 0.08 | 261 | 0 | 0.27 | 1 | 1 | cs | TRUE
101 | LV_4511-9_0_4_line_101 | NAYY 4x150 SE | 99 | 100 | 0.015832 | 0.208 | 0.08 | 261 | 0 | 0.27 | 1 | 1 | cs | TRUE
102 | LV_4511-9_0_4_line_102 | NAYY 4x150 SE | 99 | 101 | 0.01706 | 0.208 | 0.08 | 261 | 0 | 0.27 | 1 | 1 | cs | TRUE
103 | LV_4511-9_0_4_line_103 | NAYY 4x150 SE | 100 | 102 | 0.017767 | 0.208 | 0.08 | 261 | 0 | 0.27 | 1 | 1 | cs | TRUE
104 | LV_4511-9_0_4_line_104 | NAYY 4x150 SE | 100 | 103 | 0.038249 | 0.208 | 0.08 | 261 | 0 | 0.27 | 1 | 1 | cs | TRUE
105 | LV_4511-9_0_4_line_105 | NAYY 4x150 SE | 101 | 104 | 0.027513 | 0.208 | 0.08 | 261 | 0 | 0.27 | 1 | 1 | cs | TRUE
106 | LV_4511-9_0_4_line_106 | NAYY 4x150 SE | 102 | 105 | 0.01447 | 0.208 | 0.08 | 261 | 0 | 0.27 | 1 | 1 | cs | TRUE
107 | LV_4511-9_0_4_line_107 | NAYY 4x150 SE | 104 | 106 | 0.0013741 | 0.208 | 0.08 | 261 | 0 | 0.27 | 1 | 1 | cs | TRUE
108 | LV_4511-9_0_4_line_108 | NAYY 4x150 SE | 105 | 107 | 0.024438 | 0.208 | 0.08 | 261 | 0 | 0.27 | 1 | 1 | cs | TRUE
109 | LV_4511-9_0_4_line_109 | NAYY 4x150 SE | 106 | 108 | 0.01211 | 0.208 | 0.08 | 261 | 0 | 0.27 | 1 | 1 | cs | TRUE
110 | LV_4511-9_0_4_line_110 | NAYY 4x150 SE | 106 | 109 | 0.015887 | 0.208 | 0.08 | 261 | 0 | 0.27 | 1 | 1 | cs | TRUE
111 | LV_4511-9_0_4_line_111 | NAYY 4x150 SE | 107 | 111 | 0.0029423 | 0.208 | 0.08 | 261 | 0 | 0.27 | 1 | 1 | cs | TRUE
112 | LV_4511-9_0_4_line_112 | NAYY 4x150 SE | 108 | 115 | 0.0077378 | 0.208 | 0.08 | 261 | 0 | 0.27 | 1 | 1 | cs | TRUE
113 | LV_4511-9_0_4_line_113 | NAYY 4x150 SE | 109 | 112 | 0.0084512 | 0.208 | 0.08 | 261 | 0 | 0.27 | 1 | 1 | cs | TRUE
114 | LV_4511-9_0_4_line_114 | NAYY 4x150 SE | 110 | 119 | 0.026664 | 0.208 | 0.08 | 261 | 0 | 0.27 | 1 | 1 | cs | TRUE
115 | LV_4511-9_0_4_line_115 | NAYY 4x150 SE | 112 | 113 | 0.014436 | 0.208 | 0.08 | 261 | 0 | 0.27 | 1 | 1 | cs | TRUE
116 | LV_4511-9_0_4_line_116 | NAYY 4x150 SE | 113 | 114 | 0.010005 | 0.208 | 0.08 | 261 | 0 | 0.27 | 1 | 1 | cs | TRUE
117 | LV_4511-9_0_4_line_117 | NAYY 4x150 SE | 115 | 120 | 0.0015469 | 0.208 | 0.08 | 261 | 0 | 0.27 | 1 | 1 | cs | TRUE
118 | LV_4511-9_0_4_line_118 | NAYY 4x150 SE | 116 | 118 | 0.018228 | 0.208 | 0.08 | 261 | 0 | 0.27 | 1 | 1 | cs | TRUE
119 | LV_4511-9_0_4_line_119 | NAYY 4x150 SE | 117 | 119 | 0.039592 | 0.208 | 0.08 | 261 | 0 | 0.27 | 1 | 2 | cs | TRUE
120 | LV_4511-9_0_4_line_120 | NAYY 4x150 SE | 119 | 126 | 0.006786 | 0.208 | 0.08 | 261 | 0 | 0.27 | 1 | 1 | cs | TRUE
121 | LV_4511-9_0_4_line_121 | NAYY 4x150 SE | 120 | 121 | 0.0066862 | 0.208 | 0.08 | 261 | 0 | 0.27 | 1 | 1 | cs | TRUE
122 | LV_4511-9_0_4_line_122 | NAYY 4x150 SE | 121 | 122 | 0.014574 | 0.208 | 0.08 | 261 | 0 | 0.27 | 1 | 1 | cs | TRUE
123 | LV_4511-9_0_4_line_123 | NAYY 4x150 SE | 123 | 124 | 0.028599 | 0.208 | 0.08 | 261 | 0 | 0.27 | 1 | 1 | cs | TRUE
124 | LV_4511-9_0_4_line_124 | NAYY 4x150 SE | 123 | 125 | 0.017129 | 0.208 | 0.08 | 261 | 0 | 0.27 | 1 | 1 | cs | TRUE
125 | LV_4511-9_0_4_line_125 | NAYY 4x150 SE | 124 | 126 | 0.036647 | 0.208 | 0.08 | 261 | 0 | 0.27 | 1 | 1 | cs | TRUE
126 | LV_4511-9_0_4_line_126 | NAYY 4x150 SE | 125 | 129 | 0.012481 | 0.208 | 0.08 | 261 | 0 | 0.27 | 1 | 1 | cs | TRUE
127 | LV_4511-9_0_4_line_127 | NAYY 4x150 SE | 127 | 128 | 0.010717 | 0.208 | 0.08 | 261 | 0 | 0.27 | 1 | 1 | cs | TRUE
128 | LV_4511-9_0_4_line_128 | NAYY 4x150 SE | 128 | 130 | 0.034754 | 0.208 | 0.08 | 261 | 0 | 0.27 | 1 | 1 | cs | TRUE
129 | LV_4511-9_0_4_line_129 | NAYY 4x150 SE | 129 | 130 | 0.0047077 | 0.208 | 0.08 | 261 | 0 | 0.27 | 1 | 1 | cs | TRUE
130 | LV_4511-9_0_4_line_130 | NAYY 4x150 SE | 130 | 131 | 0.030864 | 0.208 | 0.08 | 261 | 0 | 0.27 | 1 | 1 | cs | TRUE

## trafo
| name | std_type | hv_bus | lv_bus | sn_mva | vn_hv_kv | vn_lv_kv | vk_percent | vkr_percent | pfe_kw | i0_percent | shift_degree | tap_side | tap_neutral | tap_min | tap_max | tap_step_percent | tap_step_degree | tap_pos | tap_phase_shifter | parallel | df | in_service
0 | LV_4511-9_0_4_trafo_46 | 0.25 MVA 20/0.4 kV | 132 | 14 | 0.25 | 20 | 0.4 | 6 | 1.44 | 0.8 | 0.32 | 150 | hv | 0 | -2 | 2 | 2.5 | 0 | 0 | FALSE | 1 | 1 | TRUE

## line_geodata
| x0 | y0 | x1 | y1 | x2 | y2 | x3 | y3 | x4 | y4
0 | 2737512.7217 | 1265044.4914 | 2737504.2712 | 1265042.7034
1 | 2737504.2712 | 1265042.7034 | 2737393.4733 | 1265019.3717
2 | 2737393.4733 | 1265019.3717 | 2737398.0493 | 1265001.3592
3 | 2737247.068 | 1265127.4193 | 2737393.4733 | 1265019.3717
4 | 2737247.068 | 1265127.4193 | 2737247.6471 | 1265130.7025 | 2737246.1377 | 1265133.4145 | 2737231.3458 | 1265157.2749
5 | 2737247.068 | 1265127.4193 | 2737244.6181 | 1265125.5384 | 2737235.9971 | 1265124.0257 | 2737228.13 | 1265121.5143
6 | 2737203.6299 | 1265201.9825 | 2737231.3458 | 1265157.2749
7 | 2737210.1967 | 1265112.4195 | 2737219.2012 | 1265118.664 | 2737228.13 | 1265121.5143
8 | 2736735.2715 | 1265139.2053 | 2736736.213 | 1265159.0393
9 | 2736736.4818 | 1265164.7021 | 2736736.213 | 1265159.0393
10 | 2736735.2715 | 1265139.2053 | 2736723.9317 | 1265139.6101
11 | 2736735.2715 | 1265139.2053 | 2736733.5123 | 1265101.9513 | 2736744.5336 | 1265100.338
12 | 2736736.4818 | 1265164.7021 | 2736737.0474 | 1265176.3931
13 | 2736736.4818 | 1265164.7021 | 2736749.856 | 1265167.2139
14 | 2736698.2584 | 1265140.5396 | 2736723.9317 | 1265139.6101
15 | 2736723.5098 | 1265128.5454 | 2736723.9317 | 1265139.6101
16 | 2736744.5336 | 1265100.338 | 2736749.0842 | 1265099.6759 | 2736761.4882 | 1265096.6013
17 | 2736737.0474 | 1265176.3931 | 2736737.9507 | 1265195.1463
18 | 2736737.0474 | 1265176.3931 | 2736702.0096 | 1265178.9742
19 | 2736749.856 | 1265167.2139 | 2736764.8578 | 1265170.0302
20 | 2736750.7298 | 1265156.4794 | 2736749.856 | 1265167.2139
21 | 2736967.4698 | 1265286.7656 | 2736970.5761 | 1265287.3048 | 2737005.7887 | 1265294.1324
22 | 2736967.4698 | 1265286.7656 | 2736860.2422 | 1265300.3065
23 | 2737024.7836 | 1265297.8154 | 2737005.7887 | 1265294.1324
24 | 2736860.2422 | 1265300.3065 | 2736855.002 | 1265323.9176
25 | 2736698.2584 | 1265140.5396 | 2736698.5021 | 1265144.9828
26 | 2736697.5195 | 1265127.2209 | 2736698.2584 | 1265140.5396
27 | 2736785.7602 | 1265089.62 | 2736775.1418 | 1265093.2169 | 2736761.4882 | 1265096.6013
28 | 2736737.9507 | 1265195.1463 | 2736738.0205 | 1265196.5949
29 | 2736702.8624 | 1265187.3686 | 2736702.0096 | 1265178.9742
30 | 2736766.1697 | 1265163.154 | 2736764.8578 | 1265170.0302
31 | 2736797.7041 | 1265176.2072 | 2736764.8578 | 1265170.0302
32 | 2736739.3454 | 1265224.0983 | 2736738.0205 | 1265196.5949
33 | 2736797.7041 | 1265176.2072 | 2736792.6119 | 1265200.6715
34 | 2736797.7041 | 1265176.2072 | 2736810.7683 | 1265178.6596
35 | 2736741.4594 | 1265384.0685 | 2736760.0714 | 1265374.3961
36 | 2736762.8639 | 1265372.9449 | 2736760.0714 | 1265374.3961
37 | 2736762.8639 | 1265372.9449 | 2736769.6266 | 1265367.1847 | 2736771.0336 | 1265364.0031
38 | 2736771.0336 | 1265364.0031 | 2736771.97 | 1265351.8687 | 2736771.9978 | 1265339.9063
39 | 2736771.0336 | 1265364.0031 | 2736787.0961 | 1265366.8663 | 2736793.9245 | 1265368.9038
40 | 2736772.0104 | 1265334.5086 | 2736771.9978 | 1265339.9063
41 | 2736817.5686 | 1265376.0997 | 2736815.0996 | 1265375.2223 | 2736793.9245 | 1265368.9038
42 | 2736772.0104 | 1265334.5086 | 2736801.3641 | 1265339.8706 | 2736810.0425 | 1265338.8927 | 2736817.7304 | 1265335.1448 | 2736824.5716 | 1265333.5815
43 | 2736772.0104 | 1265334.5086 | 2736769.5 | 1265321.5714
44 | 2736817.5686 | 1265376.0997 | 2736830.8351 | 1265380.814 | 2736845.7018 | 1265384.5617 | 2736853.7274 | 1265383.9782
45 | 2736739.7848 | 1265233.2218 | 2736739.3454 | 1265224.0983
46 | 2736739.7848 | 1265233.2218 | 2736732.3744 | 1265241.9032 | 2736720.5664 | 1265248.8701 | 2736699.2954 | 1265250.0238
47 | 2736739.7848 | 1265233.2218 | 2736748.3071 | 1265239.1765
48 | 2736760.8244 | 1265247.9225 | 2736748.3071 | 1265239.1765
49 | 2736760.8244 | 1265247.9225 | 2736767.0222 | 1265248.3441 | 2736774.5556 | 1265249.9738
50 | 2736760.8244 | 1265247.9225 | 2736761.4305 | 1265261.2585
51 | 2736761.4305 | 1265261.2585 | 2736762.0175 | 1265274.1762
52 | 2736762.0175 | 1265274.1762 | 2736762.1587 | 1265277.2814
53 | 2736766.1083 | 1265304.0763 | 2736762.5412 | 1265285.6984 | 2736762.1587 | 1265277.2814
54 | 2736796.5162 | 1265254.7245 | 2736774.5556 | 1265249.9738
55 | 2736766.1083 | 1265304.0763 | 2736769.5 | 1265321.5714
56 | 2736766.1083 | 1265304.0763 | 2736777.4136 | 1265306.4154
57 | 2736796.5162 | 1265254.7245 | 2736812.8519 | 1265258.2584 | 2736822.0023 | 1265260.5307
58 | 2736769.5 | 1265321.5714 | 2736735.1477 | 1265323.6283
59 | 2736777.4136 | 1265306.4154 | 2736800.5736 | 1265311.2074
60 | 2736822.0023 | 1265260.5307 | 2736833.0119 | 1265263.2647
61 | 2736823.9273 | 1265181.1298 | 2736810.7683 | 1265178.6596
62 | 2736823.9273 | 1265181.1298 | 2736818.9941 | 1265207.6403
63 | 2736834.8261 | 1265183.1729 | 2736823.9273 | 1265181.1298
64 | 2736834.8261 | 1265183.1729 | 2736848.6504 | 1265185.762
65 | 2736834.8261 | 1265183.1729 | 2736837.3403 | 1265169.3261
66 | 2736845.2934 | 1265202.5448 | 2736848.6504 | 1265185.762
67 | 2736841.2853 | 1265147.5994 | 2736837.3403 | 1265169.3261
68 | 2736841.2853 | 1265147.5994 | 2736855.256 | 1265149.4023
69 | 2736839.2349 | 1265147.3295 | 2736841.2853 | 1265147.5994
70 | 2736734.623 | 1265323.6597 | 2736735.1477 | 1265323.6283
71 | 2736851.8559 | 1265338.093 | 2736832.0602 | 1265333.7863 | 2736826.5686 | 1265333.1252 | 2736824.5716 | 1265333.5815
72 | 2736717.1235 | 1265324.7075 | 2736734.623 | 1265323.6597
73 | 2737024.7836 | 1265297.8154 | 2737040.1589 | 1265301.4715
74 | 2737024.7836 | 1265297.8154 | 2737032.9088 | 1265263.5376
75 | 2736851.8559 | 1265338.093 | 2736854.8298 | 1265324.6933
76 | 2736854.8298 | 1265324.6933 | 2736855.002 | 1265323.9176
77 | 2737040.1589 | 1265301.4715 | 2737063.6855 | 1265307.066
78 | 2737051.7003 | 1265247.1686 | 2737038.8842 | 1265256.3358 | 2737032.9088 | 1265263.5376
79 | 2737070.8916 | 1265212.6026 | 2737094.2387 | 1265220.6746
80 | 2737070.8916 | 1265212.6026 | 2737071.7291 | 1265210.8466
81 | 2737070.8916 | 1265212.6026 | 2737059.2985 | 1265236.9127 | 2737054.6552 | 1265243.1802
82 | 2737051.7003 | 1265247.1686 | 2737054.6552 | 1265243.1802
83 | 2737051.7003 | 1265247.1686 | 2737060.1715 | 1265249.4929
84 | 2737092.3587 | 1265176.7216 | 2737094.7898 | 1265173.4329
85 | 2737092.3587 | 1265176.7216 | 2737070.0443 | 1265165.8872
86 | 2737099.5496 | 1265166.9942 | 2737094.7898 | 1265173.4329
87 | 2737060.1715 | 1265249.4929 | 2737069.1352 | 1265251.9523
88 | 2737108.0376 | 1265153.6074 | 2737106.5686 | 1265157.4993 | 2737099.5496 | 1265166.9942
89 | 2737124.9407 | 1265150.7856 | 2737118.1077 | 1265154.0303 | 2737108.0376 | 1265153.6074
90 | 2737191.9018 | 1265206.7816 | 2737203.6299 | 1265201.9825
91 | 2737184.2206 | 1265339.9643 | 2737212.9389 | 1265347.3124
92 | 2737184.2206 | 1265339.9643 | 2737184.3307 | 1265342.0355 | 2737185.5286 | 1265359.8693
93 | 2737184.2206 | 1265339.9643 | 2737181.6882 | 1265316.661 | 2737181.6307 | 1265304.8246
94 | 2737185.5286 | 1265359.8693 | 2737186.545 | 1265375.6239
95 | 2737181.6042 | 1265299.387 | 2737181.6307 | 1265304.8246
96 | 2737182.8491 | 1265281.9213 | 2737181.5852 | 1265295.4716 | 2737181.6042 | 1265299.387
97 | 2737108.3109 | 1265329.3316 | 2737143.2512 | 1265343.1496
98 | 2737103.1447 | 1265327.2885 | 2737108.3109 | 1265329.3316
99 | 2737182.8491 | 1265281.9213 | 2737175.2724 | 1265280.5442 | 2737168.8402 | 1265282.1075
100 | 2737182.8491 | 1265281.9213 | 2737183.9171 | 1265276.6689
101 | 2737171.3078 | 1265182.0133 | 2737183.5772 | 1265192.0195
102 | 2737191.9018 | 1265206.7816 | 2737188.7356 | 1265199.4122 | 2737184.0394 | 1265192.3965 | 2737183.5772 | 1265192.0195
103 | 2737171.3078 | 1265182.0133 | 2737162.9655 | 1265178.5609 | 2737155.243 | 1265174.4723
104 | 2737188.7295 | 1265149.0749 | 2737180.9698 | 1265155.5678 | 2737171.3078 | 1265182.0133
105 | 2737191.9018 | 1265206.7816 | 2737195.1045 | 1265219.7127 | 2737194.0409 | 1265233.8637
106 | 2737142.668 | 1265167.3683 | 2737144.5985 | 1265168.8367 | 2737155.243 | 1265174.4723
107 | 2737193.9379 | 1265235.2339 | 2737194.0409 | 1265233.8637
108 | 2737124.9407 | 1265150.7856 | 2737131.688 | 1265159.0167 | 2737142.668 | 1265167.3683
109 | 2737193.9379 | 1265235.2339 | 2737192.0281 | 1265245.7774 | 2737191.6714 | 1265247.126
110 | 2737193.9379 | 1265235.2339 | 2737186.8848 | 1265234.0135 | 2737178.6158 | 1265231.2185
111 | 2737124.9407 | 1265150.7856 | 2737123.5053 | 1265148.2172
112 | 2737191.6714 | 1265247.126 | 2737189.6928 | 1265254.6066
113 | 2737170.6096 | 1265228.5123 | 2737178.6158 | 1265231.2185
114 | 2737102.0237 | 1265305.9138 | 2737096.5259 | 1265324.671 | 2737103.1447 | 1265327.2885
115 | 2737170.6096 | 1265228.5123 | 2737156.9337 | 1265223.8898
116 | 2737147.4552 | 1265220.6859 | 2737156.9337 | 1265223.8898
117 | 2737189.2972 | 1265256.102 | 2737189.6928 | 1265254.6066
118 | 2737086.7131 | 1265256.7752 | 2737069.1352 | 1265251.9523
119 | 2737102.0237 | 1265305.9138 | 2737092.631 | 1265310.4003 | 2737068.8892 | 1265308.3034 | 2737063.6855 | 1265307.066
120 | 2737108.1636 | 1265302.9868 | 2737102.0237 | 1265305.9138
121 | 2737187.5875 | 1265262.566 | 2737189.2972 | 1265256.102
122 | 2737187.5875 | 1265262.566 | 2737184.1163 | 1265275.6892 | 2737183.9171 | 1265276.6689
123 | 2737168.8402 | 1265282.1075 | 2737164.5216 | 1265283.1639 | 2737143.6143 | 1265295.2571
124 | 2737168.8402 | 1265282.1075 | 2737157.3855 | 1265274.49 | 2737154.1209 | 1265273.6445
125 | 2737108.1636 | 1265302.9868 | 2737114.2917 | 1265299.5923 | 2737143.6143 | 1265295.2571
126 | 2737142.0387 | 1265270.5149 | 2737154.1209 | 1265273.6445
127 | 2737092.6782 | 1265272.9878 | 2737103.3925 | 1265273.2365
128 | 2737137.4814 | 1265269.3345 | 2737127.0524 | 1265271.072 | 2737117.7725 | 1265269.7222 | 2737103.3925 | 1265273.2365
129 | 2737137.4814 | 1265269.3345 | 2737142.0387 | 1265270.5149
130 | 2737107.5205 | 1265261.5655 | 2737137.4814 | 1265269.3345

## bus_geodata
| x | y | coords
0 | 2737512.7217 | 1265044.4914
1 | 2737504.2712 | 1265042.7034
2 | 2737393.4733 | 1265019.3717
3 | 2737247.068 | 1265127.4193
4 | 2737231.3458 | 1265157.2749
5 | 2737228.13 | 1265121.5143
6 | 2737398.0493 | 1265001.3592
7 | 2736736.213 | 1265159.0393
8 | 2736735.2715 | 1265139.2053
9 | 2736736.4818 | 1265164.7021
10 | 2736723.9317 | 1265139.6101
11 | 2736744.5336 | 1265100.338
12 | 2736737.0474 | 1265176.3931
13 | 2736749.856 | 1265167.2139
14 | 2736967.4698 | 1265286.7656
15 | 2737005.7887 | 1265294.1324
16 | 2736860.2422 | 1265300.3065
17 | 2736698.2584 | 1265140.5396
18 | 2736723.5098 | 1265128.5454
19 | 2736761.4882 | 1265096.6013
20 | 2736737.9507 | 1265195.1463
21 | 2736702.0096 | 1265178.9742
22 | 2736764.8578 | 1265170.0302
23 | 2736750.7298 | 1265156.4794
24 | 2736698.5021 | 1265144.9828
25 | 2736697.5195 | 1265127.2209
26 | 2736785.7602 | 1265089.62
27 | 2736738.0205 | 1265196.5949
28 | 2736702.8624 | 1265187.3686
29 | 2736766.1697 | 1265163.154
30 | 2736797.7041 | 1265176.2072
31 | 2736741.4594 | 1265384.0685
32 | 2736760.0714 | 1265374.3961
33 | 2736762.8639 | 1265372.9449
34 | 2736771.0336 | 1265364.0031
35 | 2736771.9978 | 1265339.9063
36 | 2736793.9245 | 1265368.9038
37 | 2736772.0104 | 1265334.5086
38 | 2736817.5686 | 1265376.0997
39 | 2736739.3454 | 1265224.0982
40 | 2736739.7848 | 1265233.2218
41 | 2736699.2954 | 1265250.0238
42 | 2736748.3071 | 1265239.1765
43 | 2736760.8244 | 1265247.9225
44 | 2736761.4305 | 1265261.2585
45 | 2736762.0175 | 1265274.1762
46 | 2736762.1587 | 1265277.2814
47 | 2736774.5556 | 1265249.9738
48 | 2736766.1083 | 1265304.0763
49 | 2736796.5162 | 1265254.7245
50 | 2736769.5 | 1265321.5714
51 | 2736777.4136 | 1265306.4154
52 | 2736822.0023 | 1265260.5307
53 | 2736833.0119 | 1265263.2647
54 | 2736810.7683 | 1265178.6596
55 | 2736823.9273 | 1265181.1298
56 | 2736818.9941 | 1265207.6403
57 | 2736834.8261 | 1265183.1729
58 | 2736792.6119 | 1265200.6715
59 | 2736848.6504 | 1265185.762
60 | 2736837.3403 | 1265169.3261
61 | 2736845.2934 | 1265202.5448
62 | 2736841.2853 | 1265147.5994
63 | 2736800.5736 | 1265311.2074
64 | 2736735.1477 | 1265323.6283
65 | 2736824.5716 | 1265333.5815
66 | 2736734.623 | 1265323.6597
67 | 2737024.7836 | 1265297.8154
68 | 2736853.7274 | 1265383.9782
69 | 2736851.8559 | 1265338.093
70 | 2736854.8298 | 1265324.6933
71 | 2736855.002 | 1265323.9176
72 | 2736855.256 | 1265149.4023
73 | 2736839.2349 | 1265147.3295
74 | 2736717.1235 | 1265324.7075
75 | 2737040.1589 | 1265301.4715
76 | 2737032.9088 | 1265263.5376
77 | 2737094.2387 | 1265220.6746
78 | 2737070.8916 | 1265212.6026
79 | 2737071.7291 | 1265210.8466
80 | 2737054.6552 | 1265243.1802
81 | 2737051.7003 | 1265247.1686
82 | 2737092.3587 | 1265176.7216
83 | 2737094.7898 | 1265173.4329
84 | 2737070.0443 | 1265165.8872
85 | 2737060.1715 | 1265249.4929
86 | 2737099.5496 | 1265166.9942
87 | 2737108.0376 | 1265153.6074
88 | 2737210.1967 | 1265112.4195
89 | 2737203.6299 | 1265201.9825
90 | 2737212.9389 | 1265347.3124
91 | 2737184.2206 | 1265339.9643
92 | 2737185.5286 | 1265359.8693
93 | 2737181.6307 | 1265304.8246
94 | 2737186.545 | 1265375.6239
95 | 2737181.6042 | 1265299.387
96 | 2737143.2512 | 1265343.1496
97 | 2737108.3109 | 1265329.3316
98 | 2737182.8491 | 1265281.9213
99 | 2737183.5772 | 1265192.0195
100 | 2737171.3078 | 1265182.0134
101 | 2737191.9018 | 1265206.7816
102 | 2737155.243 | 1265174.4723
103 | 2737188.7295 | 1265149.0749
104 | 2737194.0409 | 1265233.8637
105 | 2737142.668 | 1265167.3683
106 | 2737193.9379 | 1265235.2339
107 | 2737124.9407 | 1265150.7856
108 | 2737191.6714 | 1265247.126
109 | 2737178.6158 | 1265231.2185
110 | 2737103.1447 | 1265327.2885
111 | 2737123.5053 | 1265148.2172
112 | 2737170.6096 | 1265228.5123
113 | 2737156.9337 | 1265223.8898
114 | 2737147.4552 | 1265220.6859
115 | 2737189.6928 | 1265254.6066
116 | 2737069.1352 | 1265251.9523
117 | 2737063.6855 | 1265307.066
118 | 2737086.7131 | 1265256.7752
119 | 2737102.0237 | 1265305.9138
120 | 2737189.2972 | 1265256.102
121 | 2737187.5875 | 1265262.566
122 | 2737183.9171 | 1265276.6689
123 | 2737168.8402 | 1265282.1075
124 | 2737143.6143 | 1265295.2571
125 | 2737154.1209 | 1265273.6445
126 | 2737108.1636 | 1265302.9868
127 | 2737092.6782 | 1265272.9878
128 | 2737103.3925 | 1265273.2365
129 | 2737142.0386 | 1265270.5149
130 | 2737137.4814 | 1265269.3345
131 | 2737107.5205 | 1265261.5655
132 | 2737024.7836 | 1265297.8154

## line_std_types
| c_nf_per_km | r_ohm_per_km | x_ohm_per_km | max_i_ka | type | q_mm2 | alpha | voltage_rating
NAYY 4x50 SE | 210 | 0.642 | 0.083 | 0.142 | cs | 50 | 0.00403 | LV
NAYY 4x120 SE | 264 | 0.225 | 0.08 | 0.242 | cs | 120 | 0.00403 | LV
NAYY 4x150 SE | 261 | 0.208 | 0.08 | 0.27 | cs | 150 | 0.00403 | LV
NA2XS2Y 1x95 RM/25 12/20 kV | 216 | 0.313 | 0.132 | 0.252 | cs | 95 | 0.00403 | MV
NA2XS2Y 1x185 RM/25 12/20 kV | 273 | 0.161 | 0.117 | 0.362 | cs | 185 | 0.00403 | MV
NA2XS2Y 1x240 RM/25 12/20 kV | 304 | 0.122 | 0.112 | 0.421 | cs | 240 | 0.00403 | MV
NA2XS2Y 1x95 RM/25 6/10 kV | 315 | 0.313 | 0.123 | 0.249 | cs | 95 | 0.00403 | MV
NA2XS2Y 1x185 RM/25 6/10 kV | 406 | 0.161 | 0.11 | 0.358 | cs | 185 | 0.00403 | MV
NA2XS2Y 1x240 RM/25 6/10 kV | 456 | 0.122 | 0.105 | 0.416 | cs | 240 | 0.00403 | MV
NA2XS2Y 1x150 RM/25 12/20 kV | 250 | 0.206 | 0.116 | 0.319 | cs | 150 | 0.00403 | MV
NA2XS2Y 1x120 RM/25 12/20 kV | 230 | 0.253 | 0.119 | 0.283 | cs | 120 | 0.00403 | MV
NA2XS2Y 1x70 RM/25 12/20 kV | 190 | 0.443 | 0.132 | 0.22 | cs | 70 | 0.00403 | MV
NA2XS2Y 1x150 RM/25 6/10 kV | 360 | 0.206 | 0.11 | 0.315 | cs | 150 | 0.00403 | MV
NA2XS2Y 1x120 RM/25 6/10 kV | 340 | 0.253 | 0.113 | 0.28 | cs | 120 | 0.00403 | MV
NA2XS2Y 1x70 RM/25 6/10 kV | 280 | 0.443 | 0.123 | 0.217 | cs | 70 | 0.00403 | MV
N2XS(FL)2Y 1x120 RM/35 64/110 kV | 112 | 0.153 | 0.166 | 0.366 | cs | 120 | 0.00393 | HV
N2XS(FL)2Y 1x185 RM/35 64/110 kV | 125 | 0.099 | 0.156 | 0.457 | cs | 185 | 0.00393 | HV
N2XS(FL)2Y 1x240 RM/35 64/110 kV | 135 | 0.075 | 0.149 | 0.526 | cs | 240 | 0.00393 | HV
N2XS(FL)2Y 1x300 RM/35 64/110 kV | 144 | 0.06 | 0.144 | 0.588 | cs | 300 | 0.00393 | HV
15-AL1/3-ST1A 0.4 | 11 | 1.8769 | 0.35 | 0.105 | ol | 16 | 0.00403 | LV
24-AL1/4-ST1A 0.4 | 11.25 | 1.2012 | 0.335 | 0.14 | ol | 24 | 0.00403 | LV
48-AL1/8-ST1A 0.4 | 12.2 | 0.5939 | 0.3 | 0.21 | ol | 48 | 0.00403 | LV
94-AL1/15-ST1A 0.4 | 13.2 | 0.306 | 0.29 | 0.35 | ol | 94 | 0.00403 | LV
34-AL1/6-ST1A 10.0 | 9.7 | 0.8342 | 0.36 | 0.17 | ol | 34 | 0.00403 | MV
48-AL1/8-ST1A 10.0 | 10.1 | 0.5939 | 0.35 | 0.21 | ol | 48 | 0.00403 | MV
70-AL1/11-ST1A 10.0 | 10.4 | 0.4132 | 0.339 | 0.29 | ol | 70 | 0.00403 | MV
94-AL1/15-ST1A 10.0 | 10.75 | 0.306 | 0.33 | 0.35 | ol | 94 | 0.00403 | MV
122-AL1/20-ST1A 10.0 | 11.1 | 0.2376 | 0.323 | 0.41 | ol | 122 | 0.00403 | MV
149-AL1/24-ST1A 10.0 | 11.25 | 0.194 | 0.315 | 0.47 | ol | 149 | 0.00403 | MV
34-AL1/6-ST1A 20.0 | 9.15 | 0.8342 | 0.382 | 0.17 | ol | 34 | 0.00403 | MV
48-AL1/8-ST1A 20.0 | 9.5 | 0.5939 | 0.372 | 0.21 | ol | 48 | 0.00403 | MV
70-AL1/11-ST1A 20.0 | 9.7 | 0.4132 | 0.36 | 0.29 | ol | 70 | 0.00403 | MV
94-AL1/15-ST1A 20.0 | 10 | 0.306 | 0.35 | 0.35 | ol | 94 | 0.00403 | MV
122-AL1/20-ST1A 20.0 | 10.3 | 0.2376 | 0.344 | 0.41 | ol | 122 | 0.00403 | MV
149-AL1/24-ST1A 20.0 | 10.5 | 0.194 | 0.337 | 0.47 | ol | 149 | 0.00403 | MV
184-AL1/30-ST1A 20.0 | 10.75 | 0.1571 | 0.33 | 0.535 | ol | 184 | 0.00403 | MV
243-AL1/39-ST1A 20.0 | 11 | 0.1188 | 0.32 | 0.645 | ol | 243 | 0.00403 | MV
48-AL1/8-ST1A 110.0 | 8 | 0.5939 | 0.46 | 0.21 | ol | 48 | 0.00403 | HV
70-AL1/11-ST1A 110.0 | 8.4 | 0.4132 | 0.45 | 0.29 | ol | 70 | 0.00403 | HV
94-AL1/15-ST1A 110.0 | 8.65 | 0.306 | 0.44 | 0.35 | ol | 94 | 0.00403 | HV
122-AL1/20-ST1A 110.0 | 8.5 | 0.2376 | 0.43 | 0.41 | ol | 122 | 0.00403 | HV
149-AL1/24-ST1A 110.0 | 8.75 | 0.194 | 0.41 | 0.47 | ol | 149 | 0.00403 | HV
184-AL1/30-ST1A 110.0 | 8.8 | 0.1571 | 0.4 | 0.535 | ol | 184 | 0.00403 | HV
243-AL1/39-ST1A 110.0 | 9 | 0.1188 | 0.39 | 0.645 | ol | 243 | 0.00403 | HV
305-AL1/39-ST1A 110.0 | 9.2 | 0.0949 | 0.38 | 0.74 | ol | 305 | 0.00403 | HV
490-AL1/64-ST1A 110.0 | 9.75 | 0.059 | 0.37 | 0.96 | ol | 490 | 0.00403 | HV
679-AL1/86-ST1A 110.0 | 9.95 | 0.042 | 0.36 | 1.15 | ol | 679 | 0.00403 | HV
490-AL1/64-ST1A 220.0 | 10 | 0.059 | 0.285 | 0.96 | ol | 490 | 0.00403 | HV
679-AL1/86-ST1A 220.0 | 11.7 | 0.042 | 0.275 | 1.15 | ol | 679 | 0.00403 | HV
490-AL1/64-ST1A 380.0 | 11 | 0.059 | 0.253 | 0.96 | ol | 490 | 0.00403 | HV
679-AL1/86-ST1A 380.0 | 14.6 | 0.042 | 0.25 | 1.15 | ol | 679 | 0.00403 | HV

## trafo_std_types
| i0_percent | pfe_kw | vkr_percent | sn_mva | vn_lv_kv | vn_hv_kv | vk_percent | shift_degree | vector_group | tap_side | tap_neutral | tap_min | tap_max | tap_step_degree | tap_step_percent | tap_phase_shifter
160 MVA 380/110 kV | 0.06 | 60 | 0.25 | 160 | 110 | 380 | 12.2 | 0 | Yy0 | hv | 0 | -9 | 9 | 0 | 1.5 | FALSE
100 MVA 220/110 kV | 0.06 | 55 | 0.26 | 100 | 110 | 220 | 12 | 0 | Yy0 | hv | 0 | -9 | 9 | 0 | 1.5 | FALSE
63 MVA 110/20 kV | 0.04 | 22 | 0.32 | 63 | 20 | 110 | 18 | 150 | YNd5 | hv | 0 | -9 | 9 | 0 | 1.5 | FALSE
40 MVA 110/20 kV | 0.05 | 18 | 0.34 | 40 | 20 | 110 | 16.2 | 150 | YNd5 | hv | 0 | -9 | 9 | 0 | 1.5 | FALSE
25 MVA 110/20 kV | 0.07 | 14 | 0.41 | 25 | 20 | 110 | 12 | 150 | YNd5 | hv | 0 | -9 | 9 | 0 | 1.5 | FALSE
63 MVA 110/10 kV | 0.04 | 22 | 0.32 | 63 | 10 | 110 | 18 | 150 | YNd5 | hv | 0 | -9 | 9 | 0 | 1.5 | FALSE
40 MVA 110/10 kV | 0.05 | 18 | 0.34 | 40 | 10 | 110 | 16.2 | 150 | YNd5 | hv | 0 | -9 | 9 | 0 | 1.5 | FALSE
25 MVA 110/10 kV | 0.07 | 14 | 0.41 | 25 | 10 | 110 | 12 | 150 | YNd5 | hv | 0 | -9 | 9 | 0 | 1.5 | FALSE
0.25 MVA 20/0.4 kV | 0.32 | 0.8 | 1.44 | 0.25 | 0.4 | 20 | 6 | 150 | Yzn5 | hv | 0 | -2 | 2 | 0 | 2.5 | FALSE
0.4 MVA 20/0.4 kV | 0.3375 | 1.35 | 1.425 | 0.4 | 0.4 | 20 | 6 | 150 | Dyn5 | hv | 0 | -2 | 2 | 0 | 2.5 | FALSE
0.63 MVA 20/0.4 kV | 0.2619 | 1.65 | 1.206 | 0.63 | 0.4 | 20 | 6 | 150 | Dyn5 | hv | 0 | -2 | 2 | 0 | 2.5 | FALSE
0.25 MVA 10/0.4 kV | 0.24 | 0.6 | 1.2 | 0.25 | 0.4 | 10 | 4 | 150 | Dyn5 | hv | 0 | -2 | 2 | 0 | 2.5 | FALSE
0.4 MVA 10/0.4 kV | 0.2375 | 0.95 | 1.325 | 0.4 | 0.4 | 10 | 4 | 150 | Dyn5 | hv | 0 | -2 | 2 | 0 | 2.5 | FALSE
0.63 MVA 10/0.4 kV | 0.1873 | 1.18 | 1.0794 | 0.63 | 0.4 | 10 | 4 | 150 | Dyn5 | hv | 0 | -2 | 2 | 0 | 2.5 | FALSE

## trafo3w_std_types
| sn_hv_mva | sn_mv_mva | sn_lv_mva | vn_hv_kv | vn_mv_kv | vn_lv_kv | vk_hv_percent | vk_mv_percent | vk_lv_percent | vkr_hv_percent | vkr_mv_percent | vkr_lv_percent | pfe_kw | i0_percent | shift_mv_degree | shift_lv_degree | vector_group | tap_side | tap_neutral | tap_min | tap_max | tap_step_percent
63/25/38 MVA 110/20/10 kV | 63 | 25 | 38 | 110 | 20 | 10 | 10.4 | 10.4 | 10.4 | 0.28 | 0.32 | 0.35 | 35 | 0.89 | 0 | 0 | YN0yn0yn0 | hv | 0 | -10 | 10 | 1.2
63/25/38 MVA 110/10/10 kV | 63 | 25 | 38 | 110 | 10 | 10 | 10.4 | 10.4 | 10.4 | 0.28 | 0.32 | 0.35 | 35 | 0.89 | 0 | 0 | YN0yn0yn0 | hv | 0 | -10 | 10 | 1.2

## fuse_std_types
| fuse_type | i_rated_a | t_avg | t_min | t_total | x_avg | x_min | x_total
HV 100A | HV 100A | 100 | 0 | [10.0, 3.64, 0.854, 0.281, 0.1, 0.0531, 0.022, 0.01] | [10.0, 4.267, 1.21, 0.403, 0.1, 0.058, 0.022, 0.01] | 0 | [300.0, 350.0, 450.0, 550.0, 700.0, 850.0, 1200.0, 1752.0] | [600.0, 700.0, 900.0, 1150.0, 1665.0, 2000.0, 3000.0, 4313.0]
HV 10A | HV 10A | 10 | 0 | [10.0, 1675.0, 0.344, 0.156, 0.1, 0.0417, 0.0171, 0.01] | [10.0, 1.3, 0.3, 0.155, 0.1, 0.0555, 0.023, 0.01] | 0 | [30.0, 32.0, 35.0, 37.0, 39.0, 50.0, 70.0, 88.0] | [60.0, 70.0, 80.0, 87.0, 94.0, 110.0, 150.0, 216.0]
HV 125A | HV 125A | 125 | 0 | [10.0, 1.82, 0.344, 0.1, 0.0467, 0.0269, 0.01] | [10.0, 2.478, 0.426, 0.1, 0.0427, 0.0211, 0.01] | 0 | [375.0, 500.0, 700.0, 925.0, 1200.0, 1500.0, 2341.0] | [750.0, 1000.0, 1500.0, 2200.0, 3000.0, 4000.0, 5765.0]
HV 160A | HV 160A | 160 | 0 | [10.0, 4.15, 1.03, 0.198, 0.1, 0.051, 0.0172, 0.01] | [10.0, 2.3, 0.734, 0.274, 0.1, 0.046, 0.0177, 0.01] | 0 | [480.0, 550.0, 700.0, 1000.0, 1260.0, 1600.0, 2500.0, 3227.0] | [960.0, 1300.0, 1700.0, 2200.0, 2996.0, 4000.0, 6000.0, 7946.0]
HV 16A | HV 16A | 16 | 0 | [10.0, 0.352, 0.164, 0.1, 0.0649, 0.0342, 0.01] | [10.0, 2.34, 0.722, 0.181, 0.1, 0.055, 0.0296, 0.01] | 0 | [48.0, 60.0, 65.0, 71.0, 80.0, 100.0, 162.0] | [96.0, 110.0, 125.0, 150.0, 168.0, 200.0, 250.0, 398.0]
HV 200A | HV 200A | 200 | 0 | [10.0, 4.267, 1.21, 0.403, 0.1, 0.058, 0.022, 0.01] | [10.0, 3.73, 1.654, 0.328, 0.1, 0.0531, 0.019, 0.01] | 0 | [600.0, 700.0, 900.0, 1150.0, 1665.0, 2000.0, 3000.0, 4313.0] | [1200.0, 1500.0, 1800.0, 2700.0, 3960.0, 5000.0, 7500.0, 10620.0]
HV 20A | HV 20A | 20 | 0 | [10.0, 1.3, 0.3, 0.155, 0.1, 0.0555, 0.023, 0.01] | [10.0, 1.3, 0.161, 0.1, 0.0611, 0.0399, 0.0141, 0.01] | 0 | [60.0, 70.0, 80.0, 87.0, 94.0, 110.0, 150.0, 216.0] | [120.0, 150.0, 200.0, 223.0, 260.0, 300.0, 450.0, 532.0]
HV 25A | HV 25A | 25 | 0 | [10.0, 2.512, 0.833, 0.299, 0.1, 0.0372, 0.0223, 0.01] | [10.0, 3.125, 0.597, 0.198, 0.1, 0.0378, 0.022, 0.01] | 0 | [75.0, 82.0, 90.0, 100.0, 124.0, 170.0, 200.0, 289.0] | [150.0, 170.0, 210.0, 250.0, 294.0, 400.0, 500.0, 711.0]
HV 31.5A | HV 31.5A | 31.5 | 0 | [10.0, 2.34, 0.722, 0.181, 0.1, 0.055, 0.0296, 0.01] | [10.0, 2.84, 0.368, 0.164, 0.1, 0.0621, 0.0378, 0.0195, 0.01] | 0 | [95.0, 110.0, 125.0, 150.0, 165.0, 200.0, 250.0, 390.0] | [189.0, 220.0, 300.0, 350.0, 393.0, 450.0, 530.0, 700.0, 960.0]
HV 40A | HV 40A | 40 | 0 | [10.0, 1.3, 0.161, 0.1, 0.0611, 0.0399, 0.0141, 0.01] | [10.0, 2.05, 0.369, 0.198, 0.1, 0.051, 0.0298, 0.01] | 0 | [120.0, 150.0, 200.0, 223.0, 260.0, 300.0, 450.0, 532.0] | [240.0, 300.0, 400.0, 450.0, 530.0, 650.0, 800.0, 1311.0]
HV 50A | HV 50A | 50 | 0 | [10.0, 3.215, 0.597, 0.198, 0.1, 0.0378, 0.022, 0.01] | [10.0, 3.64, 0.854, 0.281, 0.1, 0.0531, 0.022, 0.01] | 0 | [150.0, 170.0, 210.0, 250.0, 294.0, 400.0, 500.0, 711.0] | [300.0, 350.0, 450.0, 550.0, 700.0, 850.0, 1200.0, 1752.0]
HV 6.3A | HV 6.3A | 6.3 | 0 | [10.0, 1.39, 0.344, 0.168, 0.1, 0.056, 0.0263, 0.01] | [10.0, 1.711, 0.516, 0.198, 0.1, 0.0634, 0.0303, 0.01] | 0 | [19.0, 19.5, 20.4, 20.8, 22.0, 25.0, 32.0, 48.0] | [38.0, 40.0, 43.0, 48.0, 53.0, 60.0, 75.0, 118.0]
HV 63A | HV 63A | 63 | 0 | [10.0, 2.84, 0.368, 0.164, 0.1, 0.0621, 0.0378, 0.0195, 0.01] | [10.0, 1.82, 0.344, 0.1, 0.0467, 0.0269, 0.01] | 0 | [189.0, 220.0, 300.0, 350.0, 393.0, 450.0, 530.0, 700.0, 961.0] | [378.0, 500.0, 700.0, 934.0, 1200.0, 1500.0, 2366.0]
HV 80A | HV 80A | 80 | 0 | [10.0, 2.05, 0.369, 0.198, 0.1, 0.051, 0.0298, 0.01] | [10.0, 4.15, 1.03, 0.198, 0.1, 0.051, 0.0172, 0.01] | 0 | [240.0, 300.0, 400.0, 450.0, 530.0, 650.0, 800.0, 1311.0] | [480.0, 550.0, 700.0, 1000.0, 1260.0, 1600.0, 2500.0, 3227.0]
Siemens NH-1-100 | Siemens NH-1-100 | 100 | [5400.0, 2000.0, 400.0, 20.0, 1.0, 0.2, 0.012, 0.004] | 0 | 0 | [150.0, 190.0, 250.0, 430.0, 900.0, 1250.0, 2700.0, 3600.0] | 0 | 0
Siemens NH-1-125 | Siemens NH-1-125 | 125 | [4800.0, 120.0, 7.0, 0.1, 0.004] | 0 | 0 | [180.0, 400.0, 740.0, 2000.0, 4250.0] | 0 | 0
Siemens NH-1-16 | Siemens NH-1-16 | 16 | [4000.0, 400.0, 2.0, 0.1, 0.04, 0.01] | 0 | 0 | [26.0, 35.0, 75.0, 150.0, 200.0, 300.0] | 0 | 0
Siemens NH-1-160 | Siemens NH-1-160 | 160 | [4800.0, 120.0, 7.0, 0.1, 0.004] | 0 | 0 | [210.0, 500.0, 900.0, 2300.0, 5000.0] | 0 | 0
Siemens NH-1-25 | Siemens NH-1-25 | 25 | [4000.0, 1000.0, 10.0, 0.2, 0.02, 0.01] | 0 | 0 | [40.0, 50.0, 100.0, 210.0, 400.0, 500.0] | 0 | 0
Siemens NH-1-50 | Siemens NH-1-50 | 50 | [4000.0, 40.0, 4.0, 1.0, 0.02, 0.01] | 0 | 0 | [86.0, 200.0, 300.0, 400.0, 1000.0, 1280.0] | 0 | 0
Siemens NH-1-63 | Siemens NH-1-63 | 63 | [4000.0, 100.0, 10.0, 2.0, 0.04, 0.01] | 0 | 0 | [100.0, 200.0, 300.0, 400.0, 1000.0, 1500.0] | 0 | 0
Siemens NH-1-80 | Siemens NH-1-80 | 80 | [4800.0, 120.0, 7.0, 0.1, 0.01] | 0 | 0 | [150.58, 250.0, 450.0, 1150.0, 2470.0] | 0 | 0
Siemens NH-2-1000 | Siemens NH-2-1000 | 1000 | [4800.0, 120.0, 7.0, 0.1, 0.004] | 0 | 0 | [1900.0, 3500.0, 8400.0, 24000.0, 52000.0] | 0 | 0
Siemens NH-2-200 | Siemens NH-2-200 | 200 | [4800.0, 120.0, 7.0, 0.1, 0.004] | 0 | 0 | [280.0, 650.0, 1200.0, 3000.0, 7000.0] | 0 | 0
Siemens NH-2-224 | Siemens NH-2-224 | 224 | [4800.0, 120.0, 7.0, 0.2, 0.04, 0.004] | 0 | 0 | [400.0, 750.0, 1453.0, 3025.0, 4315.0, 7600.0] | 0 | 0
Siemens NH-2-250 | Siemens NH-2-250 | 250 | [4800.0, 120.0, 7.0, 0.1, 0.004] | 0 | 0 | [450.0, 800.0, 1650.0, 4000.0, 8500.0] | 0 | 0
Siemens NH-2-315 | Siemens NH-2-315 | 315 | [4800.0, 120.0, 7.0, 0.1, 0.004] | 0 | 0 | [550.0, 920.0, 1900.0, 5000.0, 11000.0] | 0 | 0
Siemens NH-2-355 | Siemens NH-2-355 | 355 | [4800.0, 120.0, 6.0, 0.1, 0.004] | 0 | 0 | [650.0, 1116.27, 2350.0, 5840.0, 12790.0] | 0 | 0
Siemens NH-2-400 | Siemens NH-2-400 | 400 | [4800.0, 120.0, 7.0, 0.1, 0.004] | 0 | 0 | [720.0, 1350.0, 2800.0, 6500.0, 15000.0] | 0 | 0
Siemens NH-2-425 | Siemens NH-2-425 | 425 | [4800.0, 120.0, 7.0, 0.1, 0.004] | 0 | 0 | [850.0, 1500.0, 3050.0, 7500.0, 16500.0] | 0 | 0
Siemens NH-2-630 | Siemens NH-2-630 | 630 | [4800.0, 120.0, 7.0, 0.1, 0.004] | 0 | 0 | [1200.0, 2000.0, 4800.0, 12000.0, 26000.0] | 0 | 0

## dtypes
| element | column | dtype
0 | bus | name | object
1 | bus | vn_kv | float64
2 | bus | type | object
3 | bus | zone | object
4 | bus | in_service | bool
5 | load | name | object
6 | load | bus | uint32
7 | load | p_mw | float64
8 | load | q_mvar | float64
9 | load | const_z_percent | float64
10 | load | const_i_percent | float64
11 | load | sn_mva | float64
12 | load | scaling | float64
13 | load | in_service | bool
14 | load | type | object
15 | ext_grid | name | object
16 | ext_grid | bus | uint32
17 | ext_grid | vm_pu | float64
18 | ext_grid | va_degree | float64
19 | ext_grid | slack_weight | float64
20 | ext_grid | in_service | bool
21 | line | name | object
22 | line | std_type | object
23 | line | from_bus | uint32
24 | line | to_bus | uint32
25 | line | length_km | float64
26 | line | r_ohm_per_km | float64
27 | line | x_ohm_per_km | float64
28 | line | c_nf_per_km | float64
29 | line | g_us_per_km | float64
30 | line | max_i_ka | float64
31 | line | df | float64
32 | line | parallel | uint32
33 | line | type | object
34 | line | in_service | bool
35 | trafo | name | object
36 | trafo | std_type | object
37 | trafo | hv_bus | uint32
38 | trafo | lv_bus | uint32
39 | trafo | sn_mva | float64
40 | trafo | vn_hv_kv | float64
41 | trafo | vn_lv_kv | float64
42 | trafo | vk_percent | float64
43 | trafo | vkr_percent | float64
44 | trafo | pfe_kw | float64
45 | trafo | i0_percent | float64
46 | trafo | shift_degree | float64
47 | trafo | tap_side | object
48 | trafo | tap_neutral | int32
49 | trafo | tap_min | int32
50 | trafo | tap_max | int32
51 | trafo | tap_step_percent | float64
52 | trafo | tap_step_degree | float64
53 | trafo | tap_pos | int32
54 | trafo | tap_phase_shifter | bool
55 | trafo | parallel | uint32
56 | trafo | df | float64
57 | trafo | in_service | bool
58 | line_geodata | coords | object
59 | bus_geodata | x | float64
60 | bus_geodata | y | float64
61 | bus_geodata | coords | object

## parameters
| version | format_version | converged | OPF_converged | name | f_hz | sn_mva
0 | 2.14.6 | 2.14.0 | FALSE | FALSE |  | 50 | 1