## bus
| name | vn_kv | type | zone | in_service
0 | bus_LV_4536-11_0_3_node_0 | 0.4 | n |  | TRUE
1 | bus_LV_4536-11_0_3_node_1 | 0.4 | n |  | TRUE
2 | bus_LV_4536-11_0_3_node_2 | 0.4 | n |  | TRUE
3 | bus_LV_4536-11_0_3_node_3 | 0.4 | n |  | TRUE
4 | bus_LV_4536-11_0_3_node_4 | 0.4 | n |  | TRUE
5 | bus_LV_4536-11_0_3_node_7 | 0.4 | n |  | TRUE
6 | bus_LV_4536-11_0_3_node_5 | 0.4 | n |  | TRUE
7 | bus_LV_4536-11_0_3_node_6 | 0.4 | n |  | TRUE
8 | bus_LV_4536-11_0_3_node_8 | 0.4 | n |  | TRUE
9 | bus_LV_4536-11_0_3_node_9 | 0.4 | n |  | TRUE
10 | bus_LV_4536-11_0_3_node_10 | 0.4 | n |  | TRUE
11 | bus_LV_4536-11_0_3_node_11 | 0.4 | n |  | TRUE
12 | bus_LV_4536-11_0_3_node_12 | 0.4 | n |  | TRUE
13 | bus_LV_4536-11_0_3_node_25 | 0.4 | n |  | TRUE
14 | bus_LV_4536-11_0_3_node_26 | 0.4 | n |  | TRUE
15 | bus_LV_4536-11_0_3_node_13 | 0.4 | n |  | TRUE
16 | bus_LV_4536-11_0_3_node_14 | 0.4 | n |  | TRUE
17 | bus_LV_4536-11_0_3_node_15 | 0.4 | n |  | TRUE
18 | bus_LV_4536-11_0_3_node_16 | 0.4 | n |  | TRUE
19 | bus_LV_4536-11_0_3_node_17 | 0.4 | n |  | TRUE
20 | bus_LV_4536-11_0_3_node_18 | 0.4 | n |  | TRUE
21 | bus_LV_4536-11_0_3_node_19 | 0.4 | n |  | TRUE
22 | bus_LV_4536-11_0_3_node_28 | 0.4 | n |  | TRUE
23 | bus_LV_4536-11_0_3_node_20 | 0.4 | n |  | TRUE
24 | bus_LV_4536-11_0_3_node_21 | 0.4 | n |  | TRUE
25 | bus_LV_4536-11_0_3_node_22 | 0.4 | n |  | TRUE
26 | bus_LV_4536-11_0_3_node_23 | 0.4 | n |  | TRUE
27 | bus_LV_4536-11_0_3_node_24 | 0.4 | n |  | TRUE
28 | bus_LV_4536-11_0_3_node_29 | 0.4 | n |  | TRUE
29 | bus_LV_4536-11_0_3_node_55 | 0.4 | n |  | TRUE
30 | bus_LV_4536-11_0_3_node_101 | 0.4 | n |  | TRUE
31 | bus_LV_4536-11_0_3_node_47 | 0.4 | n |  | TRUE
32 | bus_LV_4536-11_0_3_node_27 | 0.4 | n |  | TRUE
33 | bus_LV_4536-11_0_3_node_41 | 0.4 | n |  | TRUE
34 | bus_LV_4536-11_0_3_node_52 | 0.4 | n |  | TRUE
35 | bus_LV_4536-11_0_3_node_42 | 0.4 | n |  | TRUE
36 | bus_LV_4536-11_0_3_node_53 | 0.4 | n |  | TRUE
37 | bus_LV_4536-11_0_3_node_102 | 0.4 | n |  | TRUE
38 | bus_LV_4536-11_0_3_node_30 | 0.4 | n |  | TRUE
39 | bus_LV_4536-11_0_3_node_31 | 0.4 | n |  | TRUE
40 | bus_LV_4536-11_0_3_node_32 | 0.4 | n |  | TRUE
41 | bus_LV_4536-11_0_3_node_33 | 0.4 | n |  | TRUE
42 | bus_LV_4536-11_0_3_node_34 | 0.4 | n |  | TRUE
43 | bus_LV_4536-11_0_3_node_40 | 0.4 | n |  | TRUE
44 | bus_LV_4536-11_0_3_node_68 | 0.4 | n |  | TRUE
45 | bus_LV_4536-11_0_3_node_69 | 0.4 | n |  | TRUE
46 | bus_LV_4536-11_0_3_node_70 | 0.4 | n |  | TRUE
47 | bus_LV_4536-11_0_3_node_72 | 0.4 | n |  | TRUE
48 | bus_LV_4536-11_0_3_node_51 | 0.4 | n |  | TRUE
49 | bus_LV_4536-11_0_3_node_35 | 0.4 | n |  | TRUE
50 | bus_LV_4536-11_0_3_node_36 | 0.4 | n |  | TRUE
51 | bus_LV_4536-11_0_3_node_37 | 0.4 | n |  | TRUE
52 | bus_LV_4536-11_0_3_node_38 | 0.4 | n |  | TRUE
53 | bus_LV_4536-11_0_3_node_39 | 0.4 | n |  | TRUE
54 | bus_LV_4536-11_0_3_node_67 | 0.4 | n |  | TRUE
55 | bus_LV_4536-11_0_3_node_54 | 0.4 | n |  | TRUE
56 | bus_LV_4536-11_0_3_node_71 | 0.4 | n |  | TRUE
57 | bus_LV_4536-11_0_3_node_64 | 0.4 | n |  | TRUE
58 | bus_LV_4536-11_0_3_node_43 | 0.4 | n |  | TRUE
59 | bus_LV_4536-11_0_3_node_44 | 0.4 | n |  | TRUE
60 | bus_LV_4536-11_0_3_node_45 | 0.4 | n |  | TRUE
61 | bus_LV_4536-11_0_3_node_46 | 0.4 | n |  | TRUE
62 | bus_LV_4536-11_0_3_node_73 | 0.4 | n |  | TRUE
63 | bus_LV_4536-11_0_3_node_50 | 0.4 | n |  | TRUE
64 | bus_LV_4536-11_0_3_node_79 | 0.4 | n |  | TRUE
65 | bus_LV_4536-11_0_3_node_77 | 0.4 | n |  | TRUE
66 | bus_LV_4536-11_0_3_node_48 | 0.4 | n |  | TRUE
67 | bus_LV_4536-11_0_3_node_49 | 0.4 | n |  | TRUE
68 | bus_LV_4536-11_0_3_node_57 | 0.4 | n |  | TRUE
69 | bus_LV_4536-11_0_3_node_58 | 0.4 | n |  | TRUE
70 | bus_LV_4536-11_0_3_node_59 | 0.4 | n |  | TRUE
71 | bus_LV_4536-11_0_3_node_60 | 0.4 | n |  | TRUE
72 | bus_LV_4536-11_0_3_node_61 | 0.4 | n |  | TRUE
73 | bus_LV_4536-11_0_3_node_63 | 0.4 | n |  | TRUE
74 | bus_LV_4536-11_0_3_node_62 | 0.4 | n |  | TRUE
75 | bus_LV_4536-11_0_3_node_65 | 0.4 | n |  | TRUE
76 | bus_LV_4536-11_0_3_node_109 | 0.4 | n |  | TRUE
77 | bus_LV_4536-11_0_3_node_66 | 0.4 | n |  | TRUE
78 | bus_LV_4536-11_0_3_node_110 | 0.4 | n |  | TRUE
79 | bus_LV_4536-11_0_3_node_75 | 0.4 | n |  | TRUE
80 | bus_LV_4536-11_0_3_node_74 | 0.4 | n |  | TRUE
81 | bus_LV_4536-11_0_3_node_91 | 0.4 | n |  | TRUE
82 | bus_LV_4536-11_0_3_node_76 | 0.4 | n |  | TRUE
83 | bus_LV_4536-11_0_3_node_78 | 0.4 | n |  | TRUE
84 | bus_LV_4536-11_0_3_node_80 | 0.4 | n |  | TRUE
85 | bus_LV_4536-11_0_3_node_81 | 0.4 | n |  | TRUE
86 | bus_LV_4536-11_0_3_node_92 | 0.4 | n |  | TRUE
87 | bus_LV_4536-11_0_3_node_82 | 0.4 | n |  | TRUE
88 | bus_LV_4536-11_0_3_node_83 | 0.4 | n |  | TRUE
89 | bus_LV_4536-11_0_3_node_84 | 0.4 | n |  | TRUE
90 | bus_LV_4536-11_0_3_node_100 | 0.4 | n |  | TRUE
91 | bus_LV_4536-11_0_3_node_98 | 0.4 | n |  | TRUE
92 | bus_LV_4536-11_0_3_node_86 | 0.4 | n |  | TRUE
93 | bus_LV_4536-11_0_3_node_87 | 0.4 | n |  | TRUE
94 | bus_LV_4536-11_0_3_node_88 | 0.4 | n |  | TRUE
95 | bus_LV_4536-11_0_3_node_89 | 0.4 | n |  | TRUE
96 | bus_LV_4536-11_0_3_node_90 | 0.4 | n |  | TRUE
97 | bus_LV_4536-11_0_3_node_93 | 0.4 | n |  | TRUE
98 | bus_LV_4536-11_0_3_node_94 | 0.4 | n |  | TRUE
99 | bus_LV_4536-11_0_3_node_95 | 0.4 | n |  | TRUE
100 | bus_LV_4536-11_0_3_node_96 | 0.4 | n |  | TRUE
101 | bus_LV_4536-11_0_3_node_97 | 0.4 | n |  | TRUE
102 | bus_LV_4536-11_0_3_node_99 | 0.4 | n |  | TRUE
103 | bus_LV_4536-11_0_3_node_105 | 0.4 | n |  | TRUE
104 | bus_LV_4536-11_0_3_node_106 | 0.4 | n |  | TRUE
105 | bus_LV_4536-11_0_3_node_107 | 0.4 | n |  | TRUE
106 | bus_LV_4536-11_0_3_node_103 | 0.4 | n |  | TRUE
107 | bus_LV_4536-11_0_3_node_104 | 0.4 | n |  | TRUE
108 | bus_LV_4536-11_0_3_node_108 | 0.4 | n |  | TRUE
109 | bus_LV_4536-11_0_3_node_111 | 0.4 | n |  | TRUE
110 | bus_LV_4536-11_0_3_node_115 | 0.4 | n |  | TRUE
111 | bus_LV_4536-11_0_3_node_114 | 0.4 | n |  | TRUE
112 | bus_LV_4536-11_0_3_node_112 | 0.4 | n |  | TRUE
113 | bus_LV_4536-11_0_3_node_113 | 0.4 | n |  | TRUE
114 | bus_MV_402_0_node_109 | 20 | n |  | TRUE

## load
| name | bus | p_mw | q_mvar | const_z_percent | const_i_percent | sn_mva | scaling | in_service | type
0 | LV_4536-11_0_3_load_0 | 0 | 0.0032783 | 0.00082161 | 0 | 0 |  | 1 | TRUE | wye
1 | LV_4536-11_0_3_load_1 | 1 | 0.0015484 | 0.00038805 | 0 | 0 |  | 1 | TRUE | wye
2 | LV_4536-11_0_3_load_2 | 2 | 0.0030864 | 0.00077351 | 0 | 0 |  | 1 | TRUE | wye
3 | LV_4536-11_0_3_load_3 | 3 | 0.0022506 | 0.00056405 | 0 | 0 |  | 1 | TRUE | wye
4 | LV_4536-11_0_3_load_4 | 4 | 0.001907 | 0.00047793 | 0 | 0 |  | 1 | TRUE | wye
5 | LV_4536-11_0_3_load_7 | 5 | 0.0026882 | 0.00067373 | 0 | 0 |  | 1 | TRUE | wye
6 | LV_4536-11_0_3_load_5 | 6 | 0.0021006 | 0.00052646 | 0 | 0 |  | 1 | TRUE | wye
7 | LV_4536-11_0_3_load_6 | 7 | 0.0016588 | 0.00041573 | 0 | 0 |  | 1 | TRUE | wye
8 | LV_4536-11_0_3_load_8 | 8 | 0.0015223 | 0.00038153 | 0 | 0 |  | 1 | TRUE | wye
9 | LV_4536-11_0_3_load_9 | 9 | 0.002901 | 0.00072706 | 0 | 0 |  | 1 | TRUE | wye
10 | LV_4536-11_0_3_load_10 | 10 | 0.0019991 | 0.00050103 | 0 | 0 |  | 1 | TRUE | wye
11 | LV_4536-11_0_3_load_11 | 11 | 0.00092499 | 0.00023182 | 0 | 0 |  | 1 | TRUE | wye
12 | LV_4536-11_0_3_load_12 | 12 | 0.0022147 | 0.00055505 | 0 | 0 |  | 1 | TRUE | wye
13 | LV_4536-11_0_3_load_25 | 13 | 0.0030878 | 0.00077389 | 0 | 0 |  | 1 | TRUE | wye
14 | LV_4536-11_0_3_load_13 | 15 | 0.00078824 | 0.00019755 | 0 | 0 |  | 1 | TRUE | wye
15 | LV_4536-11_0_3_load_15 | 17 | 0.0021403 | 0.0005364 | 0 | 0 |  | 1 | TRUE | wye
16 | LV_4536-11_0_3_load_16 | 18 | 0.0033684 | 0.0008442 | 0 | 0 |  | 1 | TRUE | wye
17 | LV_4536-11_0_3_load_18 | 20 | 0.00062437 | 0.00015648 | 0 | 0 |  | 1 | TRUE | wye
18 | LV_4536-11_0_3_load_19 | 21 | 0.0013607 | 0.00034102 | 0 | 0 |  | 1 | TRUE | wye
19 | LV_4536-11_0_3_load_28 | 22 | 0.0026877 | 0.00067359 | 0 | 0 |  | 1 | TRUE | wye
20 | LV_4536-11_0_3_load_20 | 23 | 0.0034255 | 0.00085852 | 0 | 0 |  | 1 | TRUE | wye
21 | LV_4536-11_0_3_load_21 | 24 | 0.0072762 | 0.0018236 | 0 | 0 |  | 1 | TRUE | wye
22 | LV_4536-11_0_3_load_22 | 25 | 0.0017407 | 0.00043626 | 0 | 0 |  | 1 | TRUE | wye
23 | LV_4536-11_0_3_load_23 | 26 | 0.00027776 | 6.9614e-05 | 0 | 0 |  | 1 | TRUE | wye
24 | LV_4536-11_0_3_load_24 | 27 | 0.0044579 | 0.0011173 | 0 | 0 |  | 1 | TRUE | wye
25 | LV_4536-11_0_3_load_29 | 28 | 0.00036374 | 9.1161e-05 | 0 | 0 |  | 1 | TRUE | wye
26 | LV_4536-11_0_3_load_55 | 29 | 0.00313 | 0.00078445 | 0 | 0 |  | 1 | TRUE | wye
27 | LV_4536-11_0_3_load_101 | 30 | 0.00022761 | 5.7044e-05 | 0 | 0 |  | 1 | TRUE | wye
28 | LV_4536-11_0_3_load_47 | 31 | 0.0024076 | 0.00060341 | 0 | 0 |  | 1 | TRUE | wye
29 | LV_4536-11_0_3_load_27 | 32 | 0.00047178 | 0.00011824 | 0 | 0 |  | 1 | TRUE | wye
30 | LV_4536-11_0_3_load_41 | 33 | 0.0013423 | 0.0003364 | 0 | 0 |  | 1 | TRUE | wye
31 | LV_4536-11_0_3_load_52 | 34 | 0.0033438 | 0.00083804 | 0 | 0 |  | 1 | TRUE | wye
32 | LV_4536-11_0_3_load_42 | 35 | 0.003513 | 0.00088045 | 0 | 0 |  | 1 | TRUE | wye
33 | LV_4536-11_0_3_load_53 | 36 | 0.0014564 | 0.000365 | 0 | 0 |  | 1 | TRUE | wye
34 | LV_4536-11_0_3_load_102 | 37 | 0.00016397 | 4.1095e-05 | 0 | 0 |  | 1 | TRUE | wye
35 | LV_4536-11_0_3_load_30 | 38 | 0.0027688 | 0.00069392 | 0 | 0 |  | 1 | TRUE | wye
36 | LV_4536-11_0_3_load_31 | 39 | 0.0014517 | 0.00036382 | 0 | 0 |  | 1 | TRUE | wye
37 | LV_4536-11_0_3_load_32 | 40 | 0.0045224 | 0.0011334 | 0 | 0 |  | 1 | TRUE | wye
38 | LV_4536-11_0_3_load_33 | 41 | 0.0012289 | 0.00030799 | 0 | 0 |  | 1 | TRUE | wye
39 | LV_4536-11_0_3_load_40 | 43 | 0.0015423 | 0.00038654 | 0 | 0 |  | 1 | TRUE | wye
40 | LV_4536-11_0_3_load_68 | 44 | 0.0024901 | 0.00062408 | 0 | 0 |  | 1 | TRUE | wye
41 | LV_4536-11_0_3_load_70 | 46 | 0.002764 | 0.00069273 | 0 | 0 |  | 1 | TRUE | wye
42 | LV_4536-11_0_3_load_72 | 47 | 0.001773 | 0.00044436 | 0 | 0 |  | 1 | TRUE | wye
43 | LV_4536-11_0_3_load_51 | 48 | 0.0057466 | 0.0014402 | 0 | 0 |  | 1 | TRUE | wye
44 | LV_4536-11_0_3_load_35 | 49 | 0.0017505 | 0.00043872 | 0 | 0 |  | 1 | TRUE | wye
45 | LV_4536-11_0_3_load_36 | 50 | 0.0021908 | 0.00054906 | 0 | 0 |  | 1 | TRUE | wye
46 | LV_4536-11_0_3_load_37 | 51 | 0.0033434 | 0.00083793 | 0 | 0 |  | 1 | TRUE | wye
47 | LV_4536-11_0_3_load_38 | 52 | 0.0030879 | 0.00077391 | 0 | 0 |  | 1 | TRUE | wye
48 | LV_4536-11_0_3_load_54 | 55 | 0.0013099 | 0.00032828 | 0 | 0 |  | 1 | TRUE | wye
49 | LV_4536-11_0_3_load_71 | 56 | 0.010391 | 0.0026043 | 0 | 0 |  | 1 | TRUE | wye
50 | LV_4536-11_0_3_load_43 | 58 | 0.001585 | 0.00039724 | 0 | 0 |  | 1 | TRUE | wye
51 | LV_4536-11_0_3_load_44 | 59 | 0.0047242 | 0.001184 | 0 | 0 |  | 1 | TRUE | wye
52 | LV_4536-11_0_3_load_50 | 63 | 0.0062725 | 0.001572 | 0 | 0 |  | 1 | TRUE | wye
53 | LV_4536-11_0_3_load_79 | 64 | 0.0020679 | 0.00051827 | 0 | 0 |  | 1 | TRUE | wye
54 | LV_4536-11_0_3_load_77 | 65 | 0.0077977 | 0.0019543 | 0 | 0 |  | 1 | TRUE | wye
55 | LV_4536-11_0_3_load_48 | 66 | 0.0012886 | 0.00032296 | 0 | 0 |  | 1 | TRUE | wye
56 | LV_4536-11_0_3_load_49 | 67 | 0.0030678 | 0.00076887 | 0 | 0 |  | 1 | TRUE | wye
57 | LV_4536-11_0_3_load_57 | 68 | 0.0011952 | 0.00029955 | 0 | 0 |  | 1 | TRUE | wye
58 | LV_4536-11_0_3_load_58 | 69 | 0.00067377 | 0.00016886 | 0 | 0 |  | 1 | TRUE | wye
59 | LV_4536-11_0_3_load_59 | 70 | 0.00059765 | 0.00014978 | 0 | 0 |  | 1 | TRUE | wye
60 | LV_4536-11_0_3_load_60 | 71 | 0.0010625 | 0.00026629 | 0 | 0 |  | 1 | TRUE | wye
61 | LV_4536-11_0_3_load_61 | 72 | 0.00096509 | 0.00024187 | 0 | 0 |  | 1 | TRUE | wye
62 | LV_4536-11_0_3_load_63 | 73 | 0.00094953 | 0.00023797 | 0 | 0 |  | 1 | TRUE | wye
63 | LV_4536-11_0_3_load_62 | 74 | 0.0055086 | 0.0013806 | 0 | 0 |  | 1 | TRUE | wye
64 | LV_4536-11_0_3_load_65 | 75 | 0.0026142 | 0.00065519 | 0 | 0 |  | 1 | TRUE | wye
65 | LV_4536-11_0_3_load_109 | 76 | 0.0012658 | 0.00031724 | 0 | 0 |  | 1 | TRUE | wye
66 | LV_4536-11_0_3_load_110 | 78 | 0.0024269 | 0.00060824 | 0 | 0 |  | 1 | TRUE | wye
67 | LV_4536-11_0_3_load_75 | 79 | 0.0035201 | 0.00088222 | 0 | 0 |  | 1 | TRUE | wye
68 | LV_4536-11_0_3_load_74 | 80 | 0.0032029 | 0.00080272 | 0 | 0 |  | 1 | TRUE | wye
69 | LV_4536-11_0_3_load_91 | 81 | 0.0011957 | 0.00029966 | 0 | 0 |  | 1 | TRUE | wye
70 | LV_4536-11_0_3_load_78 | 83 | 0.00099731 | 0.00024995 | 0 | 0 |  | 1 | TRUE | wye
71 | LV_4536-11_0_3_load_80 | 84 | 0.0012672 | 0.00031758 | 0 | 0 |  | 1 | TRUE | wye
72 | LV_4536-11_0_3_load_92 | 86 | 0.0010443 | 0.00026173 | 0 | 0 |  | 1 | TRUE | wye
73 | LV_4536-11_0_3_load_82 | 87 | 0.0011997 | 0.00030067 | 0 | 0 |  | 1 | TRUE | wye
74 | LV_4536-11_0_3_load_83 | 88 | 0.0029416 | 0.00073724 | 0 | 0 |  | 1 | TRUE | wye
75 | LV_4536-11_0_3_load_84 | 89 | 0.0022272 | 0.00055819 | 0 | 0 |  | 1 | TRUE | wye
76 | LV_4536-11_0_3_load_100 | 90 | 0.0010073 | 0.00025245 | 0 | 0 |  | 1 | TRUE | wye
77 | LV_4536-11_0_3_load_98 | 91 | 0.00023807 | 5.9666e-05 | 0 | 0 |  | 1 | TRUE | wye
78 | LV_4536-11_0_3_load_86 | 92 | 0.0011611 | 0.00029101 | 0 | 0 |  | 1 | TRUE | wye
79 | LV_4536-11_0_3_load_87 | 93 | 0.0010403 | 0.00026073 | 0 | 0 |  | 1 | TRUE | wye
80 | LV_4536-11_0_3_load_88 | 94 | 0.00030853 | 7.7326e-05 | 0 | 0 |  | 1 | TRUE | wye
81 | LV_4536-11_0_3_load_89 | 95 | 0.000683 | 0.00017118 | 0 | 0 |  | 1 | TRUE | wye
82 | LV_4536-11_0_3_load_90 | 96 | 0.00025799 | 6.4658e-05 | 0 | 0 |  | 1 | TRUE | wye
83 | LV_4536-11_0_3_load_93 | 97 | 0.00090199 | 0.00022606 | 0 | 0 |  | 1 | TRUE | wye
84 | LV_4536-11_0_3_load_94 | 98 | 0.00019783 | 4.9582e-05 | 0 | 0 |  | 1 | TRUE | wye
85 | LV_4536-11_0_3_load_95 | 99 | 0.00037856 | 9.4875e-05 | 0 | 0 |  | 1 | TRUE | wye
86 | LV_4536-11_0_3_load_96 | 100 | 0.00023979 | 6.0097e-05 | 0 | 0 |  | 1 | TRUE | wye
87 | LV_4536-11_0_3_load_97 | 101 | 0.00030947 | 7.756e-05 | 0 | 0 |  | 1 | TRUE | wye
88 | LV_4536-11_0_3_load_99 | 102 | 0.00046315 | 0.00011608 | 0 | 0 |  | 1 | TRUE | wye
89 | LV_4536-11_0_3_load_106 | 104 | 0.0046361 | 0.0011619 | 0 | 0 |  | 1 | TRUE | wye
90 | LV_4536-11_0_3_load_107 | 105 | 0.00054553 | 0.00013672 | 0 | 0 |  | 1 | TRUE | wye
91 | LV_4536-11_0_3_load_103 | 106 | 0.00021893 | 5.4868e-05 | 0 | 0 |  | 1 | TRUE | wye
92 | LV_4536-11_0_3_load_104 | 107 | 0.00056065 | 0.00014051 | 0 | 0 |  | 1 | TRUE | wye
93 | LV_4536-11_0_3_load_108 | 108 | 0.0016976 | 0.00042545 | 0 | 0 |  | 1 | TRUE | wye
94 | LV_4536-11_0_3_load_111 | 109 | 0.00048276 | 0.00012099 | 0 | 0 |  | 1 | TRUE | wye
95 | LV_4536-11_0_3_load_115 | 110 | 0.00096387 | 0.00024157 | 0 | 0 |  | 1 | TRUE | wye
96 | LV_4536-11_0_3_load_114 | 111 | 0.00032491 | 8.1431e-05 | 0 | 0 |  | 1 | TRUE | wye
97 | LV_4536-11_0_3_load_112 | 112 | 0.0015859 | 0.00039746 | 0 | 0 |  | 1 | TRUE | wye
98 | LV_4536-11_0_3_load_113 | 113 | 0.000632 | 0.00015839 | 0 | 0 |  | 1 | TRUE | wye

## ext_grid
| name | bus | vm_pu | va_degree | slack_weight | in_service
0 |  | 58 | 1 | 0 | 1 | TRUE

## line
| name | std_type | from_bus | to_bus | length_km | r_ohm_per_km | x_ohm_per_km | c_nf_per_km | g_us_per_km | max_i_ka | df | parallel | type | in_service
0 | LV_4536-11_0_3_line_0 | NAYY 4x150 SE | 0 | 1 | 0.027139 | 0.208 | 0.08 | 261 | 0 | 0.27 | 1 | 1 | cs | TRUE
1 | LV_4536-11_0_3_line_1 | NAYY 4x150 SE | 0 | 2 | 0.015635 | 0.208 | 0.08 | 261 | 0 | 0.27 | 1 | 1 | cs | TRUE
2 | LV_4536-11_0_3_line_2 | NAYY 4x150 SE | 1 | 3 | 0.0012622 | 0.208 | 0.08 | 261 | 0 | 0.27 | 1 | 1 | cs | TRUE
3 | LV_4536-11_0_3_line_3 | NAYY 4x150 SE | 3 | 4 | 0.025436 | 0.208 | 0.08 | 261 | 0 | 0.27 | 1 | 1 | cs | TRUE
4 | LV_4536-11_0_3_line_4 | NAYY 4x150 SE | 4 | 5 | 0.001053 | 0.208 | 0.08 | 261 | 0 | 0.27 | 1 | 1 | cs | TRUE
5 | LV_4536-11_0_3_line_5 | NAYY 4x150 SE | 5 | 6 | 0.020665 | 0.208 | 0.08 | 261 | 0 | 0.27 | 1 | 1 | cs | TRUE
6 | LV_4536-11_0_3_line_6 | NAYY 4x150 SE | 6 | 7 | 0.0047271 | 0.208 | 0.08 | 261 | 0 | 0.27 | 1 | 1 | cs | TRUE
7 | LV_4536-11_0_3_line_7 | NAYY 4x150 SE | 7 | 8 | 0.0049985 | 0.208 | 0.08 | 261 | 0 | 0.27 | 1 | 1 | cs | TRUE
8 | LV_4536-11_0_3_line_8 | NAYY 4x150 SE | 8 | 9 | 0.015204 | 0.208 | 0.08 | 261 | 0 | 0.27 | 1 | 1 | cs | TRUE
9 | LV_4536-11_0_3_line_9 | NAYY 4x150 SE | 9 | 10 | 0.016102 | 0.208 | 0.08 | 261 | 0 | 0.27 | 1 | 1 | cs | TRUE
10 | LV_4536-11_0_3_line_10 | NAYY 4x150 SE | 10 | 11 | 0.026201 | 0.208 | 0.08 | 261 | 0 | 0.27 | 1 | 1 | cs | TRUE
11 | LV_4536-11_0_3_line_11 | NAYY 4x150 SE | 11 | 12 | 1.9736e-05 | 0.208 | 0.08 | 261 | 0 | 0.27 | 1 | 1 | cs | TRUE
12 | LV_4536-11_0_3_line_12 | NAYY 4x150 SE | 12 | 13 | 0.028797 | 0.208 | 0.08 | 261 | 0 | 0.27 | 1 | 2 | cs | TRUE
13 | LV_4536-11_0_3_line_13 | NAYY 4x150 SE | 13 | 14 | 0.017908 | 0.208 | 0.08 | 261 | 0 | 0.27 | 1 | 2 | cs | TRUE
14 | LV_4536-11_0_3_line_14 | NAYY 4x150 SE | 14 | 22 | 0.018513 | 0.208 | 0.08 | 261 | 0 | 0.27 | 1 | 2 | cs | TRUE
15 | LV_4536-11_0_3_line_15 | NAYY 4x150 SE | 14 | 20 | 0.014104 | 0.208 | 0.08 | 261 | 0 | 0.27 | 1 | 1 | cs | TRUE
16 | LV_4536-11_0_3_line_16 | NAYY 4x150 SE | 15 | 16 | 0.051227 | 0.208 | 0.08 | 261 | 0 | 0.27 | 1 | 1 | cs | TRUE
17 | LV_4536-11_0_3_line_17 | NAYY 4x150 SE | 16 | 17 | 0.016734 | 0.208 | 0.08 | 261 | 0 | 0.27 | 1 | 1 | cs | TRUE
18 | LV_4536-11_0_3_line_18 | NAYY 4x150 SE | 17 | 18 | 0.0097019 | 0.208 | 0.08 | 261 | 0 | 0.27 | 1 | 1 | cs | TRUE
19 | LV_4536-11_0_3_line_19 | NAYY 4x150 SE | 18 | 19 | 0.012652 | 0.208 | 0.08 | 261 | 0 | 0.27 | 1 | 1 | cs | TRUE
20 | LV_4536-11_0_3_line_20 | NAYY 4x150 SE | 19 | 20 | 0.0063051 | 0.208 | 0.08 | 261 | 0 | 0.27 | 1 | 1 | cs | TRUE
21 | LV_4536-11_0_3_line_21 | NAYY 4x150 SE | 19 | 21 | 0.043186 | 0.208 | 0.08 | 261 | 0 | 0.27 | 1 | 1 | cs | TRUE
22 | LV_4536-11_0_3_line_22 | NAYY 4x150 SE | 22 | 34 | 0.016485 | 0.208 | 0.08 | 261 | 0 | 0.27 | 1 | 2 | cs | TRUE
23 | LV_4536-11_0_3_line_23 | NAYY 4x150 SE | 23 | 24 | 0.027751 | 0.208 | 0.08 | 261 | 0 | 0.27 | 1 | 1 | cs | TRUE
24 | LV_4536-11_0_3_line_24 | NAYY 4x150 SE | 23 | 25 | 0.0046923 | 0.208 | 0.08 | 261 | 0 | 0.27 | 1 | 1 | cs | TRUE
25 | LV_4536-11_0_3_line_25 | NAYY 4x150 SE | 24 | 26 | 0.018743 | 0.208 | 0.08 | 261 | 0 | 0.27 | 1 | 1 | cs | TRUE
26 | LV_4536-11_0_3_line_26 | NAYY 4x150 SE | 25 | 27 | 0.013252 | 0.208 | 0.08 | 261 | 0 | 0.27 | 1 | 1 | cs | TRUE
27 | LV_4536-11_0_3_line_27 | NAYY 4x150 SE | 26 | 28 | 0.0071204 | 0.208 | 0.08 | 261 | 0 | 0.27 | 1 | 1 | cs | TRUE
28 | LV_4536-11_0_3_line_28 | NAYY 4x150 SE | 27 | 29 | 0.019868 | 0.208 | 0.08 | 261 | 0 | 0.27 | 1 | 1 | cs | TRUE
29 | LV_4536-11_0_3_line_29 | NAYY 4x150 SE | 28 | 30 | 0.0059961 | 0.208 | 0.08 | 261 | 0 | 0.27 | 1 | 1 | cs | TRUE
30 | LV_4536-11_0_3_line_30 | NAYY 4x150 SE | 29 | 31 | 0.0011916 | 0.208 | 0.08 | 261 | 0 | 0.27 | 1 | 1 | cs | TRUE
31 | LV_4536-11_0_3_line_31 | NAYY 4x150 SE | 30 | 37 | 0.0070265 | 0.208 | 0.08 | 261 | 0 | 0.27 | 1 | 1 | cs | TRUE
32 | LV_4536-11_0_3_line_32 | NAYY 4x150 SE | 31 | 60 | 0.012651 | 0.208 | 0.08 | 261 | 0 | 0.27 | 1 | 1 | cs | TRUE
33 | LV_4536-11_0_3_line_33 | NAYY 4x150 SE | 32 | 33 | 0.0018607 | 0.208 | 0.08 | 261 | 0 | 0.27 | 1 | 1 | cs | TRUE
34 | LV_4536-11_0_3_line_34 | NAYY 4x150 SE | 33 | 35 | 0.009266 | 0.208 | 0.08 | 261 | 0 | 0.27 | 1 | 1 | cs | TRUE
35 | LV_4536-11_0_3_line_35 | NAYY 4x150 SE | 34 | 36 | 0.018565 | 0.208 | 0.08 | 261 | 0 | 0.27 | 1 | 2 | cs | TRUE
36 | LV_4536-11_0_3_line_36 | NAYY 4x150 SE | 35 | 58 | 0.01277 | 0.208 | 0.08 | 261 | 0 | 0.27 | 1 | 1 | cs | TRUE
37 | LV_4536-11_0_3_line_37 | NAYY 4x150 SE | 36 | 55 | 0.023766 | 0.208 | 0.08 | 261 | 0 | 0.27 | 1 | 2 | cs | TRUE
38 | LV_4536-11_0_3_line_38 | NAYY 4x150 SE | 37 | 106 | 0.0023355 | 0.208 | 0.08 | 261 | 0 | 0.27 | 1 | 1 | cs | TRUE
39 | LV_4536-11_0_3_line_39 | NAYY 4x150 SE | 38 | 39 | 0.02045 | 0.208 | 0.08 | 261 | 0 | 0.27 | 1 | 1 | cs | TRUE
40 | LV_4536-11_0_3_line_40 | NAYY 4x150 SE | 38 | 40 | 0.0040248 | 0.208 | 0.08 | 261 | 0 | 0.27 | 1 | 1 | cs | TRUE
41 | LV_4536-11_0_3_line_41 | NAYY 4x150 SE | 39 | 41 | 0.00085818 | 0.208 | 0.08 | 261 | 0 | 0.27 | 1 | 1 | cs | TRUE
42 | LV_4536-11_0_3_line_42 | NAYY 4x150 SE | 40 | 42 | 0.024904 | 0.208 | 0.08 | 261 | 0 | 0.27 | 1 | 1 | cs | TRUE
43 | LV_4536-11_0_3_line_43 | NAYY 4x150 SE | 41 | 43 | 0.028448 | 0.208 | 0.08 | 261 | 0 | 0.27 | 1 | 1 | cs | TRUE
44 | LV_4536-11_0_3_line_44 | NAYY 4x150 SE | 42 | 44 | 0.013607 | 0.208 | 0.08 | 261 | 0 | 0.27 | 1 | 2 | cs | TRUE
45 | LV_4536-11_0_3_line_45 | NAYY 4x150 SE | 42 | 45 | 0.011996 | 0.208 | 0.08 | 261 | 0 | 0.27 | 1 | 2 | cs | TRUE
46 | LV_4536-11_0_3_line_46 | NAYY 4x150 SE | 44 | 46 | 0.014482 | 0.208 | 0.08 | 261 | 0 | 0.27 | 1 | 2 | cs | TRUE
47 | LV_4536-11_0_3_line_47 | NAYY 4x150 SE | 45 | 47 | 0.022341 | 0.208 | 0.08 | 261 | 0 | 0.27 | 1 | 1 | cs | TRUE
48 | LV_4536-11_0_3_line_48 | NAYY 4x150 SE | 45 | 48 | 0.031682 | 0.208 | 0.08 | 261 | 0 | 0.27 | 1 | 2 | cs | TRUE
49 | LV_4536-11_0_3_line_49 | NAYY 4x150 SE | 46 | 77 | 0.032025 | 0.208 | 0.08 | 261 | 0 | 0.27 | 1 | 2 | cs | TRUE
50 | LV_4536-11_0_3_line_50 | NAYY 4x150 SE | 47 | 79 | 0.023907 | 0.208 | 0.08 | 261 | 0 | 0.27 | 1 | 1 | cs | TRUE
51 | LV_4536-11_0_3_line_51 | NAYY 4x150 SE | 48 | 67 | 0.0029214 | 0.208 | 0.08 | 261 | 0 | 0.27 | 1 | 2 | cs | TRUE
52 | LV_4536-11_0_3_line_52 | NAYY 4x150 SE | 49 | 50 | 0.0088845 | 0.208 | 0.08 | 261 | 0 | 0.27 | 1 | 1 | cs | TRUE
53 | LV_4536-11_0_3_line_53 | NAYY 4x150 SE | 49 | 51 | 0.0076983 | 0.208 | 0.08 | 261 | 0 | 0.27 | 1 | 1 | cs | TRUE
54 | LV_4536-11_0_3_line_54 | NAYY 4x150 SE | 50 | 52 | 0.0076284 | 0.208 | 0.08 | 261 | 0 | 0.27 | 1 | 1 | cs | TRUE
55 | LV_4536-11_0_3_line_55 | NAYY 4x150 SE | 51 | 53 | 0.0023481 | 0.208 | 0.08 | 261 | 0 | 0.27 | 1 | 1 | cs | TRUE
56 | LV_4536-11_0_3_line_56 | NAYY 4x150 SE | 53 | 54 | 0.028752 | 0.208 | 0.08 | 261 | 0 | 0.27 | 1 | 2 | cs | TRUE
57 | LV_4536-11_0_3_line_57 | NAYY 4x150 SE | 53 | 55 | 0.020066 | 0.208 | 0.08 | 261 | 0 | 0.27 | 1 | 2 | cs | TRUE
58 | LV_4536-11_0_3_line_58 | NAYY 4x150 SE | 54 | 56 | 0.014447 | 0.208 | 0.08 | 261 | 0 | 0.27 | 1 | 2 | cs | TRUE
59 | LV_4536-11_0_3_line_59 | NAYY 4x150 SE | 54 | 57 | 0.023537 | 0.208 | 0.08 | 261 | 0 | 0.27 | 1 | 1 | cs | TRUE
60 | LV_4536-11_0_3_line_60 | NAYY 4x150 SE | 56 | 77 | 0.0040229 | 0.208 | 0.08 | 261 | 0 | 0.27 | 1 | 2 | cs | TRUE
61 | LV_4536-11_0_3_line_61 | NAYY 4x150 SE | 57 | 75 | 0.034869 | 0.208 | 0.08 | 261 | 0 | 0.27 | 1 | 1 | cs | TRUE
62 | LV_4536-11_0_3_line_62 | NAYY 4x150 SE | 57 | 74 | 0.010286 | 0.208 | 0.08 | 261 | 0 | 0.27 | 1 | 1 | cs | TRUE
63 | LV_4536-11_0_3_line_63 | NAYY 4x150 SE | 58 | 59 | 0.021503 | 0.208 | 0.08 | 261 | 0 | 0.27 | 1 | 2 | cs | TRUE
64 | LV_4536-11_0_3_line_64 | NAYY 4x150 SE | 59 | 60 | 0.021518 | 0.208 | 0.08 | 261 | 0 | 0.27 | 1 | 2 | cs | TRUE
65 | LV_4536-11_0_3_line_65 | NAYY 4x150 SE | 60 | 61 | 0.003976 | 0.208 | 0.08 | 261 | 0 | 0.27 | 1 | 2 | cs | TRUE
66 | LV_4536-11_0_3_line_66 | NAYY 4x150 SE | 61 | 62 | 0.030426 | 0.208 | 0.08 | 261 | 0 | 0.27 | 1 | 1 | cs | TRUE
67 | LV_4536-11_0_3_line_67 | NAYY 4x150 SE | 61 | 63 | 0.016425 | 0.208 | 0.08 | 261 | 0 | 0.27 | 1 | 2 | cs | TRUE
68 | LV_4536-11_0_3_line_68 | NAYY 4x150 SE | 62 | 64 | 0.032912 | 0.208 | 0.08 | 261 | 0 | 0.27 | 1 | 1 | cs | TRUE
69 | LV_4536-11_0_3_line_69 | NAYY 4x150 SE | 62 | 65 | 0.022005 | 0.208 | 0.08 | 261 | 0 | 0.27 | 1 | 1 | cs | TRUE
70 | LV_4536-11_0_3_line_70 | NAYY 4x150 SE | 63 | 66 | 0.027429 | 0.208 | 0.08 | 261 | 0 | 0.27 | 1 | 2 | cs | TRUE
71 | LV_4536-11_0_3_line_71 | NAYY 4x150 SE | 64 | 81 | 0.027006 | 0.208 | 0.08 | 261 | 0 | 0.27 | 1 | 1 | cs | TRUE
72 | LV_4536-11_0_3_line_72 | NAYY 4x150 SE | 65 | 82 | 0.020395 | 0.208 | 0.08 | 261 | 0 | 0.27 | 1 | 1 | cs | TRUE
73 | LV_4536-11_0_3_line_73 | NAYY 4x150 SE | 66 | 67 | 0.013456 | 0.208 | 0.08 | 261 | 0 | 0.27 | 1 | 2 | cs | TRUE
74 | LV_4536-11_0_3_line_74 | NAYY 4x150 SE | 68 | 69 | 0.0019382 | 0.208 | 0.08 | 261 | 0 | 0.27 | 1 | 1 | cs | TRUE
75 | LV_4536-11_0_3_line_75 | NAYY 4x150 SE | 69 | 70 | 0.017977 | 0.208 | 0.08 | 261 | 0 | 0.27 | 1 | 1 | cs | TRUE
76 | LV_4536-11_0_3_line_76 | NAYY 4x150 SE | 70 | 71 | 0.015809 | 0.208 | 0.08 | 261 | 0 | 0.27 | 1 | 1 | cs | TRUE
77 | LV_4536-11_0_3_line_77 | NAYY 4x150 SE | 71 | 72 | 0.0019586 | 0.208 | 0.08 | 261 | 0 | 0.27 | 1 | 1 | cs | TRUE
78 | LV_4536-11_0_3_line_78 | NAYY 4x150 SE | 72 | 73 | 0.012918 | 0.208 | 0.08 | 261 | 0 | 0.27 | 1 | 1 | cs | TRUE
79 | LV_4536-11_0_3_line_79 | NAYY 4x150 SE | 73 | 74 | 0.016953 | 0.208 | 0.08 | 261 | 0 | 0.27 | 1 | 1 | cs | TRUE
80 | LV_4536-11_0_3_line_80 | NAYY 4x150 SE | 75 | 76 | 0.0016044 | 0.208 | 0.08 | 261 | 0 | 0.27 | 1 | 1 | cs | TRUE
81 | LV_4536-11_0_3_line_81 | NAYY 4x150 SE | 76 | 78 | 0.0048811 | 0.208 | 0.08 | 261 | 0 | 0.27 | 1 | 1 | cs | TRUE
82 | LV_4536-11_0_3_line_82 | NAYY 4x150 SE | 78 | 109 | 0.0051516 | 0.208 | 0.08 | 261 | 0 | 0.27 | 1 | 1 | cs | TRUE
83 | LV_4536-11_0_3_line_83 | NAYY 4x150 SE | 79 | 80 | 0.0052869 | 0.208 | 0.08 | 261 | 0 | 0.27 | 1 | 1 | cs | TRUE
84 | LV_4536-11_0_3_line_84 | NAYY 4x150 SE | 81 | 86 | 0.0011292 | 0.208 | 0.08 | 261 | 0 | 0.27 | 1 | 1 | cs | TRUE
85 | LV_4536-11_0_3_line_85 | NAYY 4x150 SE | 82 | 83 | 0.030249 | 0.208 | 0.08 | 261 | 0 | 0.27 | 1 | 1 | cs | TRUE
86 | LV_4536-11_0_3_line_86 | NAYY 4x150 SE | 83 | 84 | 0.031332 | 0.208 | 0.08 | 261 | 0 | 0.27 | 1 | 1 | cs | TRUE
87 | LV_4536-11_0_3_line_87 | NAYY 4x150 SE | 84 | 85 | 0.024915 | 0.208 | 0.08 | 261 | 0 | 0.27 | 1 | 1 | cs | TRUE
88 | LV_4536-11_0_3_line_88 | NAYY 4x150 SE | 85 | 87 | 0.0050864 | 0.208 | 0.08 | 261 | 0 | 0.27 | 1 | 1 | cs | TRUE
89 | LV_4536-11_0_3_line_89 | NAYY 4x150 SE | 86 | 95 | 0.0098284 | 0.208 | 0.08 | 261 | 0 | 0.27 | 1 | 1 | cs | TRUE
90 | LV_4536-11_0_3_line_90 | NAYY 4x150 SE | 87 | 88 | 0.030011 | 0.208 | 0.08 | 261 | 0 | 0.27 | 1 | 1 | cs | TRUE
91 | LV_4536-11_0_3_line_91 | NAYY 4x150 SE | 88 | 89 | 0.020354 | 0.208 | 0.08 | 261 | 0 | 0.27 | 1 | 1 | cs | TRUE
92 | LV_4536-11_0_3_line_92 | NAYY 4x150 SE | 90 | 91 | 0.026585 | 0.208 | 0.08 | 261 | 0 | 0.27 | 1 | 1 | cs | TRUE
93 | LV_4536-11_0_3_line_93 | NAYY 4x150 SE | 91 | 102 | 0.019685 | 0.208 | 0.08 | 261 | 0 | 0.27 | 1 | 1 | cs | TRUE
94 | LV_4536-11_0_3_line_94 | NAYY 4x150 SE | 92 | 93 | 0.0070971 | 0.208 | 0.08 | 261 | 0 | 0.27 | 1 | 1 | cs | TRUE
95 | LV_4536-11_0_3_line_95 | NAYY 4x150 SE | 92 | 94 | 0.013574 | 0.208 | 0.08 | 261 | 0 | 0.27 | 1 | 1 | cs | TRUE
96 | LV_4536-11_0_3_line_96 | NAYY 4x150 SE | 93 | 95 | 0.0097997 | 0.208 | 0.08 | 261 | 0 | 0.27 | 1 | 1 | cs | TRUE
97 | LV_4536-11_0_3_line_97 | NAYY 4x150 SE | 94 | 96 | 0.032105 | 0.208 | 0.08 | 261 | 0 | 0.27 | 1 | 1 | cs | TRUE
98 | LV_4536-11_0_3_line_98 | NAYY 4x150 SE | 96 | 97 | 0.0042867 | 0.208 | 0.08 | 261 | 0 | 0.27 | 1 | 1 | cs | TRUE
99 | LV_4536-11_0_3_line_99 | NAYY 4x150 SE | 97 | 98 | 0.021388 | 0.208 | 0.08 | 261 | 0 | 0.27 | 1 | 1 | cs | TRUE
100 | LV_4536-11_0_3_line_100 | NAYY 4x150 SE | 98 | 99 | 0.013614 | 0.208 | 0.08 | 261 | 0 | 0.27 | 1 | 1 | cs | TRUE
101 | LV_4536-11_0_3_line_101 | NAYY 4x150 SE | 99 | 100 | 0.0051721 | 0.208 | 0.08 | 261 | 0 | 0.27 | 1 | 1 | cs | TRUE
102 | LV_4536-11_0_3_line_102 | NAYY 4x150 SE | 100 | 101 | 0.017833 | 0.208 | 0.08 | 261 | 0 | 0.27 | 1 | 1 | cs | TRUE
103 | LV_4536-11_0_3_line_103 | NAYY 4x150 SE | 101 | 102 | 0.022305 | 0.208 | 0.08 | 261 | 0 | 0.27 | 1 | 1 | cs | TRUE
104 | LV_4536-11_0_3_line_104 | NAYY 4x150 SE | 101 | 103 | 0.029541 | 0.208 | 0.08 | 261 | 0 | 0.27 | 1 | 1 | cs | TRUE
105 | LV_4536-11_0_3_line_105 | NAYY 4x150 SE | 103 | 104 | 0.011885 | 0.208 | 0.08 | 261 | 0 | 0.27 | 1 | 1 | cs | TRUE
106 | LV_4536-11_0_3_line_106 | NAYY 4x150 SE | 103 | 105 | 0.047215 | 0.208 | 0.08 | 261 | 0 | 0.27 | 1 | 1 | cs | TRUE
107 | LV_4536-11_0_3_line_107 | NAYY 4x150 SE | 104 | 108 | 0.024094 | 0.208 | 0.08 | 261 | 0 | 0.27 | 1 | 1 | cs | TRUE
108 | LV_4536-11_0_3_line_108 | NAYY 4x150 SE | 106 | 107 | 0.027703 | 0.208 | 0.08 | 261 | 0 | 0.27 | 1 | 1 | cs | TRUE
109 | LV_4536-11_0_3_line_109 | NAYY 4x150 SE | 109 | 110 | 0.023599 | 0.208 | 0.08 | 261 | 0 | 0.27 | 1 | 1 | cs | TRUE
110 | LV_4536-11_0_3_line_110 | NAYY 4x150 SE | 110 | 111 | 0.033013 | 0.208 | 0.08 | 261 | 0 | 0.27 | 1 | 1 | cs | TRUE
111 | LV_4536-11_0_3_line_111 | NAYY 4x150 SE | 111 | 113 | 0.0087361 | 0.208 | 0.08 | 261 | 0 | 0.27 | 1 | 1 | cs | TRUE
112 | LV_4536-11_0_3_line_112 | NAYY 4x150 SE | 112 | 113 | 0.016634 | 0.208 | 0.08 | 261 | 0 | 0.27 | 1 | 1 | cs | TRUE

## trafo
| name | std_type | hv_bus | lv_bus | sn_mva | vn_hv_kv | vn_lv_kv | vk_percent | vkr_percent | pfe_kw | i0_percent | shift_degree | tap_side | tap_neutral | tap_min | tap_max | tap_step_percent | tap_step_degree | tap_pos | tap_phase_shifter | parallel | df | in_service
0 | LV_4536-11_0_3_trafo_43 | 0.25 MVA 20/0.4 kV | 114 | 58 | 0.25 | 20 | 0.4 | 6 | 1.44 | 0.8 | 0.32 | 150 | hv | 0 | -2 | 2 | 2.5 | 0 | 0 | FALSE | 1 | 1 | TRUE

## line_geodata
| x0 | y0 | x1 | y1 | x2 | y2 | x3 | y3
0 | 2700119.573 | 1280070.4982 | 2700105.1268 | 1280075.6204 | 2700094.0485 | 1280079.7176
1 | 2700134.3089 | 1280065.2733 | 2700119.573 | 1280070.4982
2 | 2700094.0485 | 1280079.7176 | 2700092.8647 | 1280080.1554
3 | 2700069.012 | 1280088.9886 | 2700071.8699 | 1280087.9113 | 2700092.4484 | 1280080.3093 | 2700092.8647 | 1280080.1554
4 | 2700068.0266 | 1280089.36 | 2700069.012 | 1280088.9886
5 | 2700048.6897 | 1280096.6491 | 2700068.0266 | 1280089.36
6 | 2700048.6897 | 1280096.6491 | 2700044.2664 | 1280098.3165
7 | 2700039.5892 | 1280100.0796 | 2700044.2664 | 1280098.3165
8 | 2700039.5892 | 1280100.0796 | 2700025.3623 | 1280105.4424
9 | 2700025.3623 | 1280105.4424 | 2700010.2956 | 1280111.1218
10 | 2699988.2783 | 1280125.0204 | 2700004.5393 | 1280113.2916 | 2700010.2956 | 1280111.1218
11 | 2699988.2623 | 1280125.032 | 2699988.2783 | 1280125.0204
12 | 2699988.2623 | 1280125.032 | 2699971.8958 | 1280136.8368 | 2699966.3126 | 1280143.4007
13 | 2699954.7099 | 1280157.0411 | 2699966.3126 | 1280143.4007
14 | 2699954.7099 | 1280157.0411 | 2699940.8443 | 1280169.3078
15 | 2699954.7099 | 1280157.0411 | 2699946.4572 | 1280145.6038
16 | 2699917.6573 | 1280110.5722 | 2699950.5052 | 1280071.2627
17 | 2699917.6573 | 1280110.5722 | 2699928.6701 | 1280123.1713
18 | 2699935.0551 | 1280130.476 | 2699928.6701 | 1280123.1713
19 | 2699942.7678 | 1280140.4908 | 2699937.8058 | 1280133.6229 | 2699935.0551 | 1280130.476
20 | 2699942.7678 | 1280140.4908 | 2699946.4572 | 1280145.6038
21 | 2699942.7678 | 1280140.4908 | 2699907.9906 | 1280166.0944
22 | 2699940.8443 | 1280169.3078 | 2699928.4978 | 1280180.2306
23 | 2700077.9166 | 1280190.2935 | 2700099.4841 | 1280172.831
24 | 2700077.9166 | 1280190.2935 | 2700074.2698 | 1280193.2462
25 | 2700099.4841 | 1280172.831 | 2700114.0511 | 1280161.0366
26 | 2700063.9702 | 1280201.5854 | 2700074.2698 | 1280193.2462
27 | 2700119.585 | 1280156.556 | 2700114.0511 | 1280161.0366
28 | 2700048.3449 | 1280213.8479 | 2700053.0287 | 1280210.4444 | 2700063.9702 | 1280201.5854
29 | 2700119.585 | 1280156.556 | 2700124.2451 | 1280152.7829
30 | 2700048.3449 | 1280213.8479 | 2700047.3809 | 1280214.5484
31 | 2700129.706 | 1280148.3613 | 2700124.2451 | 1280152.7829
32 | 2700037.1467 | 1280221.9852 | 2700047.3809 | 1280214.5484
33 | 2699985.1884 | 1280183.398 | 2699983.5686 | 1280182.4824
34 | 2699985.1884 | 1280183.398 | 2699993.2549 | 1280187.9575
35 | 2699928.4978 | 1280180.2306 | 2699914.5928 | 1280192.5321
36 | 2699993.2549 | 1280187.9575 | 2700000.4312 | 1280192.0138 | 2700004.1738 | 1280194.5604
37 | 2699914.5928 | 1280192.5321 | 2699913.3414 | 1280193.6392 | 2699893.8997 | 1280204.1381
38 | 2700129.706 | 1280148.3613 | 2700131.5211 | 1280146.8917
39 | 2699931.4426 | 1280305.8634 | 2699920.7943 | 1280317.208 | 2699917.4469 | 1280320.7743
40 | 2699931.4426 | 1280305.8634 | 2699934.197 | 1280302.9288
41 | 2699916.8596 | 1280321.4 | 2699917.4469 | 1280320.7743
42 | 2699951.2436 | 1280284.7731 | 2699944.5188 | 1280291.9321 | 2699934.197 | 1280302.9288
43 | 2699897.3904 | 1280342.1426 | 2699916.8596 | 1280321.4
44 | 2699951.2436 | 1280284.7731 | 2699940.4701 | 1280276.4619
45 | 2699959.1127 | 1280275.6984 | 2699951.2436 | 1280284.7731
46 | 2699940.4701 | 1280276.4619 | 2699934.4107 | 1280271.7874 | 2699928.4381 | 1280268.4767
47 | 2699959.1127 | 1280275.6984 | 2699980.7137 | 1280281.3995
48 | 2699959.1127 | 1280275.6984 | 2699977.1799 | 1280256.2208 | 2699981.0456 | 1280252.8704
49 | 2699900.4285 | 1280252.9506 | 2699928.4381 | 1280268.4767
50 | 2699980.7137 | 1280281.3995 | 2700003.8289 | 1280287.5003 | 2700003.8289 | 1280287.5003
51 | 2699981.0456 | 1280252.8704 | 2699983.2532 | 1280250.9571
52 | 2699871.5091 | 1280204.812 | 2699867.3225 | 1280196.9758
53 | 2699871.5091 | 1280204.812 | 2699875.1368 | 1280211.6019
54 | 2699867.3225 | 1280196.9758 | 2699863.7277 | 1280190.2474
55 | 2699876.2433 | 1280213.6729 | 2699875.1368 | 1280211.6019
56 | 2699876.2433 | 1280213.6729 | 2699886.8786 | 1280240.3989
57 | 2699876.2433 | 1280213.6729 | 2699893.8997 | 1280204.1381
58 | 2699886.8786 | 1280240.3989 | 2699897.4773 | 1280250.2168
59 | 2699877.8416 | 1280262.0872 | 2699882.0391 | 1280253.7843 | 2699886.8786 | 1280240.3989
60 | 2699900.4285 | 1280252.9506 | 2699897.4773 | 1280250.2168
61 | 2699877.8416 | 1280262.0872 | 2699870.4073 | 1280260.5822 | 2699863.6857 | 1280263.571 | 2699845.4447 | 1280271.595
62 | 2699877.8416 | 1280262.0872 | 2699874.1971 | 1280271.7061
63 | 2700021.5233 | 1280207.1893 | 2700018.4335 | 1280204.2632 | 2700004.1738 | 1280194.5604
64 | 2700037.1467 | 1280221.9852 | 2700021.5233 | 1280207.1893
65 | 2700037.1467 | 1280221.9852 | 2700033.8484 | 1280224.2201
66 | 2700033.8484 | 1280224.2201 | 2700051.0305 | 1280249.3671
67 | 2700033.8484 | 1280224.2201 | 2700027.2645 | 1280227.4891 | 2700019.1377 | 1280231.5259
68 | 2700051.0305 | 1280249.3671 | 2700077.7432 | 1280230.1406
69 | 2700051.0305 | 1280249.3671 | 2700063.9371 | 1280267.1897
70 | 2699994.5725 | 1280243.7281 | 2700019.1377 | 1280231.5259
71 | 2700099.6621 | 1280214.3645 | 2700077.7432 | 1280230.1406
72 | 2700075.8994 | 1280283.7083 | 2700063.9371 | 1280267.1897
73 | 2699994.5725 | 1280243.7281 | 2699994.3152 | 1280243.8559 | 2699984.7434 | 1280249.6654 | 2699983.2532 | 1280250.9571
74 | 2699862.5907 | 1280335.6825 | 2699862.6053 | 1280337.6206
75 | 2699862.5907 | 1280335.6825 | 2699862.5469 | 1280329.877 | 2699862.9573 | 1280317.7127
76 | 2699862.9573 | 1280317.7127 | 2699863.0299 | 1280315.5614 | 2699864.3585 | 1280302.7726 | 2699864.5648 | 1280302.0008
77 | 2699865.0706 | 1280300.1086 | 2699864.5648 | 1280302.0008
78 | 2699868.4062 | 1280287.6291 | 2699865.0706 | 1280300.1086
79 | 2699874.1971 | 1280271.7061 | 2699868.9866 | 1280285.4579 | 2699868.4062 | 1280287.6291
80 | 2699845.4447 | 1280271.595 | 2699843.9761 | 1280272.241
81 | 2699843.9761 | 1280272.241 | 2699839.5082 | 1280274.2064
82 | 2699839.5082 | 1280274.2064 | 2699834.7927 | 1280276.2807
83 | 2700009.0836 | 1280288.0836 | 2700003.8289 | 1280287.5003
84 | 2700099.6621 | 1280214.3645 | 2700100.5786 | 1280213.7048
85 | 2700075.8994 | 1280283.7083 | 2700105.8902 | 1280279.761
86 | 2700136.7133 | 1280274.3317 | 2700122.6708 | 1280277.5523 | 2700105.8902 | 1280279.761
87 | 2700160.9982 | 1280268.762 | 2700136.7133 | 1280274.3317
88 | 2700160.9982 | 1280268.762 | 2700165.8923 | 1280267.3767
89 | 2700100.5786 | 1280213.7048 | 2700108.5555 | 1280207.9634
90 | 2700165.8923 | 1280267.3767 | 2700185.2749 | 1280261.8905 | 2700193.7753 | 1280256.8797
91 | 2700193.7753 | 1280256.8797 | 2700210.0665 | 1280247.2765 | 2700211.3042 | 1280246.5352
92 | 2700224.3579 | 1280174.4421 | 2700233.5101 | 1280199.4017
93 | 2700224.3579 | 1280174.4421 | 2700217.5811 | 1280155.9607
94 | 2700122.2695 | 1280198.0927 | 2700116.5093 | 1280202.2387
95 | 2700122.2695 | 1280198.0927 | 2700133.2866 | 1280190.1632
96 | 2700116.5093 | 1280202.2387 | 2700108.5555 | 1280207.9634
97 | 2700133.2866 | 1280190.1632 | 2700159.3437 | 1280171.4084
98 | 2700159.3437 | 1280171.4084 | 2700162.8229 | 1280168.9043
99 | 2700180.1818 | 1280156.4102 | 2700162.8229 | 1280168.9043
100 | 2700191.2309 | 1280148.4575 | 2700180.1818 | 1280156.4102
101 | 2700191.2309 | 1280148.4575 | 2700195.4287 | 1280145.4362
102 | 2700209.9021 | 1280135.0189 | 2700195.4287 | 1280145.4362
103 | 2700209.9021 | 1280135.0189 | 2700217.5811 | 1280155.9607
104 | 2700197.5801 | 1280108.1525 | 2700209.9021 | 1280135.0189
105 | 2700197.5801 | 1280108.1525 | 2700194.2566 | 1280101.2566 | 2700196.0949 | 1280097.4467
106 | 2700197.5801 | 1280108.1525 | 2700214.0571 | 1280104.507 | 2700243.1989 | 1280100.9546 | 2700244.1679 | 1280100.7977
107 | 2700210.5701 | 1280078.1951 | 2700196.2579 | 1280097.1091 | 2700196.0949 | 1280097.4467
108 | 2700131.5211 | 1280146.8917 | 2700153.0514 | 1280129.4594 | 2700153.0514 | 1280129.4594
109 | 2699813.1911 | 1280285.7829 | 2699834.7927 | 1280276.2807
110 | 2699813.1911 | 1280285.7829 | 2699810.9085 | 1280286.787 | 2699784.5253 | 1280302.1277
111 | 2699776.9507 | 1280306.4791 | 2699778.3297 | 1280305.7302 | 2699784.5253 | 1280302.1277
112 | 2699762.3332 | 1280314.4172 | 2699776.9507 | 1280306.4791

## bus_geodata
| x | y | coords
0 | 2700119.573 | 1280070.4982
1 | 2700094.0485 | 1280079.7176
2 | 2700134.3089 | 1280065.2733
3 | 2700092.8647 | 1280080.1554
4 | 2700069.012 | 1280088.9886
5 | 2700068.0266 | 1280089.36
6 | 2700048.6897 | 1280096.6491
7 | 2700044.2664 | 1280098.3165
8 | 2700039.5892 | 1280100.0796
9 | 2700025.3623 | 1280105.4424
10 | 2700010.2956 | 1280111.1218
11 | 2699988.2783 | 1280125.0204
12 | 2699988.2623 | 1280125.032
13 | 2699966.3126 | 1280143.4007
14 | 2699954.7099 | 1280157.0411
15 | 2699950.5052 | 1280071.2627
16 | 2699917.6573 | 1280110.5722
17 | 2699928.6701 | 1280123.1713
18 | 2699935.0551 | 1280130.476
19 | 2699942.7678 | 1280140.4908
20 | 2699946.4572 | 1280145.6038
21 | 2699907.9906 | 1280166.0944
22 | 2699940.8443 | 1280169.3078
23 | 2700077.9166 | 1280190.2935
24 | 2700099.4841 | 1280172.831
25 | 2700074.2698 | 1280193.2462
26 | 2700114.0511 | 1280161.0366
27 | 2700063.9702 | 1280201.5854
28 | 2700119.585 | 1280156.556
29 | 2700048.3449 | 1280213.8479
30 | 2700124.2451 | 1280152.7829
31 | 2700047.3809 | 1280214.5484
32 | 2699983.5686 | 1280182.4824
33 | 2699985.1884 | 1280183.398
34 | 2699928.4978 | 1280180.2306
35 | 2699993.2549 | 1280187.9575
36 | 2699914.5928 | 1280192.5321
37 | 2700129.706 | 1280148.3613
38 | 2699931.4426 | 1280305.8634
39 | 2699917.4469 | 1280320.7743
40 | 2699934.197 | 1280302.9288
41 | 2699916.8596 | 1280321.4
42 | 2699951.2436 | 1280284.7731
43 | 2699897.3904 | 1280342.1426
44 | 2699940.4701 | 1280276.4619
45 | 2699959.1127 | 1280275.6984
46 | 2699928.4381 | 1280268.4767
47 | 2699980.7137 | 1280281.3995
48 | 2699981.0456 | 1280252.8704
49 | 2699871.5091 | 1280204.812
50 | 2699867.3225 | 1280196.9758
51 | 2699875.1368 | 1280211.6019
52 | 2699863.7277 | 1280190.2474
53 | 2699876.2433 | 1280213.6729
54 | 2699886.8786 | 1280240.3989
55 | 2699893.8997 | 1280204.1381
56 | 2699897.4773 | 1280250.2168
57 | 2699877.8416 | 1280262.0872
58 | 2700004.1738 | 1280194.5604
59 | 2700021.5233 | 1280207.1893
60 | 2700037.1467 | 1280221.9852
61 | 2700033.8484 | 1280224.2201
62 | 2700051.0305 | 1280249.3671
63 | 2700019.1377 | 1280231.5259
64 | 2700077.7432 | 1280230.1406
65 | 2700063.9371 | 1280267.1897
66 | 2699994.5725 | 1280243.7281
67 | 2699983.2532 | 1280250.9571
68 | 2699862.6053 | 1280337.6206
69 | 2699862.5907 | 1280335.6825
70 | 2699862.9573 | 1280317.7127
71 | 2699864.5648 | 1280302.0008
72 | 2699865.0706 | 1280300.1086
73 | 2699868.4062 | 1280287.6291
74 | 2699874.1971 | 1280271.7061
75 | 2699845.4447 | 1280271.595
76 | 2699843.9761 | 1280272.241
77 | 2699900.4285 | 1280252.9506
78 | 2699839.5082 | 1280274.2064
79 | 2700003.8289 | 1280287.5003
80 | 2700009.0836 | 1280288.0836
81 | 2700099.6621 | 1280214.3645
82 | 2700075.8994 | 1280283.7083
83 | 2700105.8902 | 1280279.761
84 | 2700136.7133 | 1280274.3317
85 | 2700160.9982 | 1280268.762
86 | 2700100.5786 | 1280213.7048
87 | 2700165.8923 | 1280267.3767
88 | 2700193.7753 | 1280256.8797
89 | 2700211.3042 | 1280246.5352
90 | 2700233.5101 | 1280199.4017
91 | 2700224.3579 | 1280174.4421
92 | 2700122.2695 | 1280198.0927
93 | 2700116.5093 | 1280202.2387
94 | 2700133.2866 | 1280190.1632
95 | 2700108.5555 | 1280207.9634
96 | 2700159.3437 | 1280171.4084
97 | 2700162.8229 | 1280168.9043
98 | 2700180.1818 | 1280156.4102
99 | 2700191.2309 | 1280148.4575
100 | 2700195.4287 | 1280145.4362
101 | 2700209.9021 | 1280135.0189
102 | 2700217.5811 | 1280155.9607
103 | 2700197.5801 | 1280108.1525
104 | 2700196.0949 | 1280097.4467
105 | 2700244.1679 | 1280100.7977
106 | 2700131.5211 | 1280146.8917
107 | 2700153.0514 | 1280129.4594
108 | 2700210.5701 | 1280078.1951
109 | 2699834.7927 | 1280276.2807
110 | 2699813.1911 | 1280285.7829
111 | 2699784.5253 | 1280302.1278
112 | 2699762.3332 | 1280314.4172
113 | 2699776.9507 | 1280306.4791
114 | 2700037.1467 | 1280221.9852

## line_std_types
| c_nf_per_km | r_ohm_per_km | x_ohm_per_km | max_i_ka | type | q_mm2 | alpha | voltage_rating
NAYY 4x50 SE | 210 | 0.642 | 0.083 | 0.142 | cs | 50 | 0.00403 | LV
NAYY 4x120 SE | 264 | 0.225 | 0.08 | 0.242 | cs | 120 | 0.00403 | LV
NAYY 4x150 SE | 261 | 0.208 | 0.08 | 0.27 | cs | 150 | 0.00403 | LV
NA2XS2Y 1x95 RM/25 12/20 kV | 216 | 0.313 | 0.132 | 0.252 | cs | 95 | 0.00403 | MV
NA2XS2Y 1x185 RM/25 12/20 kV | 273 | 0.161 | 0.117 | 0.362 | cs | 185 | 0.00403 | MV
NA2XS2Y 1x240 RM/25 12/20 kV | 304 | 0.122 | 0.112 | 0.421 | cs | 240 | 0.00403 | MV
NA2XS2Y 1x95 RM/25 6/10 kV | 315 | 0.313 | 0.123 | 0.249 | cs | 95 | 0.00403 | MV
NA2XS2Y 1x185 RM/25 6/10 kV | 406 | 0.161 | 0.11 | 0.358 | cs | 185 | 0.00403 | MV
NA2XS2Y 1x240 RM/25 6/10 kV | 456 | 0.122 | 0.105 | 0.416 | cs | 240 | 0.00403 | MV
NA2XS2Y 1x150 RM/25 12/20 kV | 250 | 0.206 | 0.116 | 0.319 | cs | 150 | 0.00403 | MV
NA2XS2Y 1x120 RM/25 12/20 kV | 230 | 0.253 | 0.119 | 0.283 | cs | 120 | 0.00403 | MV
NA2XS2Y 1x70 RM/25 12/20 kV | 190 | 0.443 | 0.132 | 0.22 | cs | 70 | 0.00403 | MV
NA2XS2Y 1x150 RM/25 6/10 kV | 360 | 0.206 | 0.11 | 0.315 | cs | 150 | 0.00403 | MV
NA2XS2Y 1x120 RM/25 6/10 kV | 340 | 0.253 | 0.113 | 0.28 | cs | 120 | 0.00403 | MV
NA2XS2Y 1x70 RM/25 6/10 kV | 280 | 0.443 | 0.123 | 0.217 | cs | 70 | 0.00403 | MV
N2XS(FL)2Y 1x120 RM/35 64/110 kV | 112 | 0.153 | 0.166 | 0.366 | cs | 120 | 0.00393 | HV
N2XS(FL)2Y 1x185 RM/35 64/110 kV | 125 | 0.099 | 0.156 | 0.457 | cs | 185 | 0.00393 | HV
N2XS(FL)2Y 1x240 RM/35 64/110 kV | 135 | 0.075 | 0.149 | 0.526 | cs | 240 | 0.00393 | HV
N2XS(FL)2Y 1x300 RM/35 64/110 kV | 144 | 0.06 | 0.144 | 0.588 | cs | 300 | 0.00393 | HV
15-AL1/3-ST1A 0.4 | 11 | 1.8769 | 0.35 | 0.105 | ol | 16 | 0.00403 | LV
24-AL1/4-ST1A 0.4 | 11.25 | 1.2012 | 0.335 | 0.14 | ol | 24 | 0.00403 | LV
48-AL1/8-ST1A 0.4 | 12.2 | 0.5939 | 0.3 | 0.21 | ol | 48 | 0.00403 | LV
94-AL1/15-ST1A 0.4 | 13.2 | 0.306 | 0.29 | 0.35 | ol | 94 | 0.00403 | LV
34-AL1/6-ST1A 10.0 | 9.7 | 0.8342 | 0.36 | 0.17 | ol | 34 | 0.00403 | MV
48-AL1/8-ST1A 10.0 | 10.1 | 0.5939 | 0.35 | 0.21 | ol | 48 | 0.00403 | MV
70-AL1/11-ST1A 10.0 | 10.4 | 0.4132 | 0.339 | 0.29 | ol | 70 | 0.00403 | MV
94-AL1/15-ST1A 10.0 | 10.75 | 0.306 | 0.33 | 0.35 | ol | 94 | 0.00403 | MV
122-AL1/20-ST1A 10.0 | 11.1 | 0.2376 | 0.323 | 0.41 | ol | 122 | 0.00403 | MV
149-AL1/24-ST1A 10.0 | 11.25 | 0.194 | 0.315 | 0.47 | ol | 149 | 0.00403 | MV
34-AL1/6-ST1A 20.0 | 9.15 | 0.8342 | 0.382 | 0.17 | ol | 34 | 0.00403 | MV
48-AL1/8-ST1A 20.0 | 9.5 | 0.5939 | 0.372 | 0.21 | ol | 48 | 0.00403 | MV
70-AL1/11-ST1A 20.0 | 9.7 | 0.4132 | 0.36 | 0.29 | ol | 70 | 0.00403 | MV
94-AL1/15-ST1A 20.0 | 10 | 0.306 | 0.35 | 0.35 | ol | 94 | 0.00403 | MV
122-AL1/20-ST1A 20.0 | 10.3 | 0.2376 | 0.344 | 0.41 | ol | 122 | 0.00403 | MV
149-AL1/24-ST1A 20.0 | 10.5 | 0.194 | 0.337 | 0.47 | ol | 149 | 0.00403 | MV
184-AL1/30-ST1A 20.0 | 10.75 | 0.1571 | 0.33 | 0.535 | ol | 184 | 0.00403 | MV
243-AL1/39-ST1A 20.0 | 11 | 0.1188 | 0.32 | 0.645 | ol | 243 | 0.00403 | MV
48-AL1/8-ST1A 110.0 | 8 | 0.5939 | 0.46 | 0.21 | ol | 48 | 0.00403 | HV
70-AL1/11-ST1A 110.0 | 8.4 | 0.4132 | 0.45 | 0.29 | ol | 70 | 0.00403 | HV
94-AL1/15-ST1A 110.0 | 8.65 | 0.306 | 0.44 | 0.35 | ol | 94 | 0.00403 | HV
122-AL1/20-ST1A 110.0 | 8.5 | 0.2376 | 0.43 | 0.41 | ol | 122 | 0.00403 | HV
149-AL1/24-ST1A 110.0 | 8.75 | 0.194 | 0.41 | 0.47 | ol | 149 | 0.00403 | HV
184-AL1/30-ST1A 110.0 | 8.8 | 0.1571 | 0.4 | 0.535 | ol | 184 | 0.00403 | HV
243-AL1/39-ST1A 110.0 | 9 | 0.1188 | 0.39 | 0.645 | ol | 243 | 0.00403 | HV
305-AL1/39-ST1A 110.0 | 9.2 | 0.0949 | 0.38 | 0.74 | ol | 305 | 0.00403 | HV
490-AL1/64-ST1A 110.0 | 9.75 | 0.059 | 0.37 | 0.96 | ol | 490 | 0.00403 | HV
679-AL1/86-ST1A 110.0 | 9.95 | 0.042 | 0.36 | 1.15 | ol | 679 | 0.00403 | HV
490-AL1/64-ST1A 220.0 | 10 | 0.059 | 0.285 | 0.96 | ol | 490 | 0.00403 | HV
679-AL1/86-ST1A 220.0 | 11.7 | 0.042 | 0.275 | 1.15 | ol | 679 | 0.00403 | HV
490-AL1/64-ST1A 380.0 | 11 | 0.059 | 0.253 | 0.96 | ol | 490 | 0.00403 | HV
679-AL1/86-ST1A 380.0 | 14.6 | 0.042 | 0.25 | 1.15 | ol | 679 | 0.00403 | HV

## trafo_std_types
| i0_percent | pfe_kw | vkr_percent | sn_mva | vn_lv_kv | vn_hv_kv | vk_percent | shift_degree | vector_group | tap_side | tap_neutral | tap_min | tap_max | tap_step_degree | tap_step_percent | tap_phase_shifter
160 MVA 380/110 kV | 0.06 | 60 | 0.25 | 160 | 110 | 380 | 12.2 | 0 | Yy0 | hv | 0 | -9 | 9 | 0 | 1.5 | FALSE
100 MVA 220/110 kV | 0.06 | 55 | 0.26 | 100 | 110 | 220 | 12 | 0 | Yy0 | hv | 0 | -9 | 9 | 0 | 1.5 | FALSE
63 MVA 110/20 kV | 0.04 | 22 | 0.32 | 63 | 20 | 110 | 18 | 150 | YNd5 | hv | 0 | -9 | 9 | 0 | 1.5 | FALSE
40 MVA 110/20 kV | 0.05 | 18 | 0.34 | 40 | 20 | 110 | 16.2 | 150 | YNd5 | hv | 0 | -9 | 9 | 0 | 1.5 | FALSE
25 MVA 110/20 kV | 0.07 | 14 | 0.41 | 25 | 20 | 110 | 12 | 150 | YNd5 | hv | 0 | -9 | 9 | 0 | 1.5 | FALSE
63 MVA 110/10 kV | 0.04 | 22 | 0.32 | 63 | 10 | 110 | 18 | 150 | YNd5 | hv | 0 | -9 | 9 | 0 | 1.5 | FALSE
40 MVA 110/10 kV | 0.05 | 18 | 0.34 | 40 | 10 | 110 | 16.2 | 150 | YNd5 | hv | 0 | -9 | 9 | 0 | 1.5 | FALSE
25 MVA 110/10 kV | 0.07 | 14 | 0.41 | 25 | 10 | 110 | 12 | 150 | YNd5 | hv | 0 | -9 | 9 | 0 | 1.5 | FALSE
0.25 MVA 20/0.4 kV | 0.32 | 0.8 | 1.44 | 0.25 | 0.4 | 20 | 6 | 150 | Yzn5 | hv | 0 | -2 | 2 | 0 | 2.5 | FALSE
0.4 MVA 20/0.4 kV | 0.3375 | 1.35 | 1.425 | 0.4 | 0.4 | 20 | 6 | 150 | Dyn5 | hv | 0 | -2 | 2 | 0 | 2.5 | FALSE
0.63 MVA 20/0.4 kV | 0.2619 | 1.65 | 1.206 | 0.63 | 0.4 | 20 | 6 | 150 | Dyn5 | hv | 0 | -2 | 2 | 0 | 2.5 | FALSE
0.25 MVA 10/0.4 kV | 0.24 | 0.6 | 1.2 | 0.25 | 0.4 | 10 | 4 | 150 | Dyn5 | hv | 0 | -2 | 2 | 0 | 2.5 | FALSE
0.4 MVA 10/0.4 kV | 0.2375 | 0.95 | 1.325 | 0.4 | 0.4 | 10 | 4 | 150 | Dyn5 | hv | 0 | -2 | 2 | 0 | 2.5 | FALSE
0.63 MVA 10/0.4 kV | 0.1873 | 1.18 | 1.0794 | 0.63 | 0.4 | 10 | 4 | 150 | Dyn5 | hv | 0 | -2 | 2 | 0 | 2.5 | FALSE

## trafo3w_std_types
| sn_hv_mva | sn_mv_mva | sn_lv_mva | vn_hv_kv | vn_mv_kv | vn_lv_kv | vk_hv_percent | vk_mv_percent | vk_lv_percent | vkr_hv_percent | vkr_mv_percent | vkr_lv_percent | pfe_kw | i0_percent | shift_mv_degree | shift_lv_degree | vector_group | tap_side | tap_neutral | tap_min | tap_max | tap_step_percent
63/25/38 MVA 110/20/10 kV | 63 | 25 | 38 | 110 | 20 | 10 | 10.4 | 10.4 | 10.4 | 0.28 | 0.32 | 0.35 | 35 | 0.89 | 0 | 0 | YN0yn0yn0 | hv | 0 | -10 | 10 | 1.2
63/25/38 MVA 110/10/10 kV | 63 | 25 | 38 | 110 | 10 | 10 | 10.4 | 10.4 | 10.4 | 0.28 | 0.32 | 0.35 | 35 | 0.89 | 0 | 0 | YN0yn0yn0 | hv | 0 | -10 | 10 | 1.2

## fuse_std_types
| fuse_type | i_rated_a | t_avg | t_min | t_total | x_avg | x_min | x_total
HV 100A | HV 100A | 100 | 0 | [10.0, 3.64, 0.854, 0.281, 0.1, 0.0531, 0.022, 0.01] | [10.0, 4.267, 1.21, 0.403, 0.1, 0.058, 0.022, 0.01] | 0 | [300.0, 350.0, 450.0, 550.0, 700.0, 850.0, 1200.0, 1752.0] | [600.0, 700.0, 900.0, 1150.0, 1665.0, 2000.0, 3000.0, 4313.0]
HV 10A | HV 10A | 10 | 0 | [10.0, 1675.0, 0.344, 0.156, 0.1, 0.0417, 0.0171, 0.01] | [10.0, 1.3, 0.3, 0.155, 0.1, 0.0555, 0.023, 0.01] | 0 | [30.0, 32.0, 35.0, 37.0, 39.0, 50.0, 70.0, 88.0] | [60.0, 70.0, 80.0, 87.0, 94.0, 110.0, 150.0, 216.0]
HV 125A | HV 125A | 125 | 0 | [10.0, 1.82, 0.344, 0.1, 0.0467, 0.0269, 0.01] | [10.0, 2.478, 0.426, 0.1, 0.0427, 0.0211, 0.01] | 0 | [375.0, 500.0, 700.0, 925.0, 1200.0, 1500.0, 2341.0] | [750.0, 1000.0, 1500.0, 2200.0, 3000.0, 4000.0, 5765.0]
HV 160A | HV 160A | 160 | 0 | [10.0, 4.15, 1.03, 0.198, 0.1, 0.051, 0.0172, 0.01] | [10.0, 2.3, 0.734, 0.274, 0.1, 0.046, 0.0177, 0.01] | 0 | [480.0, 550.0, 700.0, 1000.0, 1260.0, 1600.0, 2500.0, 3227.0] | [960.0, 1300.0, 1700.0, 2200.0, 2996.0, 4000.0, 6000.0, 7946.0]
HV 16A | HV 16A | 16 | 0 | [10.0, 0.352, 0.164, 0.1, 0.0649, 0.0342, 0.01] | [10.0, 2.34, 0.722, 0.181, 0.1, 0.055, 0.0296, 0.01] | 0 | [48.0, 60.0, 65.0, 71.0, 80.0, 100.0, 162.0] | [96.0, 110.0, 125.0, 150.0, 168.0, 200.0, 250.0, 398.0]
HV 200A | HV 200A | 200 | 0 | [10.0, 4.267, 1.21, 0.403, 0.1, 0.058, 0.022, 0.01] | [10.0, 3.73, 1.654, 0.328, 0.1, 0.0531, 0.019, 0.01] | 0 | [600.0, 700.0, 900.0, 1150.0, 1665.0, 2000.0, 3000.0, 4313.0] | [1200.0, 1500.0, 1800.0, 2700.0, 3960.0, 5000.0, 7500.0, 10620.0]
HV 20A | HV 20A | 20 | 0 | [10.0, 1.3, 0.3, 0.155, 0.1, 0.0555, 0.023, 0.01] | [10.0, 1.3, 0.161, 0.1, 0.0611, 0.0399, 0.0141, 0.01] | 0 | [60.0, 70.0, 80.0, 87.0, 94.0, 110.0, 150.0, 216.0] | [120.0, 150.0, 200.0, 223.0, 260.0, 300.0, 450.0, 532.0]
HV 25A | HV 25A | 25 | 0 | [10.0, 2.512, 0.833, 0.299, 0.1, 0.0372, 0.0223, 0.01] | [10.0, 3.125, 0.597, 0.198, 0.1, 0.0378, 0.022, 0.01] | 0 | [75.0, 82.0, 90.0, 100.0, 124.0, 170.0, 200.0, 289.0] | [150.0, 170.0, 210.0, 250.0, 294.0, 400.0, 500.0, 711.0]
HV 31.5A | HV 31.5A | 31.5 | 0 | [10.0, 2.34, 0.722, 0.181, 0.1, 0.055, 0.0296, 0.01] | [10.0, 2.84, 0.368, 0.164, 0.1, 0.0621, 0.0378, 0.0195, 0.01] | 0 | [95.0, 110.0, 125.0, 150.0, 165.0, 200.0, 250.0, 390.0] | [189.0, 220.0, 300.0, 350.0, 393.0, 450.0, 530.0, 700.0, 960.0]
HV 40A | HV 40A | 40 | 0 | [10.0, 1.3, 0.161, 0.1, 0.0611, 0.0399, 0.0141, 0.01] | [10.0, 2.05, 0.369, 0.198, 0.1, 0.051, 0.0298, 0.01] | 0 | [120.0, 150.0, 200.0, 223.0, 260.0, 300.0, 450.0, 532.0] | [240.0, 300.0, 400.0, 450.0, 530.0, 650.0, 800.0, 1311.0]
HV 50A | HV 50A | 50 | 0 | [10.0, 3.215, 0.597, 0.198, 0.1, 0.0378, 0.022, 0.01] | [10.0, 3.64, 0.854, 0.281, 0.1, 0.0531, 0.022, 0.01] | 0 | [150.0, 170.0, 210.0, 250.0, 294.0, 400.0, 500.0, 711.0] | [300.0, 350.0, 450.0, 550.0, 700.0, 850.0, 1200.0, 1752.0]
HV 6.3A | HV 6.3A | 6.3 | 0 | [10.0, 1.39, 0.344, 0.168, 0.1, 0.056, 0.0263, 0.01] | [10.0, 1.711, 0.516, 0.198, 0.1, 0.0634, 0.0303, 0.01] | 0 | [19.0, 19.5, 20.4, 20.8, 22.0, 25.0, 32.0, 48.0] | [38.0, 40.0, 43.0, 48.0, 53.0, 60.0, 75.0, 118.0]
HV 63A | HV 63A | 63 | 0 | [10.0, 2.84, 0.368, 0.164, 0.1, 0.0621, 0.0378, 0.0195, 0.01] | [10.0, 1.82, 0.344, 0.1, 0.0467, 0.0269, 0.01] | 0 | [189.0, 220.0, 300.0, 350.0, 393.0, 450.0, 530.0, 700.0, 961.0] | [378.0, 500.0, 700.0, 934.0, 1200.0, 1500.0, 2366.0]
HV 80A | HV 80A | 80 | 0 | [10.0, 2.05, 0.369, 0.198, 0.1, 0.051, 0.0298, 0.01] | [10.0, 4.15, 1.03, 0.198, 0.1, 0.051, 0.0172, 0.01] | 0 | [240.0, 300.0, 400.0, 450.0, 530.0, 650.0, 800.0, 1311.0] | [480.0, 550.0, 700.0, 1000.0, 1260.0, 1600.0, 2500.0, 3227.0]
Siemens NH-1-100 | Siemens NH-1-100 | 100 | [5400.0, 2000.0, 400.0, 20.0, 1.0, 0.2, 0.012, 0.004] | 0 | 0 | [150.0, 190.0, 250.0, 430.0, 900.0, 1250.0, 2700.0, 3600.0] | 0 | 0
Siemens NH-1-125 | Siemens NH-1-125 | 125 | [4800.0, 120.0, 7.0, 0.1, 0.004] | 0 | 0 | [180.0, 400.0, 740.0, 2000.0, 4250.0] | 0 | 0
Siemens NH-1-16 | Siemens NH-1-16 | 16 | [4000.0, 400.0, 2.0, 0.1, 0.04, 0.01] | 0 | 0 | [26.0, 35.0, 75.0, 150.0, 200.0, 300.0] | 0 | 0
Siemens NH-1-160 | Siemens NH-1-160 | 160 | [4800.0, 120.0, 7.0, 0.1, 0.004] | 0 | 0 | [210.0, 500.0, 900.0, 2300.0, 5000.0] | 0 | 0
Siemens NH-1-25 | Siemens NH-1-25 | 25 | [4000.0, 1000.0, 10.0, 0.2, 0.02, 0.01] | 0 | 0 | [40.0, 50.0, 100.0, 210.0, 400.0, 500.0] | 0 | 0
Siemens NH-1-50 | Siemens NH-1-50 | 50 | [4000.0, 40.0, 4.0, 1.0, 0.02, 0.01] | 0 | 0 | [86.0, 200.0, 300.0, 400.0, 1000.0, 1280.0] | 0 | 0
Siemens NH-1-63 | Siemens NH-1-63 | 63 | [4000.0, 100.0, 10.0, 2.0, 0.04, 0.01] | 0 | 0 | [100.0, 200.0, 300.0, 400.0, 1000.0, 1500.0] | 0 | 0
Siemens NH-1-80 | Siemens NH-1-80 | 80 | [4800.0, 120.0, 7.0, 0.1, 0.01] | 0 | 0 | [150.58, 250.0, 450.0, 1150.0, 2470.0] | 0 | 0
Siemens NH-2-1000 | Siemens NH-2-1000 | 1000 | [4800.0, 120.0, 7.0, 0.1, 0.004] | 0 | 0 | [1900.0, 3500.0, 8400.0, 24000.0, 52000.0] | 0 | 0
Siemens NH-2-200 | Siemens NH-2-200 | 200 | [4800.0, 120.0, 7.0, 0.1, 0.004] | 0 | 0 | [280.0, 650.0, 1200.0, 3000.0, 7000.0] | 0 | 0
Siemens NH-2-224 | Siemens NH-2-224 | 224 | [4800.0, 120.0, 7.0, 0.2, 0.04, 0.004] | 0 | 0 | [400.0, 750.0, 1453.0, 3025.0, 4315.0, 7600.0] | 0 | 0
Siemens NH-2-250 | Siemens NH-2-250 | 250 | [4800.0, 120.0, 7.0, 0.1, 0.004] | 0 | 0 | [450.0, 800.0, 1650.0, 4000.0, 8500.0] | 0 | 0
Siemens NH-2-315 | Siemens NH-2-315 | 315 | [4800.0, 120.0, 7.0, 0.1, 0.004] | 0 | 0 | [550.0, 920.0, 1900.0, 5000.0, 11000.0] | 0 | 0
Siemens NH-2-355 | Siemens NH-2-355 | 355 | [4800.0, 120.0, 6.0, 0.1, 0.004] | 0 | 0 | [650.0, 1116.27, 2350.0, 5840.0, 12790.0] | 0 | 0
Siemens NH-2-400 | Siemens NH-2-400 | 400 | [4800.0, 120.0, 7.0, 0.1, 0.004] | 0 | 0 | [720.0, 1350.0, 2800.0, 6500.0, 15000.0] | 0 | 0
Siemens NH-2-425 | Siemens NH-2-425 | 425 | [4800.0, 120.0, 7.0, 0.1, 0.004] | 0 | 0 | [850.0, 1500.0, 3050.0, 7500.0, 16500.0] | 0 | 0
Siemens NH-2-630 | Siemens NH-2-630 | 630 | [4800.0, 120.0, 7.0, 0.1, 0.004] | 0 | 0 | [1200.0, 2000.0, 4800.0, 12000.0, 26000.0] | 0 | 0

## dtypes
| element | column | dtype
0 | bus | name | object
1 | bus | vn_kv | float64
2 | bus | type | object
3 | bus | zone | object
4 | bus | in_service | bool
5 | load | name | object
6 | load | bus | uint32
7 | load | p_mw | float64
8 | load | q_mvar | float64
9 | load | const_z_percent | float64
10 | load | const_i_percent | float64
11 | load | sn_mva | float64
12 | load | scaling | float64
13 | load | in_service | bool
14 | load | type | object
15 | ext_grid | name | object
16 | ext_grid | bus | uint32
17 | ext_grid | vm_pu | float64
18 | ext_grid | va_degree | float64
19 | ext_grid | slack_weight | float64
20 | ext_grid | in_service | bool
21 | line | name | object
22 | line | std_type | object
23 | line | from_bus | uint32
24 | line | to_bus | uint32
25 | line | length_km | float64
26 | line | r_ohm_per_km | float64
27 | line | x_ohm_per_km | float64
28 | line | c_nf_per_km | float64
29 | line | g_us_per_km | float64
30 | line | max_i_ka | float64
31 | line | df | float64
32 | line | parallel | uint32
33 | line | type | object
34 | line | in_service | bool
35 | trafo | name | object
36 | trafo | std_type | object
37 | trafo | hv_bus | uint32
38 | trafo | lv_bus | uint32
39 | trafo | sn_mva | float64
40 | trafo | vn_hv_kv | float64
41 | trafo | vn_lv_kv | float64
42 | trafo | vk_percent | float64
43 | trafo | vkr_percent | float64
44 | trafo | pfe_kw | float64
45 | trafo | i0_percent | float64
46 | trafo | shift_degree | float64
47 | trafo | tap_side | object
48 | trafo | tap_neutral | int32
49 | trafo | tap_min | int32
50 | trafo | tap_max | int32
51 | trafo | tap_step_percent | float64
52 | trafo | tap_step_degree | float64
53 | trafo | tap_pos | int32
54 | trafo | tap_phase_shifter | bool
55 | trafo | parallel | uint32
56 | trafo | df | float64
57 | trafo | in_service | bool
58 | line_geodata | coords | object
59 | bus_geodata | x | float64
60 | bus_geodata | y | float64
61 | bus_geodata | coords | object

## parameters
| version | format_version | converged | OPF_converged | name | f_hz | sn_mva
0 | 2.14.6 | 2.14.0 | FALSE | FALSE |  | 50 | 1