## bus
| name | vn_kv | type | zone | in_service
0 | bus_LV_4536-6_0_3_node_0 | 0.4 | n |  | TRUE
1 | bus_LV_4536-6_0_3_node_1 | 0.4 | n |  | TRUE
2 | bus_LV_4536-6_0_3_node_2 | 0.4 | n |  | TRUE
3 | bus_LV_4536-6_0_3_node_3 | 0.4 | n |  | TRUE
4 | bus_LV_4536-6_0_3_node_4 | 0.4 | n |  | TRUE
5 | bus_LV_4536-6_0_3_node_5 | 0.4 | n |  | TRUE
6 | bus_LV_4536-6_0_3_node_6 | 0.4 | n |  | TRUE
7 | bus_LV_4536-6_0_3_node_39 | 0.4 | n |  | TRUE
8 | bus_LV_4536-6_0_3_node_11 | 0.4 | n |  | TRUE
9 | bus_LV_4536-6_0_3_node_117 | 0.4 | n |  | TRUE
10 | bus_LV_4536-6_0_3_node_43 | 0.4 | n |  | TRUE
11 | bus_LV_4536-6_0_3_node_38 | 0.4 | n |  | TRUE
12 | bus_LV_4536-6_0_3_node_9 | 0.4 | n |  | TRUE
13 | bus_LV_4536-6_0_3_node_115 | 0.4 | n |  | TRUE
14 | bus_LV_4536-6_0_3_node_116 | 0.4 | n |  | TRUE
15 | bus_LV_4536-6_0_3_node_7 | 0.4 | n |  | TRUE
16 | bus_LV_4536-6_0_3_node_8 | 0.4 | n |  | TRUE
17 | bus_LV_4536-6_0_3_node_10 | 0.4 | n |  | TRUE
18 | bus_LV_4536-6_0_3_node_12 | 0.4 | n |  | TRUE
19 | bus_LV_4536-6_0_3_node_13 | 0.4 | n |  | TRUE
20 | bus_LV_4536-6_0_3_node_14 | 0.4 | n |  | TRUE
21 | bus_LV_4536-6_0_3_node_15 | 0.4 | n |  | TRUE
22 | bus_LV_4536-6_0_3_node_16 | 0.4 | n |  | TRUE
23 | bus_LV_4536-6_0_3_node_17 | 0.4 | n |  | TRUE
24 | bus_LV_4536-6_0_3_node_18 | 0.4 | n |  | TRUE
25 | bus_LV_4536-6_0_3_node_19 | 0.4 | n |  | TRUE
26 | bus_LV_4536-6_0_3_node_20 | 0.4 | n |  | TRUE
27 | bus_LV_4536-6_0_3_node_21 | 0.4 | n |  | TRUE
28 | bus_LV_4536-6_0_3_node_22 | 0.4 | n |  | TRUE
29 | bus_LV_4536-6_0_3_node_23 | 0.4 | n |  | TRUE
30 | bus_LV_4536-6_0_3_node_103 | 0.4 | n |  | TRUE
31 | bus_LV_4536-6_0_3_node_100 | 0.4 | n |  | TRUE
32 | bus_LV_4536-6_0_3_node_99 | 0.4 | n |  | TRUE
33 | bus_LV_4536-6_0_3_node_101 | 0.4 | n |  | TRUE
34 | bus_LV_4536-6_0_3_node_24 | 0.4 | n |  | TRUE
35 | bus_LV_4536-6_0_3_node_25 | 0.4 | n |  | TRUE
36 | bus_LV_4536-6_0_3_node_26 | 0.4 | n |  | TRUE
37 | bus_LV_4536-6_0_3_node_27 | 0.4 | n |  | TRUE
38 | bus_LV_4536-6_0_3_node_28 | 0.4 | n |  | TRUE
39 | bus_LV_4536-6_0_3_node_32 | 0.4 | n |  | TRUE
40 | bus_LV_4536-6_0_3_node_29 | 0.4 | n |  | TRUE
41 | bus_LV_4536-6_0_3_node_30 | 0.4 | n |  | TRUE
42 | bus_LV_4536-6_0_3_node_31 | 0.4 | n |  | TRUE
43 | bus_LV_4536-6_0_3_node_108 | 0.4 | n |  | TRUE
44 | bus_LV_4536-6_0_3_node_110 | 0.4 | n |  | TRUE
45 | bus_LV_4536-6_0_3_node_109 | 0.4 | n |  | TRUE
46 | bus_LV_4536-6_0_3_node_33 | 0.4 | n |  | TRUE
47 | bus_LV_4536-6_0_3_node_34 | 0.4 | n |  | TRUE
48 | bus_LV_4536-6_0_3_node_35 | 0.4 | n |  | TRUE
49 | bus_LV_4536-6_0_3_node_36 | 0.4 | n |  | TRUE
50 | bus_LV_4536-6_0_3_node_37 | 0.4 | n |  | TRUE
51 | bus_LV_4536-6_0_3_node_40 | 0.4 | n |  | TRUE
52 | bus_LV_4536-6_0_3_node_41 | 0.4 | n |  | TRUE
53 | bus_LV_4536-6_0_3_node_45 | 0.4 | n |  | TRUE
54 | bus_LV_4536-6_0_3_node_42 | 0.4 | n |  | TRUE
55 | bus_LV_4536-6_0_3_node_44 | 0.4 | n |  | TRUE
56 | bus_LV_4536-6_0_3_node_97 | 0.4 | n |  | TRUE
57 | bus_LV_4536-6_0_3_node_96 | 0.4 | n |  | TRUE
58 | bus_LV_4536-6_0_3_node_48 | 0.4 | n |  | TRUE
59 | bus_LV_4536-6_0_3_node_49 | 0.4 | n |  | TRUE
60 | bus_LV_4536-6_0_3_node_50 | 0.4 | n |  | TRUE
61 | bus_LV_4536-6_0_3_node_51 | 0.4 | n |  | TRUE
62 | bus_LV_4536-6_0_3_node_52 | 0.4 | n |  | TRUE
63 | bus_LV_4536-6_0_3_node_53 | 0.4 | n |  | TRUE
64 | bus_LV_4536-6_0_3_node_54 | 0.4 | n |  | TRUE
65 | bus_LV_4536-6_0_3_node_55 | 0.4 | n |  | TRUE
66 | bus_LV_4536-6_0_3_node_56 | 0.4 | n |  | TRUE
67 | bus_LV_4536-6_0_3_node_57 | 0.4 | n |  | TRUE
68 | bus_LV_4536-6_0_3_node_58 | 0.4 | n |  | TRUE
69 | bus_LV_4536-6_0_3_node_59 | 0.4 | n |  | TRUE
70 | bus_LV_4536-6_0_3_node_62 | 0.4 | n |  | TRUE
71 | bus_LV_4536-6_0_3_node_87 | 0.4 | n |  | TRUE
72 | bus_LV_4536-6_0_3_node_64 | 0.4 | n |  | TRUE
73 | bus_LV_4536-6_0_3_node_70 | 0.4 | n |  | TRUE
74 | bus_LV_4536-6_0_3_node_60 | 0.4 | n |  | TRUE
75 | bus_LV_4536-6_0_3_node_88 | 0.4 | n |  | TRUE
76 | bus_LV_4536-6_0_3_node_65 | 0.4 | n |  | TRUE
77 | bus_LV_4536-6_0_3_node_72 | 0.4 | n |  | TRUE
78 | bus_LV_4536-6_0_3_node_68 | 0.4 | n |  | TRUE
79 | bus_LV_4536-6_0_3_node_61 | 0.4 | n |  | TRUE
80 | bus_LV_4536-6_0_3_node_63 | 0.4 | n |  | TRUE
81 | bus_LV_4536-6_0_3_node_66 | 0.4 | n |  | TRUE
82 | bus_LV_4536-6_0_3_node_67 | 0.4 | n |  | TRUE
83 | bus_LV_4536-6_0_3_node_73 | 0.4 | n |  | TRUE
84 | bus_LV_4536-6_0_3_node_74 | 0.4 | n |  | TRUE
85 | bus_LV_4536-6_0_3_node_75 | 0.4 | n |  | TRUE
86 | bus_LV_4536-6_0_3_node_69 | 0.4 | n |  | TRUE
87 | bus_LV_4536-6_0_3_node_71 | 0.4 | n |  | TRUE
88 | bus_LV_4536-6_0_3_node_77 | 0.4 | n |  | TRUE
89 | bus_LV_4536-6_0_3_node_76 | 0.4 | n |  | TRUE
90 | bus_LV_4536-6_0_3_node_86 | 0.4 | n |  | TRUE
91 | bus_LV_4536-6_0_3_node_81 | 0.4 | n |  | TRUE
92 | bus_LV_4536-6_0_3_node_78 | 0.4 | n |  | TRUE
93 | bus_LV_4536-6_0_3_node_111 | 0.4 | n |  | TRUE
94 | bus_LV_4536-6_0_3_node_112 | 0.4 | n |  | TRUE
95 | bus_LV_4536-6_0_3_node_113 | 0.4 | n |  | TRUE
96 | bus_LV_4536-6_0_3_node_84 | 0.4 | n |  | TRUE
97 | bus_LV_4536-6_0_3_node_79 | 0.4 | n |  | TRUE
98 | bus_LV_4536-6_0_3_node_80 | 0.4 | n |  | TRUE
99 | bus_LV_4536-6_0_3_node_85 | 0.4 | n |  | TRUE
100 | bus_LV_4536-6_0_3_node_83 | 0.4 | n |  | TRUE
101 | bus_LV_4536-6_0_3_node_106 | 0.4 | n |  | TRUE
102 | bus_LV_4536-6_0_3_node_107 | 0.4 | n |  | TRUE
103 | bus_LV_4536-6_0_3_node_89 | 0.4 | n |  | TRUE
104 | bus_LV_4536-6_0_3_node_90 | 0.4 | n |  | TRUE
105 | bus_LV_4536-6_0_3_node_91 | 0.4 | n |  | TRUE
106 | bus_LV_4536-6_0_3_node_94 | 0.4 | n |  | TRUE
107 | bus_LV_4536-6_0_3_node_102 | 0.4 | n |  | TRUE
108 | bus_LV_4536-6_0_3_node_92 | 0.4 | n |  | TRUE
109 | bus_LV_4536-6_0_3_node_93 | 0.4 | n |  | TRUE
110 | bus_LV_4536-6_0_3_node_95 | 0.4 | n |  | TRUE
111 | bus_LV_4536-6_0_3_node_104 | 0.4 | n |  | TRUE
112 | bus_LV_4536-6_0_3_node_105 | 0.4 | n |  | TRUE
113 | bus_LV_4536-6_0_3_node_98 | 0.4 | n |  | TRUE
114 | bus_LV_4536-6_0_3_node_114 | 0.4 | n |  | TRUE
115 | bus_MV_402_0_node_129 | 20 | n |  | TRUE

## load
| name | bus | p_mw | q_mvar | const_z_percent | const_i_percent | sn_mva | scaling | in_service | type
0 | LV_4536-6_0_3_load_0 | 0 | 0.00287 | 0.00071928 | 0 | 0 |  | 1 | TRUE | wye
1 | LV_4536-6_0_3_load_1 | 1 | 0.0015958 | 0.00039995 | 0 | 0 |  | 1 | TRUE | wye
2 | LV_4536-6_0_3_load_3 | 3 | 0.003925 | 0.00098371 | 0 | 0 |  | 1 | TRUE | wye
3 | LV_4536-6_0_3_load_5 | 5 | 0.0039146 | 0.00098108 | 0 | 0 |  | 1 | TRUE | wye
4 | LV_4536-6_0_3_load_6 | 6 | 0.0011414 | 0.00028607 | 0 | 0 |  | 1 | TRUE | wye
5 | LV_4536-6_0_3_load_11 | 8 | 0.0021753 | 0.00054518 | 0 | 0 |  | 1 | TRUE | wye
6 | LV_4536-6_0_3_load_117 | 9 | 0.0019545 | 0.00048983 | 0 | 0 |  | 1 | TRUE | wye
7 | LV_4536-6_0_3_load_38 | 11 | 0.00077285 | 0.00019369 | 0 | 0 |  | 1 | TRUE | wye
8 | LV_4536-6_0_3_load_9 | 12 | 0.0017948 | 0.00044982 | 0 | 0 |  | 1 | TRUE | wye
9 | LV_4536-6_0_3_load_116 | 14 | 0.0010229 | 0.00025636 | 0 | 0 |  | 1 | TRUE | wye
10 | LV_4536-6_0_3_load_7 | 15 | 0.004281 | 0.0010729 | 0 | 0 |  | 1 | TRUE | wye
11 | LV_4536-6_0_3_load_8 | 16 | 0.0022417 | 0.00056182 | 0 | 0 |  | 1 | TRUE | wye
12 | LV_4536-6_0_3_load_13 | 19 | 0.001404 | 0.00035187 | 0 | 0 |  | 1 | TRUE | wye
13 | LV_4536-6_0_3_load_14 | 20 | 0.0045948 | 0.0011516 | 0 | 0 |  | 1 | TRUE | wye
14 | LV_4536-6_0_3_load_15 | 21 | 0.0021589 | 0.00054106 | 0 | 0 |  | 1 | TRUE | wye
15 | LV_4536-6_0_3_load_16 | 22 | 0.0014645 | 0.00036704 | 0 | 0 |  | 1 | TRUE | wye
16 | LV_4536-6_0_3_load_17 | 23 | 0.0019568 | 0.00049043 | 0 | 0 |  | 1 | TRUE | wye
17 | LV_4536-6_0_3_load_18 | 24 | 0.00097874 | 0.00024529 | 0 | 0 |  | 1 | TRUE | wye
18 | LV_4536-6_0_3_load_19 | 25 | 0.0011571 | 0.00029 | 0 | 0 |  | 1 | TRUE | wye
19 | LV_4536-6_0_3_load_21 | 27 | 0.00063187 | 0.00015836 | 0 | 0 |  | 1 | TRUE | wye
20 | LV_4536-6_0_3_load_22 | 28 | 0.00040841 | 0.00010236 | 0 | 0 |  | 1 | TRUE | wye
21 | LV_4536-6_0_3_load_103 | 30 | 0.0022897 | 0.00057385 | 0 | 0 |  | 1 | TRUE | wye
22 | LV_4536-6_0_3_load_100 | 31 | 0.0050416 | 0.0012635 | 0 | 0 |  | 1 | TRUE | wye
23 | LV_4536-6_0_3_load_99 | 32 | 0.0022942 | 0.00057498 | 0 | 0 |  | 1 | TRUE | wye
24 | LV_4536-6_0_3_load_101 | 33 | 0.0011293 | 0.00028304 | 0 | 0 |  | 1 | TRUE | wye
25 | LV_4536-6_0_3_load_24 | 34 | 0.0028149 | 0.00070548 | 0 | 0 |  | 1 | TRUE | wye
26 | LV_4536-6_0_3_load_25 | 35 | 0.0021813 | 0.00054669 | 0 | 0 |  | 1 | TRUE | wye
27 | LV_4536-6_0_3_load_27 | 37 | 0.003535 | 0.00088597 | 0 | 0 |  | 1 | TRUE | wye
28 | LV_4536-6_0_3_load_28 | 38 | 0.0012846 | 0.00032196 | 0 | 0 |  | 1 | TRUE | wye
29 | LV_4536-6_0_3_load_32 | 39 | 0.0025254 | 0.00063293 | 0 | 0 |  | 1 | TRUE | wye
30 | LV_4536-6_0_3_load_29 | 40 | 0.0010883 | 0.00027277 | 0 | 0 |  | 1 | TRUE | wye
31 | LV_4536-6_0_3_load_30 | 41 | 0.0014363 | 0.00035997 | 0 | 0 |  | 1 | TRUE | wye
32 | LV_4536-6_0_3_load_31 | 42 | 0.0016994 | 0.00042592 | 0 | 0 |  | 1 | TRUE | wye
33 | LV_4536-6_0_3_load_110 | 44 | 0.00059154 | 0.00014825 | 0 | 0 |  | 1 | TRUE | wye
34 | LV_4536-6_0_3_load_109 | 45 | 0.0014428 | 0.0003616 | 0 | 0 |  | 1 | TRUE | wye
35 | LV_4536-6_0_3_load_33 | 46 | 0.0021027 | 0.000527 | 0 | 0 |  | 1 | TRUE | wye
36 | LV_4536-6_0_3_load_34 | 47 | 0.0013438 | 0.0003368 | 0 | 0 |  | 1 | TRUE | wye
37 | LV_4536-6_0_3_load_36 | 49 | 0.0013623 | 0.00034142 | 0 | 0 |  | 1 | TRUE | wye
38 | LV_4536-6_0_3_load_37 | 50 | 0.0037035 | 0.00092819 | 0 | 0 |  | 1 | TRUE | wye
39 | LV_4536-6_0_3_load_40 | 51 | 0.0032352 | 0.00081081 | 0 | 0 |  | 1 | TRUE | wye
40 | LV_4536-6_0_3_load_41 | 52 | 0.0015653 | 0.00039229 | 0 | 0 |  | 1 | TRUE | wye
41 | LV_4536-6_0_3_load_45 | 53 | 0.0018861 | 0.00047269 | 0 | 0 |  | 1 | TRUE | wye
42 | LV_4536-6_0_3_load_42 | 54 | 0.0040946 | 0.0010262 | 0 | 0 |  | 1 | TRUE | wye
43 | LV_4536-6_0_3_load_44 | 55 | 0.002124 | 0.00053233 | 0 | 0 |  | 1 | TRUE | wye
44 | LV_4536-6_0_3_load_97 | 56 | 0.0018751 | 0.00046995 | 0 | 0 |  | 1 | TRUE | wye
45 | LV_4536-6_0_3_load_96 | 57 | 0.0024695 | 0.00061891 | 0 | 0 |  | 1 | TRUE | wye
46 | LV_4536-6_0_3_load_48 | 58 | 0.0017913 | 0.00044894 | 0 | 0 |  | 1 | TRUE | wye
47 | LV_4536-6_0_3_load_49 | 59 | 0.0016848 | 0.00042226 | 0 | 0 |  | 1 | TRUE | wye
48 | LV_4536-6_0_3_load_51 | 61 | 0.0010352 | 0.00025945 | 0 | 0 |  | 1 | TRUE | wye
49 | LV_4536-6_0_3_load_52 | 62 | 0.00069487 | 0.00017415 | 0 | 0 |  | 1 | TRUE | wye
50 | LV_4536-6_0_3_load_53 | 63 | 0.005018 | 0.0012576 | 0 | 0 |  | 1 | TRUE | wye
51 | LV_4536-6_0_3_load_54 | 64 | 0.010086 | 0.0025278 | 0 | 0 |  | 1 | TRUE | wye
52 | LV_4536-6_0_3_load_55 | 65 | 0.0029541 | 0.00074038 | 0 | 0 |  | 1 | TRUE | wye
53 | LV_4536-6_0_3_load_58 | 68 | 0.0063006 | 0.0015791 | 0 | 0 |  | 1 | TRUE | wye
54 | LV_4536-6_0_3_load_59 | 69 | 0.001504 | 0.00037694 | 0 | 0 |  | 1 | TRUE | wye
55 | LV_4536-6_0_3_load_62 | 70 | 0.0012275 | 0.00030764 | 0 | 0 |  | 1 | TRUE | wye
56 | LV_4536-6_0_3_load_87 | 71 | 0.0012108 | 0.00030344 | 0 | 0 |  | 1 | TRUE | wye
57 | LV_4536-6_0_3_load_64 | 72 | 0.004534 | 0.0011363 | 0 | 0 |  | 1 | TRUE | wye
58 | LV_4536-6_0_3_load_60 | 74 | 0.00081766 | 0.00020493 | 0 | 0 |  | 1 | TRUE | wye
59 | LV_4536-6_0_3_load_88 | 75 | 0.001194 | 0.00029925 | 0 | 0 |  | 1 | TRUE | wye
60 | LV_4536-6_0_3_load_65 | 76 | 0.0018387 | 0.00046083 | 0 | 0 |  | 1 | TRUE | wye
61 | LV_4536-6_0_3_load_72 | 77 | 0.0012231 | 0.00030654 | 0 | 0 |  | 1 | TRUE | wye
62 | LV_4536-6_0_3_load_68 | 78 | 0.0021326 | 0.00053449 | 0 | 0 |  | 1 | TRUE | wye
63 | LV_4536-6_0_3_load_61 | 79 | 0.0004506 | 0.00011293 | 0 | 0 |  | 1 | TRUE | wye
64 | LV_4536-6_0_3_load_63 | 80 | 0.0013928 | 0.00034906 | 0 | 0 |  | 1 | TRUE | wye
65 | LV_4536-6_0_3_load_66 | 81 | 0.0018538 | 0.00046461 | 0 | 0 |  | 1 | TRUE | wye
66 | LV_4536-6_0_3_load_67 | 82 | 0.0018092 | 0.00045344 | 0 | 0 |  | 1 | TRUE | wye
67 | LV_4536-6_0_3_load_74 | 84 | 0.0046561 | 0.0011669 | 0 | 0 |  | 1 | TRUE | wye
68 | LV_4536-6_0_3_load_75 | 85 | 0.0017885 | 0.00044825 | 0 | 0 |  | 1 | TRUE | wye
69 | LV_4536-6_0_3_load_69 | 86 | 0.0027534 | 0.00069007 | 0 | 0 |  | 1 | TRUE | wye
70 | LV_4536-6_0_3_load_76 | 89 | 0.0018492 | 0.00046344 | 0 | 0 |  | 1 | TRUE | wye
71 | LV_4536-6_0_3_load_86 | 90 | 0.0013811 | 0.00034614 | 0 | 0 |  | 1 | TRUE | wye
72 | LV_4536-6_0_3_load_81 | 91 | 0.0019606 | 0.00049137 | 0 | 0 |  | 1 | TRUE | wye
73 | LV_4536-6_0_3_load_78 | 92 | 0.0072453 | 0.0018158 | 0 | 0 |  | 1 | TRUE | wye
74 | LV_4536-6_0_3_load_111 | 93 | 0.0023647 | 0.00059266 | 0 | 0 |  | 1 | TRUE | wye
75 | LV_4536-6_0_3_load_112 | 94 | 0.0016795 | 0.00042092 | 0 | 0 |  | 1 | TRUE | wye
76 | LV_4536-6_0_3_load_84 | 96 | 0.0017059 | 0.00042755 | 0 | 0 |  | 1 | TRUE | wye
77 | LV_4536-6_0_3_load_79 | 97 | 0.0010089 | 0.00025286 | 0 | 0 |  | 1 | TRUE | wye
78 | LV_4536-6_0_3_load_80 | 98 | 0.0028011 | 0.00070202 | 0 | 0 |  | 1 | TRUE | wye
79 | LV_4536-6_0_3_load_85 | 99 | 0.002228 | 0.0005584 | 0 | 0 |  | 1 | TRUE | wye
80 | LV_4536-6_0_3_load_83 | 100 | 0.0016349 | 0.00040974 | 0 | 0 |  | 1 | TRUE | wye
81 | LV_4536-6_0_3_load_106 | 101 | 0.0017991 | 0.00045089 | 0 | 0 |  | 1 | TRUE | wye
82 | LV_4536-6_0_3_load_107 | 102 | 0.00068081 | 0.00017063 | 0 | 0 |  | 1 | TRUE | wye
83 | LV_4536-6_0_3_load_91 | 105 | 0.0032248 | 0.00080822 | 0 | 0 |  | 1 | TRUE | wye
84 | LV_4536-6_0_3_load_94 | 106 | 0.0016399 | 0.000411 | 0 | 0 |  | 1 | TRUE | wye
85 | LV_4536-6_0_3_load_102 | 107 | 0.00080095 | 0.00020074 | 0 | 0 |  | 1 | TRUE | wye
86 | LV_4536-6_0_3_load_92 | 108 | 0.002106 | 0.00052781 | 0 | 0 |  | 1 | TRUE | wye
87 | LV_4536-6_0_3_load_93 | 109 | 0.0016368 | 0.00041021 | 0 | 0 |  | 1 | TRUE | wye
88 | LV_4536-6_0_3_load_95 | 110 | 0.0056535 | 0.0014169 | 0 | 0 |  | 1 | TRUE | wye
89 | LV_4536-6_0_3_load_104 | 111 | 0.00074745 | 0.00018733 | 0 | 0 |  | 1 | TRUE | wye
90 | LV_4536-6_0_3_load_105 | 112 | 0.0011116 | 0.00027858 | 0 | 0 |  | 1 | TRUE | wye
91 | LV_4536-6_0_3_load_98 | 113 | 0.00082527 | 0.00020683 | 0 | 0 |  | 1 | TRUE | wye
92 | LV_4536-6_0_3_load_114 | 114 | 0.001602 | 0.00040151 | 0 | 0 |  | 1 | TRUE | wye

## ext_grid
| name | bus | vm_pu | va_degree | slack_weight | in_service
0 |  | 75 | 1 | 0 | 1 | TRUE

## line
| name | std_type | from_bus | to_bus | length_km | r_ohm_per_km | x_ohm_per_km | c_nf_per_km | g_us_per_km | max_i_ka | df | parallel | type | in_service
0 | LV_4536-6_0_3_line_0 | NAYY 4x150 SE | 0 | 1 | 0.010866 | 0.208 | 0.08 | 261 | 0 | 0.27 | 1 | 1 | cs | TRUE
1 | LV_4536-6_0_3_line_1 | NAYY 4x150 SE | 0 | 2 | 0.011772 | 0.208 | 0.08 | 261 | 0 | 0.27 | 1 | 1 | cs | TRUE
2 | LV_4536-6_0_3_line_2 | NAYY 4x150 SE | 1 | 3 | 0.012 | 0.208 | 0.08 | 261 | 0 | 0.27 | 1 | 1 | cs | TRUE
3 | LV_4536-6_0_3_line_3 | NAYY 4x150 SE | 2 | 4 | 0.018354 | 0.208 | 0.08 | 261 | 0 | 0.27 | 1 | 1 | cs | TRUE
4 | LV_4536-6_0_3_line_4 | NAYY 4x150 SE | 2 | 5 | 0.024508 | 0.208 | 0.08 | 261 | 0 | 0.27 | 1 | 1 | cs | TRUE
5 | LV_4536-6_0_3_line_5 | NAYY 4x150 SE | 3 | 6 | 0.010271 | 0.208 | 0.08 | 261 | 0 | 0.27 | 1 | 1 | cs | TRUE
6 | LV_4536-6_0_3_line_6 | NAYY 4x150 SE | 4 | 7 | 0.020534 | 0.208 | 0.08 | 261 | 0 | 0.27 | 1 | 1 | cs | TRUE
7 | LV_4536-6_0_3_line_7 | NAYY 4x150 SE | 4 | 8 | 0.036836 | 0.208 | 0.08 | 261 | 0 | 0.27 | 1 | 1 | cs | TRUE
8 | LV_4536-6_0_3_line_8 | NAYY 4x150 SE | 6 | 9 | 0.06035 | 0.208 | 0.08 | 261 | 0 | 0.27 | 1 | 1 | cs | TRUE
9 | LV_4536-6_0_3_line_9 | NAYY 4x150 SE | 7 | 10 | 0.032568 | 0.208 | 0.08 | 261 | 0 | 0.27 | 1 | 1 | cs | TRUE
10 | LV_4536-6_0_3_line_10 | NAYY 4x150 SE | 7 | 11 | 0.048585 | 0.208 | 0.08 | 261 | 0 | 0.27 | 1 | 1 | cs | TRUE
11 | LV_4536-6_0_3_line_11 | NAYY 4x150 SE | 8 | 12 | 0.034456 | 0.208 | 0.08 | 261 | 0 | 0.27 | 1 | 1 | cs | TRUE
12 | LV_4536-6_0_3_line_12 | NAYY 4x150 SE | 9 | 13 | 0.026945 | 0.208 | 0.08 | 261 | 0 | 0.27 | 1 | 1 | cs | TRUE
13 | LV_4536-6_0_3_line_13 | NAYY 4x150 SE | 10 | 53 | 0.00097335 | 0.208 | 0.08 | 261 | 0 | 0.27 | 1 | 1 | cs | TRUE
14 | LV_4536-6_0_3_line_14 | NAYY 4x150 SE | 10 | 54 | 0.025009 | 0.208 | 0.08 | 261 | 0 | 0.27 | 1 | 1 | cs | TRUE
15 | LV_4536-6_0_3_line_15 | NAYY 4x150 SE | 11 | 50 | 0.009107 | 0.208 | 0.08 | 261 | 0 | 0.27 | 1 | 1 | cs | TRUE
16 | LV_4536-6_0_3_line_16 | NAYY 4x150 SE | 12 | 15 | 0.0047634 | 0.208 | 0.08 | 261 | 0 | 0.27 | 1 | 1 | cs | TRUE
17 | LV_4536-6_0_3_line_17 | NAYY 4x150 SE | 13 | 14 | 0.026449 | 0.208 | 0.08 | 261 | 0 | 0.27 | 1 | 1 | cs | TRUE
18 | LV_4536-6_0_3_line_18 | NAYY 4x150 SE | 15 | 16 | 0.045284 | 0.208 | 0.08 | 261 | 0 | 0.27 | 1 | 1 | cs | TRUE
19 | LV_4536-6_0_3_line_19 | NAYY 4x150 SE | 16 | 17 | 0.016009 | 0.208 | 0.08 | 261 | 0 | 0.27 | 1 | 1 | cs | TRUE
20 | LV_4536-6_0_3_line_20 | NAYY 4x150 SE | 17 | 18 | 0.020846 | 0.208 | 0.08 | 261 | 0 | 0.27 | 1 | 1 | cs | TRUE
21 | LV_4536-6_0_3_line_21 | NAYY 4x150 SE | 18 | 19 | 0.048854 | 0.208 | 0.08 | 261 | 0 | 0.27 | 1 | 1 | cs | TRUE
22 | LV_4536-6_0_3_line_22 | NAYY 4x150 SE | 19 | 20 | 0.0075315 | 0.208 | 0.08 | 261 | 0 | 0.27 | 1 | 1 | cs | TRUE
23 | LV_4536-6_0_3_line_23 | NAYY 4x150 SE | 21 | 22 | 0.0086701 | 0.208 | 0.08 | 261 | 0 | 0.27 | 1 | 1 | cs | TRUE
24 | LV_4536-6_0_3_line_24 | NAYY 4x150 SE | 21 | 23 | 0.0036506 | 0.208 | 0.08 | 261 | 0 | 0.27 | 1 | 1 | cs | TRUE
25 | LV_4536-6_0_3_line_25 | NAYY 4x150 SE | 22 | 24 | 0.020346 | 0.208 | 0.08 | 261 | 0 | 0.27 | 1 | 1 | cs | TRUE
26 | LV_4536-6_0_3_line_26 | NAYY 4x150 SE | 24 | 25 | 0.01635 | 0.208 | 0.08 | 261 | 0 | 0.27 | 1 | 1 | cs | TRUE
27 | LV_4536-6_0_3_line_27 | NAYY 4x150 SE | 25 | 26 | 0.024411 | 0.208 | 0.08 | 261 | 0 | 0.27 | 1 | 1 | cs | TRUE
28 | LV_4536-6_0_3_line_28 | NAYY 4x150 SE | 26 | 27 | 0.015462 | 0.208 | 0.08 | 261 | 0 | 0.27 | 1 | 1 | cs | TRUE
29 | LV_4536-6_0_3_line_29 | NAYY 4x150 SE | 27 | 28 | 0.017975 | 0.208 | 0.08 | 261 | 0 | 0.27 | 1 | 1 | cs | TRUE
30 | LV_4536-6_0_3_line_30 | NAYY 4x150 SE | 28 | 29 | 0.04686 | 0.208 | 0.08 | 261 | 0 | 0.27 | 1 | 1 | cs | TRUE
31 | LV_4536-6_0_3_line_31 | NAYY 4x150 SE | 29 | 30 | 0.0072942 | 0.208 | 0.08 | 261 | 0 | 0.27 | 1 | 1 | cs | TRUE
32 | LV_4536-6_0_3_line_32 | NAYY 4x150 SE | 29 | 31 | 0.0067545 | 0.208 | 0.08 | 261 | 0 | 0.27 | 1 | 1 | cs | TRUE
33 | LV_4536-6_0_3_line_33 | NAYY 4x150 SE | 30 | 32 | 0.014903 | 0.208 | 0.08 | 261 | 0 | 0.27 | 1 | 1 | cs | TRUE
34 | LV_4536-6_0_3_line_34 | NAYY 4x150 SE | 31 | 33 | 0.027444 | 0.208 | 0.08 | 261 | 0 | 0.27 | 1 | 1 | cs | TRUE
35 | LV_4536-6_0_3_line_35 | NAYY 4x150 SE | 32 | 113 | 0.00053524 | 0.208 | 0.08 | 261 | 0 | 0.27 | 1 | 1 | cs | TRUE
36 | LV_4536-6_0_3_line_36 | NAYY 4x150 SE | 33 | 107 | 0.0021567 | 0.208 | 0.08 | 261 | 0 | 0.27 | 1 | 1 | cs | TRUE
37 | LV_4536-6_0_3_line_37 | NAYY 4x150 SE | 34 | 35 | 0.029962 | 0.208 | 0.08 | 261 | 0 | 0.27 | 1 | 1 | cs | TRUE
38 | LV_4536-6_0_3_line_38 | NAYY 4x150 SE | 34 | 36 | 0.018146 | 0.208 | 0.08 | 261 | 0 | 0.27 | 1 | 1 | cs | TRUE
39 | LV_4536-6_0_3_line_39 | NAYY 4x150 SE | 35 | 37 | 0.0081972 | 0.208 | 0.08 | 261 | 0 | 0.27 | 1 | 1 | cs | TRUE
40 | LV_4536-6_0_3_line_40 | NAYY 4x150 SE | 36 | 38 | 0.013951 | 0.208 | 0.08 | 261 | 0 | 0.27 | 1 | 1 | cs | TRUE
41 | LV_4536-6_0_3_line_41 | NAYY 4x150 SE | 37 | 39 | 0.026219 | 0.208 | 0.08 | 261 | 0 | 0.27 | 1 | 1 | cs | TRUE
42 | LV_4536-6_0_3_line_42 | NAYY 4x150 SE | 38 | 40 | 0.0025184 | 0.208 | 0.08 | 261 | 0 | 0.27 | 1 | 1 | cs | TRUE
43 | LV_4536-6_0_3_line_43 | NAYY 4x150 SE | 40 | 41 | 0.025519 | 0.208 | 0.08 | 261 | 0 | 0.27 | 1 | 1 | cs | TRUE
44 | LV_4536-6_0_3_line_44 | NAYY 4x150 SE | 41 | 42 | 0.0067537 | 0.208 | 0.08 | 261 | 0 | 0.27 | 1 | 1 | cs | TRUE
45 | LV_4536-6_0_3_line_45 | NAYY 4x150 SE | 42 | 43 | 0.014624 | 0.208 | 0.08 | 261 | 0 | 0.27 | 1 | 1 | cs | TRUE
46 | LV_4536-6_0_3_line_46 | NAYY 4x150 SE | 43 | 44 | 0.0054687 | 0.208 | 0.08 | 261 | 0 | 0.27 | 1 | 1 | cs | TRUE
47 | LV_4536-6_0_3_line_47 | NAYY 4x150 SE | 43 | 45 | 0.0026118 | 0.208 | 0.08 | 261 | 0 | 0.27 | 1 | 1 | cs | TRUE
48 | LV_4536-6_0_3_line_48 | NAYY 4x150 SE | 44 | 112 | 0.01217 | 0.208 | 0.08 | 261 | 0 | 0.27 | 1 | 1 | cs | TRUE
49 | LV_4536-6_0_3_line_49 | NAYY 4x150 SE | 45 | 102 | 0.020946 | 0.208 | 0.08 | 261 | 0 | 0.27 | 1 | 1 | cs | TRUE
50 | LV_4536-6_0_3_line_50 | NAYY 4x150 SE | 46 | 47 | 0.0078195 | 0.208 | 0.08 | 261 | 0 | 0.27 | 1 | 1 | cs | TRUE
51 | LV_4536-6_0_3_line_51 | NAYY 4x150 SE | 46 | 48 | 0.018894 | 0.208 | 0.08 | 261 | 0 | 0.27 | 1 | 1 | cs | TRUE
52 | LV_4536-6_0_3_line_52 | NAYY 4x150 SE | 47 | 49 | 0.0085343 | 0.208 | 0.08 | 261 | 0 | 0.27 | 1 | 1 | cs | TRUE
53 | LV_4536-6_0_3_line_53 | NAYY 4x150 SE | 48 | 50 | 0.0016309 | 0.208 | 0.08 | 261 | 0 | 0.27 | 1 | 1 | cs | TRUE
54 | LV_4536-6_0_3_line_54 | NAYY 4x150 SE | 49 | 51 | 0.010933 | 0.208 | 0.08 | 261 | 0 | 0.27 | 1 | 1 | cs | TRUE
55 | LV_4536-6_0_3_line_55 | NAYY 4x150 SE | 51 | 52 | 0.027143 | 0.208 | 0.08 | 261 | 0 | 0.27 | 1 | 1 | cs | TRUE
56 | LV_4536-6_0_3_line_56 | NAYY 4x150 SE | 53 | 56 | 0.017548 | 0.208 | 0.08 | 261 | 0 | 0.27 | 1 | 1 | cs | TRUE
57 | LV_4536-6_0_3_line_57 | NAYY 4x150 SE | 54 | 55 | 0.01453 | 0.208 | 0.08 | 261 | 0 | 0.27 | 1 | 1 | cs | TRUE
58 | LV_4536-6_0_3_line_58 | NAYY 4x150 SE | 56 | 57 | 0.010895 | 0.208 | 0.08 | 261 | 0 | 0.27 | 1 | 1 | cs | TRUE
59 | LV_4536-6_0_3_line_59 | NAYY 4x150 SE | 57 | 113 | 0.0060743 | 0.208 | 0.08 | 261 | 0 | 0.27 | 1 | 1 | cs | TRUE
60 | LV_4536-6_0_3_line_60 | NAYY 4x150 SE | 58 | 59 | 0.0034809 | 0.208 | 0.08 | 261 | 0 | 0.27 | 1 | 1 | cs | TRUE
61 | LV_4536-6_0_3_line_61 | NAYY 4x150 SE | 59 | 60 | 0.02475 | 0.208 | 0.08 | 261 | 0 | 0.27 | 1 | 1 | cs | TRUE
62 | LV_4536-6_0_3_line_62 | NAYY 4x150 SE | 60 | 61 | 0.0054487 | 0.208 | 0.08 | 261 | 0 | 0.27 | 1 | 1 | cs | TRUE
63 | LV_4536-6_0_3_line_63 | NAYY 4x150 SE | 61 | 62 | 0.023741 | 0.208 | 0.08 | 261 | 0 | 0.27 | 1 | 1 | cs | TRUE
64 | LV_4536-6_0_3_line_64 | NAYY 4x150 SE | 62 | 63 | 0.015573 | 0.208 | 0.08 | 261 | 0 | 0.27 | 1 | 1 | cs | TRUE
65 | LV_4536-6_0_3_line_65 | NAYY 4x150 SE | 63 | 64 | 0.0021799 | 0.208 | 0.08 | 261 | 0 | 0.27 | 1 | 1 | cs | TRUE
66 | LV_4536-6_0_3_line_66 | NAYY 4x150 SE | 64 | 65 | 0.013545 | 0.208 | 0.08 | 261 | 0 | 0.27 | 1 | 1 | cs | TRUE
67 | LV_4536-6_0_3_line_67 | NAYY 4x150 SE | 65 | 66 | 0.024183 | 0.208 | 0.08 | 261 | 0 | 0.27 | 1 | 1 | cs | TRUE
68 | LV_4536-6_0_3_line_68 | NAYY 4x150 SE | 66 | 67 | 0.042039 | 0.208 | 0.08 | 261 | 0 | 0.27 | 1 | 1 | cs | TRUE
69 | LV_4536-6_0_3_line_69 | NAYY 4x150 SE | 66 | 68 | 0.018665 | 0.208 | 0.08 | 261 | 0 | 0.27 | 1 | 1 | cs | TRUE
70 | LV_4536-6_0_3_line_70 | NAYY 4x150 SE | 66 | 69 | 0.023509 | 0.208 | 0.08 | 261 | 0 | 0.27 | 1 | 1 | cs | TRUE
71 | LV_4536-6_0_3_line_71 | NAYY 4x150 SE | 67 | 70 | 0.025698 | 0.208 | 0.08 | 261 | 0 | 0.27 | 1 | 1 | cs | TRUE
72 | LV_4536-6_0_3_line_72 | NAYY 4x150 SE | 67 | 71 | 0.022284 | 0.208 | 0.08 | 261 | 0 | 0.27 | 1 | 1 | cs | TRUE
73 | LV_4536-6_0_3_line_73 | NAYY 4x150 SE | 68 | 72 | 0.0091916 | 0.208 | 0.08 | 261 | 0 | 0.27 | 1 | 1 | cs | TRUE
74 | LV_4536-6_0_3_line_74 | NAYY 4x150 SE | 69 | 73 | 0.022926 | 0.208 | 0.08 | 261 | 0 | 0.27 | 1 | 1 | cs | TRUE
75 | LV_4536-6_0_3_line_75 | NAYY 4x150 SE | 70 | 74 | 0.022879 | 0.208 | 0.08 | 261 | 0 | 0.27 | 1 | 1 | cs | TRUE
76 | LV_4536-6_0_3_line_76 | NAYY 4x150 SE | 71 | 75 | 0.025889 | 0.208 | 0.08 | 261 | 0 | 0.27 | 1 | 1 | cs | TRUE
77 | LV_4536-6_0_3_line_77 | NAYY 4x150 SE | 72 | 76 | 0.0022245 | 0.208 | 0.08 | 261 | 0 | 0.27 | 1 | 1 | cs | TRUE
78 | LV_4536-6_0_3_line_78 | NAYY 4x150 SE | 73 | 77 | 0.022577 | 0.208 | 0.08 | 261 | 0 | 0.27 | 1 | 1 | cs | TRUE
79 | LV_4536-6_0_3_line_79 | NAYY 4x150 SE | 73 | 78 | 0.013742 | 0.208 | 0.08 | 261 | 0 | 0.27 | 1 | 1 | cs | TRUE
80 | LV_4536-6_0_3_line_80 | NAYY 4x150 SE | 74 | 79 | 0.025088 | 0.208 | 0.08 | 261 | 0 | 0.27 | 1 | 1 | cs | TRUE
81 | LV_4536-6_0_3_line_81 | NAYY 4x150 SE | 75 | 103 | 0.041616 | 0.208 | 0.08 | 261 | 0 | 0.27 | 1 | 2 | cs | TRUE
82 | LV_4536-6_0_3_line_82 | NAYY 4x150 SE | 76 | 81 | 0.029752 | 0.208 | 0.08 | 261 | 0 | 0.27 | 1 | 1 | cs | TRUE
83 | LV_4536-6_0_3_line_83 | NAYY 4x150 SE | 77 | 90 | 0.0080734 | 0.208 | 0.08 | 261 | 0 | 0.27 | 1 | 1 | cs | TRUE
84 | LV_4536-6_0_3_line_84 | NAYY 4x150 SE | 78 | 86 | 0.0080374 | 0.208 | 0.08 | 261 | 0 | 0.27 | 1 | 1 | cs | TRUE
85 | LV_4536-6_0_3_line_85 | NAYY 4x150 SE | 79 | 80 | 0.022483 | 0.208 | 0.08 | 261 | 0 | 0.27 | 1 | 1 | cs | TRUE
86 | LV_4536-6_0_3_line_86 | NAYY 4x150 SE | 81 | 82 | 0.0061574 | 0.208 | 0.08 | 261 | 0 | 0.27 | 1 | 1 | cs | TRUE
87 | LV_4536-6_0_3_line_87 | NAYY 4x150 SE | 82 | 83 | 0.020876 | 0.208 | 0.08 | 261 | 0 | 0.27 | 1 | 1 | cs | TRUE
88 | LV_4536-6_0_3_line_88 | NAYY 4x150 SE | 83 | 84 | 0.014875 | 0.208 | 0.08 | 261 | 0 | 0.27 | 1 | 1 | cs | TRUE
89 | LV_4536-6_0_3_line_89 | NAYY 4x150 SE | 83 | 85 | 0.00036283 | 0.208 | 0.08 | 261 | 0 | 0.27 | 1 | 1 | cs | TRUE
90 | LV_4536-6_0_3_line_90 | NAYY 4x150 SE | 84 | 93 | 0.0029768 | 0.208 | 0.08 | 261 | 0 | 0.27 | 1 | 1 | cs | TRUE
91 | LV_4536-6_0_3_line_91 | NAYY 4x150 SE | 85 | 94 | 0.026578 | 0.208 | 0.08 | 261 | 0 | 0.27 | 1 | 1 | cs | TRUE
92 | LV_4536-6_0_3_line_92 | NAYY 4x150 SE | 86 | 87 | 0.031104 | 0.208 | 0.08 | 261 | 0 | 0.27 | 1 | 1 | cs | TRUE
93 | LV_4536-6_0_3_line_93 | NAYY 4x150 SE | 87 | 88 | 0.008224 | 0.208 | 0.08 | 261 | 0 | 0.27 | 1 | 1 | cs | TRUE
94 | LV_4536-6_0_3_line_94 | NAYY 4x150 SE | 87 | 89 | 0.050589 | 0.208 | 0.08 | 261 | 0 | 0.27 | 1 | 1 | cs | TRUE
95 | LV_4536-6_0_3_line_95 | NAYY 4x150 SE | 88 | 91 | 0.015437 | 0.208 | 0.08 | 261 | 0 | 0.27 | 1 | 1 | cs | TRUE
96 | LV_4536-6_0_3_line_96 | NAYY 4x150 SE | 88 | 92 | 0.029341 | 0.208 | 0.08 | 261 | 0 | 0.27 | 1 | 1 | cs | TRUE
97 | LV_4536-6_0_3_line_97 | NAYY 4x150 SE | 91 | 96 | 0.00092762 | 0.208 | 0.08 | 261 | 0 | 0.27 | 1 | 1 | cs | TRUE
98 | LV_4536-6_0_3_line_98 | NAYY 4x150 SE | 92 | 97 | 0.0041724 | 0.208 | 0.08 | 261 | 0 | 0.27 | 1 | 1 | cs | TRUE
99 | LV_4536-6_0_3_line_99 | NAYY 4x150 SE | 94 | 95 | 0.01811 | 0.208 | 0.08 | 261 | 0 | 0.27 | 1 | 1 | cs | TRUE
100 | LV_4536-6_0_3_line_100 | NAYY 4x150 SE | 95 | 114 | 0.012937 | 0.208 | 0.08 | 261 | 0 | 0.27 | 1 | 1 | cs | TRUE
101 | LV_4536-6_0_3_line_101 | NAYY 4x150 SE | 96 | 99 | 0.018868 | 0.208 | 0.08 | 261 | 0 | 0.27 | 1 | 1 | cs | TRUE
102 | LV_4536-6_0_3_line_102 | NAYY 4x150 SE | 97 | 98 | 0.025063 | 0.208 | 0.08 | 261 | 0 | 0.27 | 1 | 1 | cs | TRUE
103 | LV_4536-6_0_3_line_103 | NAYY 4x150 SE | 100 | 101 | 0.010975 | 0.208 | 0.08 | 261 | 0 | 0.27 | 1 | 1 | cs | TRUE
104 | LV_4536-6_0_3_line_104 | NAYY 4x150 SE | 101 | 102 | 0.0062737 | 0.208 | 0.08 | 261 | 0 | 0.27 | 1 | 1 | cs | TRUE
105 | LV_4536-6_0_3_line_105 | NAYY 4x150 SE | 103 | 104 | 0.023224 | 0.208 | 0.08 | 261 | 0 | 0.27 | 1 | 2 | cs | TRUE
106 | LV_4536-6_0_3_line_106 | NAYY 4x150 SE | 103 | 105 | 0.021435 | 0.208 | 0.08 | 261 | 0 | 0.27 | 1 | 1 | cs | TRUE
107 | LV_4536-6_0_3_line_107 | NAYY 4x150 SE | 104 | 106 | 0.018517 | 0.208 | 0.08 | 261 | 0 | 0.27 | 1 | 1 | cs | TRUE
108 | LV_4536-6_0_3_line_108 | NAYY 4x150 SE | 104 | 107 | 0.023889 | 0.208 | 0.08 | 261 | 0 | 0.27 | 1 | 1 | cs | TRUE
109 | LV_4536-6_0_3_line_109 | NAYY 4x150 SE | 106 | 108 | 0.010264 | 0.208 | 0.08 | 261 | 0 | 0.27 | 1 | 1 | cs | TRUE
110 | LV_4536-6_0_3_line_110 | NAYY 4x150 SE | 108 | 109 | 0.026402 | 0.208 | 0.08 | 261 | 0 | 0.27 | 1 | 1 | cs | TRUE
111 | LV_4536-6_0_3_line_111 | NAYY 4x150 SE | 109 | 110 | 0.0037087 | 0.208 | 0.08 | 261 | 0 | 0.27 | 1 | 1 | cs | TRUE
112 | LV_4536-6_0_3_line_112 | NAYY 4x150 SE | 110 | 111 | 0.0090159 | 0.208 | 0.08 | 261 | 0 | 0.27 | 1 | 1 | cs | TRUE
113 | LV_4536-6_0_3_line_113 | NAYY 4x150 SE | 111 | 112 | 0.008714 | 0.208 | 0.08 | 261 | 0 | 0.27 | 1 | 1 | cs | TRUE

## trafo
| name | std_type | hv_bus | lv_bus | sn_mva | vn_hv_kv | vn_lv_kv | vk_percent | vkr_percent | pfe_kw | i0_percent | shift_degree | tap_side | tap_neutral | tap_min | tap_max | tap_step_percent | tap_step_degree | tap_pos | tap_phase_shifter | parallel | df | in_service
0 | LV_4536-6_0_3_trafo_88 | 0.25 MVA 20/0.4 kV | 115 | 75 | 0.25 | 20 | 0.4 | 6 | 1.44 | 0.8 | 0.32 | 150 | hv | 0 | -2 | 2 | 2.5 | 0 | 0 | FALSE | 1 | 1 | TRUE

## line_geodata
| x0 | y0 | x1 | y1 | x2 | y2 | x3 | y3 | x4 | y4 | x5 | y5 | x6 | y6
0 | 2698115.1742 | 1280455.372 | 2698124.964 | 1280450.6575
1 | 2698107.3312 | 1280463.6904 | 2698109.204 | 1280459.9404 | 2698113.2158 | 1280456.3151 | 2698115.1742 | 1280455.372
2 | 2698124.964 | 1280450.6575 | 2698128.952 | 1280448.7369 | 2698135.0206 | 1280446.1023 | 2698135.922 | 1280445.7795
3 | 2698089.8013 | 1280458.0827 | 2698107.3312 | 1280463.6904
4 | 2698107.3312 | 1280463.6904 | 2698118.5367 | 1280467.9027 | 2698130.2702 | 1280472.3196
5 | 2698135.922 | 1280445.7795 | 2698139.502 | 1280444.4976 | 2698145.8168 | 1280443.0957
6 | 2698089.8013 | 1280458.0827 | 2698086.2984 | 1280469.0452 | 2698086.0142 | 1280473.0329 | 2698086.1333 | 1280478.0615
7 | 2698089.8013 | 1280458.0827 | 2698079.6029 | 1280453.3868 | 2698076.2275 | 1280450.8284 | 2698069.8476 | 1280445.9958 | 2698060.6162 | 1280437.8129 | 2698059.9807 | 1280436.9976
8 | 2698145.8168 | 1280443.0957 | 2698126.4748 | 1280385.9294
9 | 2698054.0582 | 1280483.3995 | 2698077.5149 | 1280480.8984 | 2698086.1333 | 1280478.0615
10 | 2698086.1333 | 1280478.0615 | 2698092.9789 | 1280484.7034 | 2698098.4386 | 1280489.3094 | 2698102.9954 | 1280494.0004 | 2698105.1322 | 1280498.7624 | 2698106.6198 | 1280506.4161 | 2698108.6791 | 1280518.5904
11 | 2698059.9807 | 1280436.9976 | 2698054.5041 | 1280429.971 | 2698049.6945 | 1280421.9618 | 2698041.728 | 1280407.8502
12 | 2698126.4748 | 1280385.9294 | 2698122.9191 | 1280369.389 | 2698120.6855 | 1280359.6099
13 | 2698054.0582 | 1280483.3995 | 2698053.087 | 1280483.464
14 | 2698054.0582 | 1280483.3995 | 2698059.8779 | 1280507.7222
15 | 2698110.198 | 1280527.5699 | 2698108.6791 | 1280518.5904
16 | 2698039.3863 | 1280403.7022 | 2698041.728 | 1280407.8502
17 | 2698120.6855 | 1280359.6099 | 2698094.7788 | 1280365.3062
18 | 2698039.3863 | 1280403.7022 | 2698017.1242 | 1280364.2678
19 | 2698009.2539 | 1280350.3266 | 2698017.1242 | 1280364.2678
20 | 2698009.2539 | 1280350.3266 | 2697998.9938 | 1280332.1624
21 | 2697998.9938 | 1280332.1624 | 2697993.0624 | 1280341.0049 | 2697991.4363 | 1280347.984 | 2697994.5621 | 1280378.8669
22 | 2697995.3205 | 1280386.3601 | 2697994.5621 | 1280378.8669
23 | 2697917.6703 | 1280372.9133 | 2697914.0877 | 1280365.018
24 | 2697912.2283 | 1280361.8793 | 2697913.9335 | 1280364.6781 | 2697914.0877 | 1280365.018
25 | 2697917.6703 | 1280372.9133 | 2697926.0776 | 1280391.4415
26 | 2697932.8333 | 1280406.33 | 2697926.0776 | 1280391.4415
27 | 2697942.9204 | 1280428.56 | 2697932.8333 | 1280406.33
28 | 2697942.9204 | 1280428.56 | 2697943.9857 | 1280430.902 | 2697944.761 | 1280432.6164 | 2697949.0685 | 1280440.1167 | 2697950.3677 | 1280442.0844
29 | 2697950.3677 | 1280442.0844 | 2697960.2723 | 1280457.0844
30 | 2697995.9636 | 1280487.2595 | 2697985.383 | 1280479.7993 | 2697973.6467 | 1280470.4628 | 2697960.2723 | 1280457.0844 | 2697960.2723 | 1280457.0844
31 | 2697995.9636 | 1280487.2595 | 2698003.2417 | 1280486.7759
32 | 2697995.9636 | 1280487.2595 | 2697989.3323 | 1280488.5436
33 | 2698003.2417 | 1280486.7759 | 2698018.1119 | 1280485.7879
34 | 2697989.3323 | 1280488.5436 | 2697962.3888 | 1280493.7612
35 | 2698018.646 | 1280485.7524 | 2698018.1119 | 1280485.7879
36 | 2697960.2714 | 1280494.1712 | 2697962.3888 | 1280493.7612
37 | 2697831.0468 | 1280488.7136 | 2697838.631 | 1280483.6885 | 2697856.7553 | 1280473.3529
38 | 2697815.9203 | 1280498.7361 | 2697831.0468 | 1280488.7136
39 | 2697856.7553 | 1280473.3529 | 2697863.876 | 1280469.2922
40 | 2697815.9203 | 1280498.7361 | 2697824.6495 | 1280509.6181
41 | 2697886.7628 | 1280456.5064 | 2697880.7367 | 1280459.6772 | 2697863.876 | 1280469.2922
42 | 2697824.6495 | 1280509.6181 | 2697826.2253 | 1280511.5826
43 | 2697826.2253 | 1280511.5826 | 2697834.2017 | 1280521.526 | 2697842.1747 | 1280531.5029
44 | 2697842.1747 | 1280531.5029 | 2697846.391 | 1280536.7788
45 | 2697855.5208 | 1280548.2032 | 2697846.391 | 1280536.7788
46 | 2697855.5208 | 1280548.2032 | 2697860.3251 | 1280545.5906
47 | 2697855.5208 | 1280548.2032 | 2697853.1481 | 1280549.2948
48 | 2697860.3251 | 1280545.5906 | 2697871.0167 | 1280539.7765
49 | 2697834.1196 | 1280558.0494 | 2697853.1481 | 1280549.2948
50 | 2698110.1555 | 1280548.0696 | 2698110.0253 | 1280555.888
51 | 2698110.4701 | 1280529.178 | 2698110.1555 | 1280548.0696
52 | 2698110.0253 | 1280555.888 | 2698109.8832 | 1280564.4211
53 | 2698110.4701 | 1280529.178 | 2698110.198 | 1280527.5699
54 | 2698109.8832 | 1280564.4211 | 2698109.8045 | 1280569.1465 | 2698110.2909 | 1280575.3345
55 | 2698110.2909 | 1280575.3345 | 2698112.4178 | 1280602.3945
56 | 2698053.087 | 1280483.464 | 2698035.5781 | 1280484.6274
57 | 2698063.259 | 1280521.853 | 2698059.8779 | 1280507.7222
58 | 2698024.7069 | 1280485.3497 | 2698035.5781 | 1280484.6274
59 | 2698024.7069 | 1280485.3497 | 2698018.646 | 1280485.7524
60 | 2698065.7277 | 1280650.9913 | 2698062.29 | 1280651.5381
61 | 2698037.847 | 1280655.4257 | 2698062.29 | 1280651.5381
62 | 2698037.847 | 1280655.4257 | 2698032.4103 | 1280655.7884
63 | 2698032.4103 | 1280655.7884 | 2698008.7215 | 1280657.3684
64 | 2698008.7215 | 1280657.3684 | 2697993.275 | 1280658.3986 | 2697993.1832 | 1280658.3957
65 | 2697993.1832 | 1280658.3957 | 2697991.0044 | 1280658.3268
66 | 2697977.4667 | 1280657.8983 | 2697991.0044 | 1280658.3268
67 | 2697953.2957 | 1280657.1333 | 2697977.4667 | 1280657.8983
68 | 2697952.7325 | 1280615.0981 | 2697953.2957 | 1280657.1333
69 | 2697953.2957 | 1280657.1333 | 2697940.7827 | 1280670.9834
70 | 2697953.2957 | 1280657.1333 | 2697930.9884 | 1280649.7134
71 | 2697952.7325 | 1280615.0981 | 2697978.39 | 1280613.6527
72 | 2697952.7325 | 1280615.0981 | 2697950.5023 | 1280592.9257
73 | 2697940.7827 | 1280670.9834 | 2697934.6208 | 1280677.8038
74 | 2697909.2346 | 1280642.4776 | 2697930.9884 | 1280649.7134
75 | 2698001.0428 | 1280610.6702 | 2697985.8082 | 1280613.2348 | 2697978.39 | 1280613.6527
76 | 2697950.5023 | 1280592.9257 | 2697947.9112 | 1280567.1665
77 | 2697933.1296 | 1280679.4544 | 2697934.6208 | 1280677.8038
78 | 2697909.2346 | 1280642.4776 | 2697916.8806 | 1280626.2681 | 2697917.4601 | 1280621.6495
79 | 2697909.2346 | 1280642.4776 | 2697896.1956 | 1280638.1403
80 | 2698001.0428 | 1280610.6702 | 2698020.5578 | 1280607.385 | 2698025.6549 | 1280605.9384
81 | 2697943.7461 | 1280525.7592 | 2697947.9112 | 1280567.1665
82 | 2697933.1296 | 1280679.4544 | 2697928.7768 | 1280684.2722 | 2697916.0186 | 1280703.7198
83 | 2697917.4601 | 1280621.6495 | 2697918.4652 | 1280613.6389
84 | 2697896.1956 | 1280638.1403 | 2697888.5691 | 1280635.6033
85 | 2698047.2835 | 1280599.8003 | 2698025.6549 | 1280605.9384
86 | 2697916.0186 | 1280703.7198 | 2697912.6412 | 1280708.8682
87 | 2697902.108 | 1280726.8891 | 2697911.7521 | 1280710.2235 | 2697912.6412 | 1280708.8682
88 | 2697902.108 | 1280726.8891 | 2697915.1842 | 1280733.9794
89 | 2697901.9684 | 1280727.224 | 2697902.108 | 1280726.8891
90 | 2697915.1842 | 1280733.9794 | 2697917.8011 | 1280735.3983
91 | 2697901.9684 | 1280727.224 | 2697891.7406 | 1280751.755
92 | 2697859.055 | 1280625.7856 | 2697888.5691 | 1280635.6033
93 | 2697859.055 | 1280625.7856 | 2697851.6949 | 1280622.0713
94 | 2697859.055 | 1280625.7856 | 2697838.4138 | 1280651.488 | 2697827.3754 | 1280665.2274
95 | 2697851.6949 | 1280622.0713 | 2697856.6999 | 1280607.4686
96 | 2697851.6949 | 1280622.0713 | 2697825.4955 | 1280608.8611
97 | 2697857.0007 | 1280606.5911 | 2697856.6999 | 1280607.4686
98 | 2697825.4955 | 1280608.8611 | 2697821.7699 | 1280606.9825
99 | 2697886.0936 | 1280768.9047 | 2697888.2292 | 1280760.1769 | 2697891.7406 | 1280751.755
100 | 2697886.0936 | 1280768.9047 | 2697893.4349 | 1280779.5576
101 | 2697863.1181 | 1280588.7427 | 2697857.0007 | 1280606.5911
102 | 2697799.3911 | 1280595.6987 | 2697821.7699 | 1280606.9825
103 | 2697818.4498 | 1280565.2586 | 2697828.4202 | 1280560.6715
104 | 2697834.1196 | 1280558.0494 | 2697828.4202 | 1280560.6715
105 | 2697938.3298 | 1280503.1716 | 2697943.7461 | 1280525.7592
106 | 2697964.611 | 1280530.9325 | 2697943.7461 | 1280525.7592
107 | 2697938.3298 | 1280503.1716 | 2697922.0625 | 1280512.0178
108 | 2697938.3298 | 1280503.1716 | 2697953.9187 | 1280495.4014 | 2697960.2714 | 1280494.1712
109 | 2697913.0454 | 1280516.9213 | 2697922.0625 | 1280512.0178
110 | 2697913.0454 | 1280516.9213 | 2697889.8507 | 1280529.5346
111 | 2697886.5925 | 1280531.3064 | 2697889.8507 | 1280529.5346
112 | 2697886.5925 | 1280531.3064 | 2697878.672 | 1280535.6136
113 | 2697878.672 | 1280535.6136 | 2697871.0167 | 1280539.7765

## bus_geodata
| x | y | coords
0 | 2698115.1742 | 1280455.372
1 | 2698124.964 | 1280450.6575
2 | 2698107.3312 | 1280463.6904
3 | 2698135.922 | 1280445.7795
4 | 2698089.8013 | 1280458.0827
5 | 2698130.2702 | 1280472.3196
6 | 2698145.8168 | 1280443.0957
7 | 2698086.1333 | 1280478.0615
8 | 2698059.9807 | 1280436.9976
9 | 2698126.4748 | 1280385.9294
10 | 2698054.0582 | 1280483.3995
11 | 2698108.6791 | 1280518.5904
12 | 2698041.728 | 1280407.8502
13 | 2698120.6855 | 1280359.6099
14 | 2698094.7788 | 1280365.3062
15 | 2698039.3863 | 1280403.7022
16 | 2698017.1242 | 1280364.2678
17 | 2698009.2539 | 1280350.3266
18 | 2697998.9938 | 1280332.1624
19 | 2697994.5621 | 1280378.8669
20 | 2697995.3205 | 1280386.3601
21 | 2697914.0877 | 1280365.018
22 | 2697917.6703 | 1280372.9133
23 | 2697912.2283 | 1280361.8793
24 | 2697926.0776 | 1280391.4415
25 | 2697932.8333 | 1280406.33
26 | 2697942.9204 | 1280428.56
27 | 2697950.3677 | 1280442.0844
28 | 2697960.2723 | 1280457.0844
29 | 2697995.9636 | 1280487.2595
30 | 2698003.2417 | 1280486.7759
31 | 2697989.3323 | 1280488.5436
32 | 2698018.1119 | 1280485.7879
33 | 2697962.3888 | 1280493.7612
34 | 2697831.0468 | 1280488.7136
35 | 2697856.7553 | 1280473.3529
36 | 2697815.9203 | 1280498.7361
37 | 2697863.876 | 1280469.2922
38 | 2697824.6495 | 1280509.6181
39 | 2697886.7628 | 1280456.5064
40 | 2697826.2253 | 1280511.5826
41 | 2697842.1747 | 1280531.5029
42 | 2697846.391 | 1280536.7788
43 | 2697855.5208 | 1280548.2032
44 | 2697860.3251 | 1280545.5906
45 | 2697853.1481 | 1280549.2948
46 | 2698110.1555 | 1280548.0696
47 | 2698110.0253 | 1280555.888
48 | 2698110.4701 | 1280529.178
49 | 2698109.8832 | 1280564.4211
50 | 2698110.198 | 1280527.5699
51 | 2698110.2909 | 1280575.3345
52 | 2698112.4178 | 1280602.3945
53 | 2698053.087 | 1280483.464
54 | 2698059.8779 | 1280507.7222
55 | 2698063.259 | 1280521.853
56 | 2698035.5781 | 1280484.6274
57 | 2698024.7069 | 1280485.3497
58 | 2698065.7277 | 1280650.9913
59 | 2698062.29 | 1280651.5381
60 | 2698037.847 | 1280655.4257
61 | 2698032.4103 | 1280655.7884
62 | 2698008.7215 | 1280657.3684
63 | 2697993.1832 | 1280658.3957
64 | 2697991.0044 | 1280658.3268
65 | 2697977.4667 | 1280657.8983
66 | 2697953.2957 | 1280657.1333
67 | 2697952.7325 | 1280615.0981
68 | 2697940.7827 | 1280670.9834
69 | 2697930.9884 | 1280649.7134
70 | 2697978.39 | 1280613.6527
71 | 2697950.5023 | 1280592.9257
72 | 2697934.6208 | 1280677.8038
73 | 2697909.2346 | 1280642.4776
74 | 2698001.0428 | 1280610.6702
75 | 2697947.9112 | 1280567.1665
76 | 2697933.1296 | 1280679.4544
77 | 2697917.4601 | 1280621.6495
78 | 2697896.1956 | 1280638.1403
79 | 2698025.6549 | 1280605.9384
80 | 2698047.2835 | 1280599.8003
81 | 2697916.0187 | 1280703.7198
82 | 2697912.6412 | 1280708.8682
83 | 2697902.108 | 1280726.8891
84 | 2697915.1842 | 1280733.9794
85 | 2697901.9684 | 1280727.224
86 | 2697888.5691 | 1280635.6033
87 | 2697859.055 | 1280625.7856
88 | 2697851.6949 | 1280622.0713
89 | 2697827.3754 | 1280665.2274
90 | 2697918.4652 | 1280613.6389
91 | 2697856.6999 | 1280607.4686
92 | 2697825.4955 | 1280608.8611
93 | 2697917.8011 | 1280735.3983
94 | 2697891.7406 | 1280751.755
95 | 2697886.0936 | 1280768.9047
96 | 2697857.0007 | 1280606.5911
97 | 2697821.7699 | 1280606.9825
98 | 2697799.3911 | 1280595.6987
99 | 2697863.1181 | 1280588.7427
100 | 2697818.4498 | 1280565.2586
101 | 2697828.4202 | 1280560.6715
102 | 2697834.1196 | 1280558.0494
103 | 2697943.7461 | 1280525.7592
104 | 2697938.3298 | 1280503.1716
105 | 2697964.611 | 1280530.9325
106 | 2697922.0625 | 1280512.0178
107 | 2697960.2714 | 1280494.1712
108 | 2697913.0454 | 1280516.9213
109 | 2697889.8507 | 1280529.5346
110 | 2697886.5925 | 1280531.3064
111 | 2697878.672 | 1280535.6136
112 | 2697871.0167 | 1280539.7765
113 | 2698018.646 | 1280485.7524
114 | 2697893.4349 | 1280779.5576
115 | 2697943.7461 | 1280525.7592

## line_std_types
| c_nf_per_km | r_ohm_per_km | x_ohm_per_km | max_i_ka | type | q_mm2 | alpha | voltage_rating
NAYY 4x50 SE | 210 | 0.642 | 0.083 | 0.142 | cs | 50 | 0.00403 | LV
NAYY 4x120 SE | 264 | 0.225 | 0.08 | 0.242 | cs | 120 | 0.00403 | LV
NAYY 4x150 SE | 261 | 0.208 | 0.08 | 0.27 | cs | 150 | 0.00403 | LV
NA2XS2Y 1x95 RM/25 12/20 kV | 216 | 0.313 | 0.132 | 0.252 | cs | 95 | 0.00403 | MV
NA2XS2Y 1x185 RM/25 12/20 kV | 273 | 0.161 | 0.117 | 0.362 | cs | 185 | 0.00403 | MV
NA2XS2Y 1x240 RM/25 12/20 kV | 304 | 0.122 | 0.112 | 0.421 | cs | 240 | 0.00403 | MV
NA2XS2Y 1x95 RM/25 6/10 kV | 315 | 0.313 | 0.123 | 0.249 | cs | 95 | 0.00403 | MV
NA2XS2Y 1x185 RM/25 6/10 kV | 406 | 0.161 | 0.11 | 0.358 | cs | 185 | 0.00403 | MV
NA2XS2Y 1x240 RM/25 6/10 kV | 456 | 0.122 | 0.105 | 0.416 | cs | 240 | 0.00403 | MV
NA2XS2Y 1x150 RM/25 12/20 kV | 250 | 0.206 | 0.116 | 0.319 | cs | 150 | 0.00403 | MV
NA2XS2Y 1x120 RM/25 12/20 kV | 230 | 0.253 | 0.119 | 0.283 | cs | 120 | 0.00403 | MV
NA2XS2Y 1x70 RM/25 12/20 kV | 190 | 0.443 | 0.132 | 0.22 | cs | 70 | 0.00403 | MV
NA2XS2Y 1x150 RM/25 6/10 kV | 360 | 0.206 | 0.11 | 0.315 | cs | 150 | 0.00403 | MV
NA2XS2Y 1x120 RM/25 6/10 kV | 340 | 0.253 | 0.113 | 0.28 | cs | 120 | 0.00403 | MV
NA2XS2Y 1x70 RM/25 6/10 kV | 280 | 0.443 | 0.123 | 0.217 | cs | 70 | 0.00403 | MV
N2XS(FL)2Y 1x120 RM/35 64/110 kV | 112 | 0.153 | 0.166 | 0.366 | cs | 120 | 0.00393 | HV
N2XS(FL)2Y 1x185 RM/35 64/110 kV | 125 | 0.099 | 0.156 | 0.457 | cs | 185 | 0.00393 | HV
N2XS(FL)2Y 1x240 RM/35 64/110 kV | 135 | 0.075 | 0.149 | 0.526 | cs | 240 | 0.00393 | HV
N2XS(FL)2Y 1x300 RM/35 64/110 kV | 144 | 0.06 | 0.144 | 0.588 | cs | 300 | 0.00393 | HV
15-AL1/3-ST1A 0.4 | 11 | 1.8769 | 0.35 | 0.105 | ol | 16 | 0.00403 | LV
24-AL1/4-ST1A 0.4 | 11.25 | 1.2012 | 0.335 | 0.14 | ol | 24 | 0.00403 | LV
48-AL1/8-ST1A 0.4 | 12.2 | 0.5939 | 0.3 | 0.21 | ol | 48 | 0.00403 | LV
94-AL1/15-ST1A 0.4 | 13.2 | 0.306 | 0.29 | 0.35 | ol | 94 | 0.00403 | LV
34-AL1/6-ST1A 10.0 | 9.7 | 0.8342 | 0.36 | 0.17 | ol | 34 | 0.00403 | MV
48-AL1/8-ST1A 10.0 | 10.1 | 0.5939 | 0.35 | 0.21 | ol | 48 | 0.00403 | MV
70-AL1/11-ST1A 10.0 | 10.4 | 0.4132 | 0.339 | 0.29 | ol | 70 | 0.00403 | MV
94-AL1/15-ST1A 10.0 | 10.75 | 0.306 | 0.33 | 0.35 | ol | 94 | 0.00403 | MV
122-AL1/20-ST1A 10.0 | 11.1 | 0.2376 | 0.323 | 0.41 | ol | 122 | 0.00403 | MV
149-AL1/24-ST1A 10.0 | 11.25 | 0.194 | 0.315 | 0.47 | ol | 149 | 0.00403 | MV
34-AL1/6-ST1A 20.0 | 9.15 | 0.8342 | 0.382 | 0.17 | ol | 34 | 0.00403 | MV
48-AL1/8-ST1A 20.0 | 9.5 | 0.5939 | 0.372 | 0.21 | ol | 48 | 0.00403 | MV
70-AL1/11-ST1A 20.0 | 9.7 | 0.4132 | 0.36 | 0.29 | ol | 70 | 0.00403 | MV
94-AL1/15-ST1A 20.0 | 10 | 0.306 | 0.35 | 0.35 | ol | 94 | 0.00403 | MV
122-AL1/20-ST1A 20.0 | 10.3 | 0.2376 | 0.344 | 0.41 | ol | 122 | 0.00403 | MV
149-AL1/24-ST1A 20.0 | 10.5 | 0.194 | 0.337 | 0.47 | ol | 149 | 0.00403 | MV
184-AL1/30-ST1A 20.0 | 10.75 | 0.1571 | 0.33 | 0.535 | ol | 184 | 0.00403 | MV
243-AL1/39-ST1A 20.0 | 11 | 0.1188 | 0.32 | 0.645 | ol | 243 | 0.00403 | MV
48-AL1/8-ST1A 110.0 | 8 | 0.5939 | 0.46 | 0.21 | ol | 48 | 0.00403 | HV
70-AL1/11-ST1A 110.0 | 8.4 | 0.4132 | 0.45 | 0.29 | ol | 70 | 0.00403 | HV
94-AL1/15-ST1A 110.0 | 8.65 | 0.306 | 0.44 | 0.35 | ol | 94 | 0.00403 | HV
122-AL1/20-ST1A 110.0 | 8.5 | 0.2376 | 0.43 | 0.41 | ol | 122 | 0.00403 | HV
149-AL1/24-ST1A 110.0 | 8.75 | 0.194 | 0.41 | 0.47 | ol | 149 | 0.00403 | HV
184-AL1/30-ST1A 110.0 | 8.8 | 0.1571 | 0.4 | 0.535 | ol | 184 | 0.00403 | HV
243-AL1/39-ST1A 110.0 | 9 | 0.1188 | 0.39 | 0.645 | ol | 243 | 0.00403 | HV
305-AL1/39-ST1A 110.0 | 9.2 | 0.0949 | 0.38 | 0.74 | ol | 305 | 0.00403 | HV
490-AL1/64-ST1A 110.0 | 9.75 | 0.059 | 0.37 | 0.96 | ol | 490 | 0.00403 | HV
679-AL1/86-ST1A 110.0 | 9.95 | 0.042 | 0.36 | 1.15 | ol | 679 | 0.00403 | HV
490-AL1/64-ST1A 220.0 | 10 | 0.059 | 0.285 | 0.96 | ol | 490 | 0.00403 | HV
679-AL1/86-ST1A 220.0 | 11.7 | 0.042 | 0.275 | 1.15 | ol | 679 | 0.00403 | HV
490-AL1/64-ST1A 380.0 | 11 | 0.059 | 0.253 | 0.96 | ol | 490 | 0.00403 | HV
679-AL1/86-ST1A 380.0 | 14.6 | 0.042 | 0.25 | 1.15 | ol | 679 | 0.00403 | HV

## trafo_std_types
| i0_percent | pfe_kw | vkr_percent | sn_mva | vn_lv_kv | vn_hv_kv | vk_percent | shift_degree | vector_group | tap_side | tap_neutral | tap_min | tap_max | tap_step_degree | tap_step_percent | tap_phase_shifter
160 MVA 380/110 kV | 0.06 | 60 | 0.25 | 160 | 110 | 380 | 12.2 | 0 | Yy0 | hv | 0 | -9 | 9 | 0 | 1.5 | FALSE
100 MVA 220/110 kV | 0.06 | 55 | 0.26 | 100 | 110 | 220 | 12 | 0 | Yy0 | hv | 0 | -9 | 9 | 0 | 1.5 | FALSE
63 MVA 110/20 kV | 0.04 | 22 | 0.32 | 63 | 20 | 110 | 18 | 150 | YNd5 | hv | 0 | -9 | 9 | 0 | 1.5 | FALSE
40 MVA 110/20 kV | 0.05 | 18 | 0.34 | 40 | 20 | 110 | 16.2 | 150 | YNd5 | hv | 0 | -9 | 9 | 0 | 1.5 | FALSE
25 MVA 110/20 kV | 0.07 | 14 | 0.41 | 25 | 20 | 110 | 12 | 150 | YNd5 | hv | 0 | -9 | 9 | 0 | 1.5 | FALSE
63 MVA 110/10 kV | 0.04 | 22 | 0.32 | 63 | 10 | 110 | 18 | 150 | YNd5 | hv | 0 | -9 | 9 | 0 | 1.5 | FALSE
40 MVA 110/10 kV | 0.05 | 18 | 0.34 | 40 | 10 | 110 | 16.2 | 150 | YNd5 | hv | 0 | -9 | 9 | 0 | 1.5 | FALSE
25 MVA 110/10 kV | 0.07 | 14 | 0.41 | 25 | 10 | 110 | 12 | 150 | YNd5 | hv | 0 | -9 | 9 | 0 | 1.5 | FALSE
0.25 MVA 20/0.4 kV | 0.32 | 0.8 | 1.44 | 0.25 | 0.4 | 20 | 6 | 150 | Yzn5 | hv | 0 | -2 | 2 | 0 | 2.5 | FALSE
0.4 MVA 20/0.4 kV | 0.3375 | 1.35 | 1.425 | 0.4 | 0.4 | 20 | 6 | 150 | Dyn5 | hv | 0 | -2 | 2 | 0 | 2.5 | FALSE
0.63 MVA 20/0.4 kV | 0.2619 | 1.65 | 1.206 | 0.63 | 0.4 | 20 | 6 | 150 | Dyn5 | hv | 0 | -2 | 2 | 0 | 2.5 | FALSE
0.25 MVA 10/0.4 kV | 0.24 | 0.6 | 1.2 | 0.25 | 0.4 | 10 | 4 | 150 | Dyn5 | hv | 0 | -2 | 2 | 0 | 2.5 | FALSE
0.4 MVA 10/0.4 kV | 0.2375 | 0.95 | 1.325 | 0.4 | 0.4 | 10 | 4 | 150 | Dyn5 | hv | 0 | -2 | 2 | 0 | 2.5 | FALSE
0.63 MVA 10/0.4 kV | 0.1873 | 1.18 | 1.0794 | 0.63 | 0.4 | 10 | 4 | 150 | Dyn5 | hv | 0 | -2 | 2 | 0 | 2.5 | FALSE

## trafo3w_std_types
| sn_hv_mva | sn_mv_mva | sn_lv_mva | vn_hv_kv | vn_mv_kv | vn_lv_kv | vk_hv_percent | vk_mv_percent | vk_lv_percent | vkr_hv_percent | vkr_mv_percent | vkr_lv_percent | pfe_kw | i0_percent | shift_mv_degree | shift_lv_degree | vector_group | tap_side | tap_neutral | tap_min | tap_max | tap_step_percent
63/25/38 MVA 110/20/10 kV | 63 | 25 | 38 | 110 | 20 | 10 | 10.4 | 10.4 | 10.4 | 0.28 | 0.32 | 0.35 | 35 | 0.89 | 0 | 0 | YN0yn0yn0 | hv | 0 | -10 | 10 | 1.2
63/25/38 MVA 110/10/10 kV | 63 | 25 | 38 | 110 | 10 | 10 | 10.4 | 10.4 | 10.4 | 0.28 | 0.32 | 0.35 | 35 | 0.89 | 0 | 0 | YN0yn0yn0 | hv | 0 | -10 | 10 | 1.2

## fuse_std_types
| fuse_type | i_rated_a | t_avg | t_min | t_total | x_avg | x_min | x_total
HV 100A | HV 100A | 100 | 0 | [10.0, 3.64, 0.854, 0.281, 0.1, 0.0531, 0.022, 0.01] | [10.0, 4.267, 1.21, 0.403, 0.1, 0.058, 0.022, 0.01] | 0 | [300.0, 350.0, 450.0, 550.0, 700.0, 850.0, 1200.0, 1752.0] | [600.0, 700.0, 900.0, 1150.0, 1665.0, 2000.0, 3000.0, 4313.0]
HV 10A | HV 10A | 10 | 0 | [10.0, 1675.0, 0.344, 0.156, 0.1, 0.0417, 0.0171, 0.01] | [10.0, 1.3, 0.3, 0.155, 0.1, 0.0555, 0.023, 0.01] | 0 | [30.0, 32.0, 35.0, 37.0, 39.0, 50.0, 70.0, 88.0] | [60.0, 70.0, 80.0, 87.0, 94.0, 110.0, 150.0, 216.0]
HV 125A | HV 125A | 125 | 0 | [10.0, 1.82, 0.344, 0.1, 0.0467, 0.0269, 0.01] | [10.0, 2.478, 0.426, 0.1, 0.0427, 0.0211, 0.01] | 0 | [375.0, 500.0, 700.0, 925.0, 1200.0, 1500.0, 2341.0] | [750.0, 1000.0, 1500.0, 2200.0, 3000.0, 4000.0, 5765.0]
HV 160A | HV 160A | 160 | 0 | [10.0, 4.15, 1.03, 0.198, 0.1, 0.051, 0.0172, 0.01] | [10.0, 2.3, 0.734, 0.274, 0.1, 0.046, 0.0177, 0.01] | 0 | [480.0, 550.0, 700.0, 1000.0, 1260.0, 1600.0, 2500.0, 3227.0] | [960.0, 1300.0, 1700.0, 2200.0, 2996.0, 4000.0, 6000.0, 7946.0]
HV 16A | HV 16A | 16 | 0 | [10.0, 0.352, 0.164, 0.1, 0.0649, 0.0342, 0.01] | [10.0, 2.34, 0.722, 0.181, 0.1, 0.055, 0.0296, 0.01] | 0 | [48.0, 60.0, 65.0, 71.0, 80.0, 100.0, 162.0] | [96.0, 110.0, 125.0, 150.0, 168.0, 200.0, 250.0, 398.0]
HV 200A | HV 200A | 200 | 0 | [10.0, 4.267, 1.21, 0.403, 0.1, 0.058, 0.022, 0.01] | [10.0, 3.73, 1.654, 0.328, 0.1, 0.0531, 0.019, 0.01] | 0 | [600.0, 700.0, 900.0, 1150.0, 1665.0, 2000.0, 3000.0, 4313.0] | [1200.0, 1500.0, 1800.0, 2700.0, 3960.0, 5000.0, 7500.0, 10620.0]
HV 20A | HV 20A | 20 | 0 | [10.0, 1.3, 0.3, 0.155, 0.1, 0.0555, 0.023, 0.01] | [10.0, 1.3, 0.161, 0.1, 0.0611, 0.0399, 0.0141, 0.01] | 0 | [60.0, 70.0, 80.0, 87.0, 94.0, 110.0, 150.0, 216.0] | [120.0, 150.0, 200.0, 223.0, 260.0, 300.0, 450.0, 532.0]
HV 25A | HV 25A | 25 | 0 | [10.0, 2.512, 0.833, 0.299, 0.1, 0.0372, 0.0223, 0.01] | [10.0, 3.125, 0.597, 0.198, 0.1, 0.0378, 0.022, 0.01] | 0 | [75.0, 82.0, 90.0, 100.0, 124.0, 170.0, 200.0, 289.0] | [150.0, 170.0, 210.0, 250.0, 294.0, 400.0, 500.0, 711.0]
HV 31.5A | HV 31.5A | 31.5 | 0 | [10.0, 2.34, 0.722, 0.181, 0.1, 0.055, 0.0296, 0.01] | [10.0, 2.84, 0.368, 0.164, 0.1, 0.0621, 0.0378, 0.0195, 0.01] | 0 | [95.0, 110.0, 125.0, 150.0, 165.0, 200.0, 250.0, 390.0] | [189.0, 220.0, 300.0, 350.0, 393.0, 450.0, 530.0, 700.0, 960.0]
HV 40A | HV 40A | 40 | 0 | [10.0, 1.3, 0.161, 0.1, 0.0611, 0.0399, 0.0141, 0.01] | [10.0, 2.05, 0.369, 0.198, 0.1, 0.051, 0.0298, 0.01] | 0 | [120.0, 150.0, 200.0, 223.0, 260.0, 300.0, 450.0, 532.0] | [240.0, 300.0, 400.0, 450.0, 530.0, 650.0, 800.0, 1311.0]
HV 50A | HV 50A | 50 | 0 | [10.0, 3.215, 0.597, 0.198, 0.1, 0.0378, 0.022, 0.01] | [10.0, 3.64, 0.854, 0.281, 0.1, 0.0531, 0.022, 0.01] | 0 | [150.0, 170.0, 210.0, 250.0, 294.0, 400.0, 500.0, 711.0] | [300.0, 350.0, 450.0, 550.0, 700.0, 850.0, 1200.0, 1752.0]
HV 6.3A | HV 6.3A | 6.3 | 0 | [10.0, 1.39, 0.344, 0.168, 0.1, 0.056, 0.0263, 0.01] | [10.0, 1.711, 0.516, 0.198, 0.1, 0.0634, 0.0303, 0.01] | 0 | [19.0, 19.5, 20.4, 20.8, 22.0, 25.0, 32.0, 48.0] | [38.0, 40.0, 43.0, 48.0, 53.0, 60.0, 75.0, 118.0]
HV 63A | HV 63A | 63 | 0 | [10.0, 2.84, 0.368, 0.164, 0.1, 0.0621, 0.0378, 0.0195, 0.01] | [10.0, 1.82, 0.344, 0.1, 0.0467, 0.0269, 0.01] | 0 | [189.0, 220.0, 300.0, 350.0, 393.0, 450.0, 530.0, 700.0, 961.0] | [378.0, 500.0, 700.0, 934.0, 1200.0, 1500.0, 2366.0]
HV 80A | HV 80A | 80 | 0 | [10.0, 2.05, 0.369, 0.198, 0.1, 0.051, 0.0298, 0.01] | [10.0, 4.15, 1.03, 0.198, 0.1, 0.051, 0.0172, 0.01] | 0 | [240.0, 300.0, 400.0, 450.0, 530.0, 650.0, 800.0, 1311.0] | [480.0, 550.0, 700.0, 1000.0, 1260.0, 1600.0, 2500.0, 3227.0]
Siemens NH-1-100 | Siemens NH-1-100 | 100 | [5400.0, 2000.0, 400.0, 20.0, 1.0, 0.2, 0.012, 0.004] | 0 | 0 | [150.0, 190.0, 250.0, 430.0, 900.0, 1250.0, 2700.0, 3600.0] | 0 | 0
Siemens NH-1-125 | Siemens NH-1-125 | 125 | [4800.0, 120.0, 7.0, 0.1, 0.004] | 0 | 0 | [180.0, 400.0, 740.0, 2000.0, 4250.0] | 0 | 0
Siemens NH-1-16 | Siemens NH-1-16 | 16 | [4000.0, 400.0, 2.0, 0.1, 0.04, 0.01] | 0 | 0 | [26.0, 35.0, 75.0, 150.0, 200.0, 300.0] | 0 | 0
Siemens NH-1-160 | Siemens NH-1-160 | 160 | [4800.0, 120.0, 7.0, 0.1, 0.004] | 0 | 0 | [210.0, 500.0, 900.0, 2300.0, 5000.0] | 0 | 0
Siemens NH-1-25 | Siemens NH-1-25 | 25 | [4000.0, 1000.0, 10.0, 0.2, 0.02, 0.01] | 0 | 0 | [40.0, 50.0, 100.0, 210.0, 400.0, 500.0] | 0 | 0
Siemens NH-1-50 | Siemens NH-1-50 | 50 | [4000.0, 40.0, 4.0, 1.0, 0.02, 0.01] | 0 | 0 | [86.0, 200.0, 300.0, 400.0, 1000.0, 1280.0] | 0 | 0
Siemens NH-1-63 | Siemens NH-1-63 | 63 | [4000.0, 100.0, 10.0, 2.0, 0.04, 0.01] | 0 | 0 | [100.0, 200.0, 300.0, 400.0, 1000.0, 1500.0] | 0 | 0
Siemens NH-1-80 | Siemens NH-1-80 | 80 | [4800.0, 120.0, 7.0, 0.1, 0.01] | 0 | 0 | [150.58, 250.0, 450.0, 1150.0, 2470.0] | 0 | 0
Siemens NH-2-1000 | Siemens NH-2-1000 | 1000 | [4800.0, 120.0, 7.0, 0.1, 0.004] | 0 | 0 | [1900.0, 3500.0, 8400.0, 24000.0, 52000.0] | 0 | 0
Siemens NH-2-200 | Siemens NH-2-200 | 200 | [4800.0, 120.0, 7.0, 0.1, 0.004] | 0 | 0 | [280.0, 650.0, 1200.0, 3000.0, 7000.0] | 0 | 0
Siemens NH-2-224 | Siemens NH-2-224 | 224 | [4800.0, 120.0, 7.0, 0.2, 0.04, 0.004] | 0 | 0 | [400.0, 750.0, 1453.0, 3025.0, 4315.0, 7600.0] | 0 | 0
Siemens NH-2-250 | Siemens NH-2-250 | 250 | [4800.0, 120.0, 7.0, 0.1, 0.004] | 0 | 0 | [450.0, 800.0, 1650.0, 4000.0, 8500.0] | 0 | 0
Siemens NH-2-315 | Siemens NH-2-315 | 315 | [4800.0, 120.0, 7.0, 0.1, 0.004] | 0 | 0 | [550.0, 920.0, 1900.0, 5000.0, 11000.0] | 0 | 0
Siemens NH-2-355 | Siemens NH-2-355 | 355 | [4800.0, 120.0, 6.0, 0.1, 0.004] | 0 | 0 | [650.0, 1116.27, 2350.0, 5840.0, 12790.0] | 0 | 0
Siemens NH-2-400 | Siemens NH-2-400 | 400 | [4800.0, 120.0, 7.0, 0.1, 0.004] | 0 | 0 | [720.0, 1350.0, 2800.0, 6500.0, 15000.0] | 0 | 0
Siemens NH-2-425 | Siemens NH-2-425 | 425 | [4800.0, 120.0, 7.0, 0.1, 0.004] | 0 | 0 | [850.0, 1500.0, 3050.0, 7500.0, 16500.0] | 0 | 0
Siemens NH-2-630 | Siemens NH-2-630 | 630 | [4800.0, 120.0, 7.0, 0.1, 0.004] | 0 | 0 | [1200.0, 2000.0, 4800.0, 12000.0, 26000.0] | 0 | 0

## dtypes
| element | column | dtype
0 | bus | name | object
1 | bus | vn_kv | float64
2 | bus | type | object
3 | bus | zone | object
4 | bus | in_service | bool
5 | load | name | object
6 | load | bus | uint32
7 | load | p_mw | float64
8 | load | q_mvar | float64
9 | load | const_z_percent | float64
10 | load | const_i_percent | float64
11 | load | sn_mva | float64
12 | load | scaling | float64
13 | load | in_service | bool
14 | load | type | object
15 | ext_grid | name | object
16 | ext_grid | bus | uint32
17 | ext_grid | vm_pu | float64
18 | ext_grid | va_degree | float64
19 | ext_grid | slack_weight | float64
20 | ext_grid | in_service | bool
21 | line | name | object
22 | line | std_type | object
23 | line | from_bus | uint32
24 | line | to_bus | uint32
25 | line | length_km | float64
26 | line | r_ohm_per_km | float64
27 | line | x_ohm_per_km | float64
28 | line | c_nf_per_km | float64
29 | line | g_us_per_km | float64
30 | line | max_i_ka | float64
31 | line | df | float64
32 | line | parallel | uint32
33 | line | type | object
34 | line | in_service | bool
35 | trafo | name | object
36 | trafo | std_type | object
37 | trafo | hv_bus | uint32
38 | trafo | lv_bus | uint32
39 | trafo | sn_mva | float64
40 | trafo | vn_hv_kv | float64
41 | trafo | vn_lv_kv | float64
42 | trafo | vk_percent | float64
43 | trafo | vkr_percent | float64
44 | trafo | pfe_kw | float64
45 | trafo | i0_percent | float64
46 | trafo | shift_degree | float64
47 | trafo | tap_side | object
48 | trafo | tap_neutral | int32
49 | trafo | tap_min | int32
50 | trafo | tap_max | int32
51 | trafo | tap_step_percent | float64
52 | trafo | tap_step_degree | float64
53 | trafo | tap_pos | int32
54 | trafo | tap_phase_shifter | bool
55 | trafo | parallel | uint32
56 | trafo | df | float64
57 | trafo | in_service | bool
58 | line_geodata | coords | object
59 | bus_geodata | x | float64
60 | bus_geodata | y | float64
61 | bus_geodata | coords | object

## parameters
| version | format_version | converged | OPF_converged | name | f_hz | sn_mva
0 | 2.14.6 | 2.14.0 | FALSE | FALSE |  | 50 | 1