## bus
| name | vn_kv | type | zone | in_service
0 | bus_LV_4641-2_0_4_node_0 | 0.4 | n |  | TRUE
1 | bus_LV_4641-2_0_4_node_1 | 0.4 | n |  | TRUE
2 | bus_LV_4641-2_0_4_node_2 | 0.4 | n |  | TRUE
3 | bus_LV_4641-2_0_4_node_3 | 0.4 | n |  | TRUE
4 | bus_LV_4641-2_0_4_node_4 | 0.4 | n |  | TRUE
5 | bus_LV_4641-2_0_4_node_12 | 0.4 | n |  | TRUE
6 | bus_LV_4641-2_0_4_node_11 | 0.4 | n |  | TRUE
7 | bus_LV_4641-2_0_4_node_67 | 0.4 | n |  | TRUE
8 | bus_LV_4641-2_0_4_node_64 | 0.4 | n |  | TRUE
9 | bus_LV_4641-2_0_4_node_29 | 0.4 | n |  | TRUE
10 | bus_LV_4641-2_0_4_node_13 | 0.4 | n |  | TRUE
11 | bus_LV_4641-2_0_4_node_28 | 0.4 | n |  | TRUE
12 | bus_LV_4641-2_0_4_node_9 | 0.4 | n |  | TRUE
13 | bus_LV_4641-2_0_4_node_102 | 0.4 | n |  | TRUE
14 | bus_LV_4641-2_0_4_node_100 | 0.4 | n |  | TRUE
15 | bus_LV_4641-2_0_4_node_65 | 0.4 | n |  | TRUE
16 | bus_LV_4641-2_0_4_node_5 | 0.4 | n |  | TRUE
17 | bus_LV_4641-2_0_4_node_6 | 0.4 | n |  | TRUE
18 | bus_LV_4641-2_0_4_node_8 | 0.4 | n |  | TRUE
19 | bus_LV_4641-2_0_4_node_7 | 0.4 | n |  | TRUE
20 | bus_LV_4641-2_0_4_node_10 | 0.4 | n |  | TRUE
21 | bus_LV_4641-2_0_4_node_19 | 0.4 | n |  | TRUE
22 | bus_LV_4641-2_0_4_node_20 | 0.4 | n |  | TRUE
23 | bus_LV_4641-2_0_4_node_30 | 0.4 | n |  | TRUE
24 | bus_LV_4641-2_0_4_node_118 | 0.4 | n |  | TRUE
25 | bus_LV_4641-2_0_4_node_25 | 0.4 | n |  | TRUE
26 | bus_LV_4641-2_0_4_node_14 | 0.4 | n |  | TRUE
27 | bus_LV_4641-2_0_4_node_15 | 0.4 | n |  | TRUE
28 | bus_LV_4641-2_0_4_node_16 | 0.4 | n |  | TRUE
29 | bus_LV_4641-2_0_4_node_17 | 0.4 | n |  | TRUE
30 | bus_LV_4641-2_0_4_node_18 | 0.4 | n |  | TRUE
31 | bus_LV_4641-2_0_4_node_40 | 0.4 | n |  | TRUE
32 | bus_LV_4641-2_0_4_node_22 | 0.4 | n |  | TRUE
33 | bus_LV_4641-2_0_4_node_41 | 0.4 | n |  | TRUE
34 | bus_LV_4641-2_0_4_node_42 | 0.4 | n |  | TRUE
35 | bus_LV_4641-2_0_4_node_27 | 0.4 | n |  | TRUE
36 | bus_LV_4641-2_0_4_node_109 | 0.4 | n |  | TRUE
37 | bus_LV_4641-2_0_4_node_21 | 0.4 | n |  | TRUE
38 | bus_LV_4641-2_0_4_node_23 | 0.4 | n |  | TRUE
39 | bus_LV_4641-2_0_4_node_24 | 0.4 | n |  | TRUE
40 | bus_LV_4641-2_0_4_node_26 | 0.4 | n |  | TRUE
41 | bus_LV_4641-2_0_4_node_119 | 0.4 | n |  | TRUE
42 | bus_LV_4641-2_0_4_node_31 | 0.4 | n |  | TRUE
43 | bus_LV_4641-2_0_4_node_91 | 0.4 | n |  | TRUE
44 | bus_LV_4641-2_0_4_node_90 | 0.4 | n |  | TRUE
45 | bus_LV_4641-2_0_4_node_32 | 0.4 | n |  | TRUE
46 | bus_LV_4641-2_0_4_node_33 | 0.4 | n |  | TRUE
47 | bus_LV_4641-2_0_4_node_106 | 0.4 | n |  | TRUE
48 | bus_LV_4641-2_0_4_node_34 | 0.4 | n |  | TRUE
49 | bus_LV_4641-2_0_4_node_76 | 0.4 | n |  | TRUE
50 | bus_LV_4641-2_0_4_node_37 | 0.4 | n |  | TRUE
51 | bus_LV_4641-2_0_4_node_39 | 0.4 | n |  | TRUE
52 | bus_LV_4641-2_0_4_node_35 | 0.4 | n |  | TRUE
53 | bus_LV_4641-2_0_4_node_36 | 0.4 | n |  | TRUE
54 | bus_LV_4641-2_0_4_node_38 | 0.4 | n |  | TRUE
55 | bus_LV_4641-2_0_4_node_95 | 0.4 | n |  | TRUE
56 | bus_LV_4641-2_0_4_node_50 | 0.4 | n |  | TRUE
57 | bus_LV_4641-2_0_4_node_72 | 0.4 | n |  | TRUE
58 | bus_LV_4641-2_0_4_node_49 | 0.4 | n |  | TRUE
59 | bus_LV_4641-2_0_4_node_73 | 0.4 | n |  | TRUE
60 | bus_LV_4641-2_0_4_node_43 | 0.4 | n |  | TRUE
61 | bus_LV_4641-2_0_4_node_44 | 0.4 | n |  | TRUE
62 | bus_LV_4641-2_0_4_node_45 | 0.4 | n |  | TRUE
63 | bus_LV_4641-2_0_4_node_46 | 0.4 | n |  | TRUE
64 | bus_LV_4641-2_0_4_node_47 | 0.4 | n |  | TRUE
65 | bus_LV_4641-2_0_4_node_48 | 0.4 | n |  | TRUE
66 | bus_LV_4641-2_0_4_node_96 | 0.4 | n |  | TRUE
67 | bus_LV_4641-2_0_4_node_53 | 0.4 | n |  | TRUE
68 | bus_LV_4641-2_0_4_node_56 | 0.4 | n |  | TRUE
69 | bus_LV_4641-2_0_4_node_99 | 0.4 | n |  | TRUE
70 | bus_LV_4641-2_0_4_node_52 | 0.4 | n |  | TRUE
71 | bus_LV_4641-2_0_4_node_54 | 0.4 | n |  | TRUE
72 | bus_LV_4641-2_0_4_node_51 | 0.4 | n |  | TRUE
73 | bus_LV_4641-2_0_4_node_55 | 0.4 | n |  | TRUE
74 | bus_LV_4641-2_0_4_node_97 | 0.4 | n |  | TRUE
75 | bus_LV_4641-2_0_4_node_110 | 0.4 | n |  | TRUE
76 | bus_LV_4641-2_0_4_node_111 | 0.4 | n |  | TRUE
77 | bus_LV_4641-2_0_4_node_57 | 0.4 | n |  | TRUE
78 | bus_LV_4641-2_0_4_node_59 | 0.4 | n |  | TRUE
79 | bus_LV_4641-2_0_4_node_58 | 0.4 | n |  | TRUE
80 | bus_LV_4641-2_0_4_node_60 | 0.4 | n |  | TRUE
81 | bus_LV_4641-2_0_4_node_61 | 0.4 | n |  | TRUE
82 | bus_LV_4641-2_0_4_node_62 | 0.4 | n |  | TRUE
83 | bus_LV_4641-2_0_4_node_63 | 0.4 | n |  | TRUE
84 | bus_LV_4641-2_0_4_node_85 | 0.4 | n |  | TRUE
85 | bus_LV_4641-2_0_4_node_115 | 0.4 | n |  | TRUE
86 | bus_LV_4641-2_0_4_node_112 | 0.4 | n |  | TRUE
87 | bus_LV_4641-2_0_4_node_84 | 0.4 | n |  | TRUE
88 | bus_LV_4641-2_0_4_node_108 | 0.4 | n |  | TRUE
89 | bus_LV_4641-2_0_4_node_113 | 0.4 | n |  | TRUE
90 | bus_LV_4641-2_0_4_node_66 | 0.4 | n |  | TRUE
91 | bus_LV_4641-2_0_4_node_70 | 0.4 | n |  | TRUE
92 | bus_LV_4641-2_0_4_node_74 | 0.4 | n |  | TRUE
93 | bus_LV_4641-2_0_4_node_71 | 0.4 | n |  | TRUE
94 | bus_LV_4641-2_0_4_node_68 | 0.4 | n |  | TRUE
95 | bus_LV_4641-2_0_4_node_75 | 0.4 | n |  | TRUE
96 | bus_LV_4641-2_0_4_node_69 | 0.4 | n |  | TRUE
97 | bus_LV_4641-2_0_4_node_77 | 0.4 | n |  | TRUE
98 | bus_LV_4641-2_0_4_node_78 | 0.4 | n |  | TRUE
99 | bus_LV_4641-2_0_4_node_79 | 0.4 | n |  | TRUE
100 | bus_LV_4641-2_0_4_node_80 | 0.4 | n |  | TRUE
101 | bus_LV_4641-2_0_4_node_81 | 0.4 | n |  | TRUE
102 | bus_LV_4641-2_0_4_node_82 | 0.4 | n |  | TRUE
103 | bus_LV_4641-2_0_4_node_83 | 0.4 | n |  | TRUE
104 | bus_LV_4641-2_0_4_node_89 | 0.4 | n |  | TRUE
105 | bus_LV_4641-2_0_4_node_92 | 0.4 | n |  | TRUE
106 | bus_LV_4641-2_0_4_node_87 | 0.4 | n |  | TRUE
107 | bus_LV_4641-2_0_4_node_93 | 0.4 | n |  | TRUE
108 | bus_LV_4641-2_0_4_node_86 | 0.4 | n |  | TRUE
109 | bus_LV_4641-2_0_4_node_88 | 0.4 | n |  | TRUE
110 | bus_LV_4641-2_0_4_node_94 | 0.4 | n |  | TRUE
111 | bus_LV_4641-2_0_4_node_125 | 0.4 | n |  | TRUE
112 | bus_LV_4641-2_0_4_node_117 | 0.4 | n |  | TRUE
113 | bus_LV_4641-2_0_4_node_103 | 0.4 | n |  | TRUE
114 | bus_LV_4641-2_0_4_node_104 | 0.4 | n |  | TRUE
115 | bus_LV_4641-2_0_4_node_105 | 0.4 | n |  | TRUE
116 | bus_LV_4641-2_0_4_node_107 | 0.4 | n |  | TRUE
117 | bus_LV_4641-2_0_4_node_124 | 0.4 | n |  | TRUE
118 | bus_LV_4641-2_0_4_node_116 | 0.4 | n |  | TRUE
119 | bus_LV_4641-2_0_4_node_114 | 0.4 | n |  | TRUE
120 | bus_LV_4641-2_0_4_node_120 | 0.4 | n |  | TRUE
121 | bus_LV_4641-2_0_4_node_121 | 0.4 | n |  | TRUE
122 | bus_LV_4641-2_0_4_node_122 | 0.4 | n |  | TRUE
123 | bus_LV_4641-2_0_4_node_123 | 0.4 | n |  | TRUE
124 | bus_MV_442_0_node_31 | 20 | n |  | TRUE

## load
| name | bus | p_mw | q_mvar | const_z_percent | const_i_percent | sn_mva | scaling | in_service | type
0 | LV_4641-2_0_4_load_0 | 0 | 0.0034214 | 0.00085747 | 0 | 0 |  | 1 | TRUE | wye
1 | LV_4641-2_0_4_load_2 | 2 | 0.0028509 | 0.00071449 | 0 | 0 |  | 1 | TRUE | wye
2 | LV_4641-2_0_4_load_12 | 5 | 0.0028066 | 0.0007034 | 0 | 0 |  | 1 | TRUE | wye
3 | LV_4641-2_0_4_load_11 | 6 | 0.0018148 | 0.00045484 | 0 | 0 |  | 1 | TRUE | wye
4 | LV_4641-2_0_4_load_64 | 8 | 0.0029712 | 0.00074465 | 0 | 0 |  | 1 | TRUE | wye
5 | LV_4641-2_0_4_load_29 | 9 | 0.0014761 | 0.00036995 | 0 | 0 |  | 1 | TRUE | wye
6 | LV_4641-2_0_4_load_13 | 10 | 0.0012632 | 0.00031658 | 0 | 0 |  | 1 | TRUE | wye
7 | LV_4641-2_0_4_load_9 | 12 | 0.0026874 | 0.00067354 | 0 | 0 |  | 1 | TRUE | wye
8 | LV_4641-2_0_4_load_102 | 13 | 0.0011122 | 0.00027873 | 0 | 0 |  | 1 | TRUE | wye
9 | LV_4641-2_0_4_load_100 | 14 | 0.0027365 | 0.00068584 | 0 | 0 |  | 1 | TRUE | wye
10 | LV_4641-2_0_4_load_65 | 15 | 0.0017007 | 0.00042624 | 0 | 0 |  | 1 | TRUE | wye
11 | LV_4641-2_0_4_load_5 | 16 | 0.0026475 | 0.00066354 | 0 | 0 |  | 1 | TRUE | wye
12 | LV_4641-2_0_4_load_6 | 17 | 0.00082059 | 0.00020566 | 0 | 0 |  | 1 | TRUE | wye
13 | LV_4641-2_0_4_load_8 | 18 | 0.00082086 | 0.00020573 | 0 | 0 |  | 1 | TRUE | wye
14 | LV_4641-2_0_4_load_10 | 20 | 0.002144 | 0.00053734 | 0 | 0 |  | 1 | TRUE | wye
15 | LV_4641-2_0_4_load_19 | 21 | 0.00082141 | 0.00020586 | 0 | 0 |  | 1 | TRUE | wye
16 | LV_4641-2_0_4_load_20 | 22 | 0.0012027 | 0.00030144 | 0 | 0 |  | 1 | TRUE | wye
17 | LV_4641-2_0_4_load_30 | 23 | 0.0013801 | 0.00034588 | 0 | 0 |  | 1 | TRUE | wye
18 | LV_4641-2_0_4_load_118 | 24 | 0.0012618 | 0.00031624 | 0 | 0 |  | 1 | TRUE | wye
19 | LV_4641-2_0_4_load_14 | 26 | 0.0017229 | 0.0004318 | 0 | 0 |  | 1 | TRUE | wye
20 | LV_4641-2_0_4_load_15 | 27 | 0.00061577 | 0.00015433 | 0 | 0 |  | 1 | TRUE | wye
21 | LV_4641-2_0_4_load_16 | 28 | 0.00095122 | 0.0002384 | 0 | 0 |  | 1 | TRUE | wye
22 | LV_4641-2_0_4_load_17 | 29 | 0.0015246 | 0.00038211 | 0 | 0 |  | 1 | TRUE | wye
23 | LV_4641-2_0_4_load_18 | 30 | 0.0052726 | 0.0013214 | 0 | 0 |  | 1 | TRUE | wye
24 | LV_4641-2_0_4_load_22 | 32 | 0.0025272 | 0.00063337 | 0 | 0 |  | 1 | TRUE | wye
25 | LV_4641-2_0_4_load_41 | 33 | 0.0018399 | 0.00046112 | 0 | 0 |  | 1 | TRUE | wye
26 | LV_4641-2_0_4_load_42 | 34 | 0.0030424 | 0.0007625 | 0 | 0 |  | 1 | TRUE | wye
27 | LV_4641-2_0_4_load_27 | 35 | 0.0017467 | 0.00043776 | 0 | 0 |  | 1 | TRUE | wye
28 | LV_4641-2_0_4_load_109 | 36 | 0.0049042 | 0.0012291 | 0 | 0 |  | 1 | TRUE | wye
29 | LV_4641-2_0_4_load_21 | 37 | 0.0015331 | 0.00038424 | 0 | 0 |  | 1 | TRUE | wye
30 | LV_4641-2_0_4_load_23 | 38 | 0.0051926 | 0.0013014 | 0 | 0 |  | 1 | TRUE | wye
31 | LV_4641-2_0_4_load_24 | 39 | 0.0034455 | 0.00086353 | 0 | 0 |  | 1 | TRUE | wye
32 | LV_4641-2_0_4_load_26 | 40 | 0.0022818 | 0.00057186 | 0 | 0 |  | 1 | TRUE | wye
33 | LV_4641-2_0_4_load_119 | 41 | 0.0051497 | 0.0012906 | 0 | 0 |  | 1 | TRUE | wye
34 | LV_4641-2_0_4_load_31 | 42 | 0.0012196 | 0.00030567 | 0 | 0 |  | 1 | TRUE | wye
35 | LV_4641-2_0_4_load_91 | 43 | 0.0012653 | 0.00031712 | 0 | 0 |  | 1 | TRUE | wye
36 | LV_4641-2_0_4_load_90 | 44 | 0.0012933 | 0.00032414 | 0 | 0 |  | 1 | TRUE | wye
37 | LV_4641-2_0_4_load_32 | 45 | 0.0055153 | 0.0013823 | 0 | 0 |  | 1 | TRUE | wye
38 | LV_4641-2_0_4_load_33 | 46 | 0.0016573 | 0.00041535 | 0 | 0 |  | 1 | TRUE | wye
39 | LV_4641-2_0_4_load_106 | 47 | 0.0011905 | 0.00029836 | 0 | 0 |  | 1 | TRUE | wye
40 | LV_4641-2_0_4_load_76 | 49 | 0.0037213 | 0.00093265 | 0 | 0 |  | 1 | TRUE | wye
41 | LV_4641-2_0_4_load_35 | 52 | 0.010957 | 0.0027461 | 0 | 0 |  | 1 | TRUE | wye
42 | LV_4641-2_0_4_load_36 | 53 | 0.0011668 | 0.00029242 | 0 | 0 |  | 1 | TRUE | wye
43 | LV_4641-2_0_4_load_95 | 55 | 0.0068045 | 0.0017054 | 0 | 0 |  | 1 | TRUE | wye
44 | LV_4641-2_0_4_load_50 | 56 | 0.0032181 | 0.00080654 | 0 | 0 |  | 1 | TRUE | wye
45 | LV_4641-2_0_4_load_49 | 58 | 0.0020654 | 0.00051763 | 0 | 0 |  | 1 | TRUE | wye
46 | LV_4641-2_0_4_load_73 | 59 | 0.0032259 | 0.0008085 | 0 | 0 |  | 1 | TRUE | wye
47 | LV_4641-2_0_4_load_43 | 60 | 0.0024007 | 0.00060168 | 0 | 0 |  | 1 | TRUE | wye
48 | LV_4641-2_0_4_load_44 | 61 | 0.0021416 | 0.00053673 | 0 | 0 |  | 1 | TRUE | wye
49 | LV_4641-2_0_4_load_46 | 63 | 0.0015542 | 0.00038953 | 0 | 0 |  | 1 | TRUE | wye
50 | LV_4641-2_0_4_load_48 | 65 | 0.0051692 | 0.0012955 | 0 | 0 |  | 1 | TRUE | wye
51 | LV_4641-2_0_4_load_96 | 66 | 0.0012938 | 0.00032425 | 0 | 0 |  | 1 | TRUE | wye
52 | LV_4641-2_0_4_load_53 | 67 | 0.0039216 | 0.00098285 | 0 | 0 |  | 1 | TRUE | wye
53 | LV_4641-2_0_4_load_99 | 69 | 0.0032873 | 0.00082387 | 0 | 0 |  | 1 | TRUE | wye
54 | LV_4641-2_0_4_load_52 | 70 | 0.0024794 | 0.0006214 | 0 | 0 |  | 1 | TRUE | wye
55 | LV_4641-2_0_4_load_54 | 71 | 0.0019409 | 0.00048643 | 0 | 0 |  | 1 | TRUE | wye
56 | LV_4641-2_0_4_load_51 | 72 | 0.003164 | 0.00079297 | 0 | 0 |  | 1 | TRUE | wye
57 | LV_4641-2_0_4_load_55 | 73 | 0.0030461 | 0.00076343 | 0 | 0 |  | 1 | TRUE | wye
58 | LV_4641-2_0_4_load_110 | 75 | 0.0012715 | 0.00031867 | 0 | 0 |  | 1 | TRUE | wye
59 | LV_4641-2_0_4_load_111 | 76 | 0.0015441 | 0.000387 | 0 | 0 |  | 1 | TRUE | wye
60 | LV_4641-2_0_4_load_57 | 77 | 0.0038032 | 0.00095318 | 0 | 0 |  | 1 | TRUE | wye
61 | LV_4641-2_0_4_load_58 | 79 | 0.0054965 | 0.0013776 | 0 | 0 |  | 1 | TRUE | wye
62 | LV_4641-2_0_4_load_61 | 81 | 0.0013589 | 0.00034058 | 0 | 0 |  | 1 | TRUE | wye
63 | LV_4641-2_0_4_load_62 | 82 | 0.0013596 | 0.00034074 | 0 | 0 |  | 1 | TRUE | wye
64 | LV_4641-2_0_4_load_63 | 83 | 0.0028128 | 0.00070495 | 0 | 0 |  | 1 | TRUE | wye
65 | LV_4641-2_0_4_load_85 | 84 | 0.001783 | 0.00044685 | 0 | 0 |  | 1 | TRUE | wye
66 | LV_4641-2_0_4_load_115 | 85 | 0.005873 | 0.0014719 | 0 | 0 |  | 1 | TRUE | wye
67 | LV_4641-2_0_4_load_112 | 86 | 0.001783 | 0.00044685 | 0 | 0 |  | 1 | TRUE | wye
68 | LV_4641-2_0_4_load_84 | 87 | 0.0019449 | 0.00048744 | 0 | 0 |  | 1 | TRUE | wye
69 | LV_4641-2_0_4_load_108 | 88 | 0.0013574 | 0.00034019 | 0 | 0 |  | 1 | TRUE | wye
70 | LV_4641-2_0_4_load_113 | 89 | 0.0015669 | 0.0003927 | 0 | 0 |  | 1 | TRUE | wye
71 | LV_4641-2_0_4_load_74 | 92 | 0.0010522 | 0.00026371 | 0 | 0 |  | 1 | TRUE | wye
72 | LV_4641-2_0_4_load_71 | 93 | 0.0017656 | 0.00044249 | 0 | 0 |  | 1 | TRUE | wye
73 | LV_4641-2_0_4_load_68 | 94 | 0.0040991 | 0.0010273 | 0 | 0 |  | 1 | TRUE | wye
74 | LV_4641-2_0_4_load_69 | 96 | 0.0045062 | 0.0011294 | 0 | 0 |  | 1 | TRUE | wye
75 | LV_4641-2_0_4_load_77 | 97 | 0.0013453 | 0.00033716 | 0 | 0 |  | 1 | TRUE | wye
76 | LV_4641-2_0_4_load_78 | 98 | 0.0014935 | 0.00037431 | 0 | 0 |  | 1 | TRUE | wye
77 | LV_4641-2_0_4_load_80 | 100 | 0.0014935 | 0.00037431 | 0 | 0 |  | 1 | TRUE | wye
78 | LV_4641-2_0_4_load_81 | 101 | 0.0011496 | 0.00028812 | 0 | 0 |  | 1 | TRUE | wye
79 | LV_4641-2_0_4_load_82 | 102 | 0.0013462 | 0.00033738 | 0 | 0 |  | 1 | TRUE | wye
80 | LV_4641-2_0_4_load_83 | 103 | 0.0015615 | 0.00039134 | 0 | 0 |  | 1 | TRUE | wye
81 | LV_4641-2_0_4_load_89 | 104 | 0.0011493 | 0.00028805 | 0 | 0 |  | 1 | TRUE | wye
82 | LV_4641-2_0_4_load_92 | 105 | 0.0013355 | 0.00033471 | 0 | 0 |  | 1 | TRUE | wye
83 | LV_4641-2_0_4_load_87 | 106 | 0.0011578 | 0.00029017 | 0 | 0 |  | 1 | TRUE | wye
84 | LV_4641-2_0_4_load_93 | 107 | 0.0013305 | 0.00033345 | 0 | 0 |  | 1 | TRUE | wye
85 | LV_4641-2_0_4_load_86 | 108 | 0.0011583 | 0.00029029 | 0 | 0 |  | 1 | TRUE | wye
86 | LV_4641-2_0_4_load_88 | 109 | 0.0012931 | 0.00032409 | 0 | 0 |  | 1 | TRUE | wye
87 | LV_4641-2_0_4_load_94 | 110 | 0.0013357 | 0.00033475 | 0 | 0 |  | 1 | TRUE | wye
88 | LV_4641-2_0_4_load_125 | 111 | 0.0031738 | 0.00079542 | 0 | 0 |  | 1 | TRUE | wye
89 | LV_4641-2_0_4_load_117 | 112 | 0.0015441 | 0.000387 | 0 | 0 |  | 1 | TRUE | wye
90 | LV_4641-2_0_4_load_103 | 113 | 0.0014578 | 0.00036537 | 0 | 0 |  | 1 | TRUE | wye
91 | LV_4641-2_0_4_load_104 | 114 | 0.0014165 | 0.000355 | 0 | 0 |  | 1 | TRUE | wye
92 | LV_4641-2_0_4_load_105 | 115 | 0.0013161 | 0.00032985 | 0 | 0 |  | 1 | TRUE | wye
93 | LV_4641-2_0_4_load_107 | 116 | 0.0014156 | 0.00035478 | 0 | 0 |  | 1 | TRUE | wye
94 | LV_4641-2_0_4_load_124 | 117 | 0.0012712 | 0.00031859 | 0 | 0 |  | 1 | TRUE | wye
95 | LV_4641-2_0_4_load_116 | 118 | 0.001568 | 0.00039297 | 0 | 0 |  | 1 | TRUE | wye
96 | LV_4641-2_0_4_load_114 | 119 | 0.0037186 | 0.00093197 | 0 | 0 |  | 1 | TRUE | wye
97 | LV_4641-2_0_4_load_120 | 120 | 0.0019272 | 0.000483 | 0 | 0 |  | 1 | TRUE | wye
98 | LV_4641-2_0_4_load_121 | 121 | 0.0013948 | 0.00034957 | 0 | 0 |  | 1 | TRUE | wye
99 | LV_4641-2_0_4_load_122 | 122 | 0.0018833 | 0.000472 | 0 | 0 |  | 1 | TRUE | wye
100 | LV_4641-2_0_4_load_123 | 123 | 0.0013948 | 0.00034957 | 0 | 0 |  | 1 | TRUE | wye

## ext_grid
| name | bus | vm_pu | va_degree | slack_weight | in_service
0 |  | 23 | 1 | 0 | 1 | TRUE

## line
| name | std_type | from_bus | to_bus | length_km | r_ohm_per_km | x_ohm_per_km | c_nf_per_km | g_us_per_km | max_i_ka | df | parallel | type | in_service
0 | LV_4641-2_0_4_line_0 | NAYY 4x150 SE | 0 | 1 | 0.023926 | 0.208 | 0.08 | 261 | 0 | 0.27 | 1 | 1 | cs | TRUE
1 | LV_4641-2_0_4_line_1 | NAYY 4x150 SE | 1 | 2 | 0.020986 | 0.208 | 0.08 | 261 | 0 | 0.27 | 1 | 1 | cs | TRUE
2 | LV_4641-2_0_4_line_2 | NAYY 4x150 SE | 1 | 3 | 0.012316 | 0.208 | 0.08 | 261 | 0 | 0.27 | 1 | 1 | cs | TRUE
3 | LV_4641-2_0_4_line_3 | NAYY 4x150 SE | 1 | 4 | 0.033211 | 0.208 | 0.08 | 261 | 0 | 0.27 | 1 | 1 | cs | TRUE
4 | LV_4641-2_0_4_line_4 | NAYY 4x150 SE | 3 | 5 | 0.021267 | 0.208 | 0.08 | 261 | 0 | 0.27 | 1 | 1 | cs | TRUE
5 | LV_4641-2_0_4_line_5 | NAYY 4x150 SE | 3 | 6 | 0.043293 | 0.208 | 0.08 | 261 | 0 | 0.27 | 1 | 1 | cs | TRUE
6 | LV_4641-2_0_4_line_6 | NAYY 4x150 SE | 4 | 7 | 0.019134 | 0.208 | 0.08 | 261 | 0 | 0.27 | 1 | 1 | cs | TRUE
7 | LV_4641-2_0_4_line_7 | NAYY 4x150 SE | 4 | 8 | 0.017593 | 0.208 | 0.08 | 261 | 0 | 0.27 | 1 | 1 | cs | TRUE
8 | LV_4641-2_0_4_line_8 | NAYY 4x150 SE | 5 | 9 | 0.024384 | 0.208 | 0.08 | 261 | 0 | 0.27 | 1 | 1 | cs | TRUE
9 | LV_4641-2_0_4_line_9 | NAYY 4x150 SE | 6 | 12 | 0.027669 | 0.208 | 0.08 | 261 | 0 | 0.27 | 1 | 1 | cs | TRUE
10 | LV_4641-2_0_4_line_10 | NAYY 4x150 SE | 7 | 13 | 0.049006 | 0.208 | 0.08 | 261 | 0 | 0.27 | 1 | 1 | cs | TRUE
11 | LV_4641-2_0_4_line_11 | NAYY 4x150 SE | 7 | 14 | 0.04609 | 0.208 | 0.08 | 261 | 0 | 0.27 | 1 | 1 | cs | TRUE
12 | LV_4641-2_0_4_line_12 | NAYY 4x150 SE | 8 | 15 | 0.020189 | 0.208 | 0.08 | 261 | 0 | 0.27 | 1 | 1 | cs | TRUE
13 | LV_4641-2_0_4_line_13 | NAYY 4x150 SE | 9 | 23 | 0.0065837 | 0.208 | 0.08 | 261 | 0 | 0.27 | 1 | 1 | cs | TRUE
14 | LV_4641-2_0_4_line_14 | NAYY 4x150 SE | 10 | 11 | 0.015463 | 0.208 | 0.08 | 261 | 0 | 0.27 | 1 | 1 | cs | TRUE
15 | LV_4641-2_0_4_line_15 | NAYY 4x150 SE | 11 | 24 | 0.020912 | 0.208 | 0.08 | 261 | 0 | 0.27 | 1 | 1 | cs | TRUE
16 | LV_4641-2_0_4_line_16 | NAYY 4x150 SE | 11 | 25 | 0.006483 | 0.208 | 0.08 | 261 | 0 | 0.27 | 1 | 1 | cs | TRUE
17 | LV_4641-2_0_4_line_17 | NAYY 4x150 SE | 12 | 19 | 0.015872 | 0.208 | 0.08 | 261 | 0 | 0.27 | 1 | 1 | cs | TRUE
18 | LV_4641-2_0_4_line_18 | NAYY 4x150 SE | 15 | 90 | 0.010213 | 0.208 | 0.08 | 261 | 0 | 0.27 | 1 | 1 | cs | TRUE
19 | LV_4641-2_0_4_line_19 | NAYY 4x150 SE | 16 | 17 | 0.0029053 | 0.208 | 0.08 | 261 | 0 | 0.27 | 1 | 1 | cs | TRUE
20 | LV_4641-2_0_4_line_20 | NAYY 4x150 SE | 17 | 18 | 0.00020106 | 0.208 | 0.08 | 261 | 0 | 0.27 | 1 | 1 | cs | TRUE
21 | LV_4641-2_0_4_line_21 | NAYY 4x150 SE | 18 | 21 | 0.00020024 | 0.208 | 0.08 | 261 | 0 | 0.27 | 1 | 1 | cs | TRUE
22 | LV_4641-2_0_4_line_22 | NAYY 4x150 SE | 19 | 20 | 0.017025 | 0.208 | 0.08 | 261 | 0 | 0.27 | 1 | 1 | cs | TRUE
23 | LV_4641-2_0_4_line_23 | NAYY 4x150 SE | 21 | 22 | 0.020512 | 0.208 | 0.08 | 261 | 0 | 0.27 | 1 | 1 | cs | TRUE
24 | LV_4641-2_0_4_line_24 | NAYY 4x150 SE | 22 | 37 | 0.0022517 | 0.208 | 0.08 | 261 | 0 | 0.27 | 1 | 1 | cs | TRUE
25 | LV_4641-2_0_4_line_25 | NAYY 4x150 SE | 23 | 42 | 0.017093 | 0.208 | 0.08 | 261 | 0 | 0.27 | 1 | 3 | cs | TRUE
26 | LV_4641-2_0_4_line_26 | NAYY 4x150 SE | 24 | 41 | 1.3811e-05 | 0.208 | 0.08 | 261 | 0 | 0.27 | 1 | 1 | cs | TRUE
27 | LV_4641-2_0_4_line_27 | NAYY 4x150 SE | 25 | 38 | 0.037992 | 0.208 | 0.08 | 261 | 0 | 0.27 | 1 | 1 | cs | TRUE
28 | LV_4641-2_0_4_line_28 | NAYY 4x150 SE | 26 | 27 | 0.012791 | 0.208 | 0.08 | 261 | 0 | 0.27 | 1 | 1 | cs | TRUE
29 | LV_4641-2_0_4_line_29 | NAYY 4x150 SE | 26 | 28 | 0.0040673 | 0.208 | 0.08 | 261 | 0 | 0.27 | 1 | 1 | cs | TRUE
30 | LV_4641-2_0_4_line_30 | NAYY 4x150 SE | 27 | 29 | 0.023201 | 0.208 | 0.08 | 261 | 0 | 0.27 | 1 | 1 | cs | TRUE
31 | LV_4641-2_0_4_line_31 | NAYY 4x150 SE | 28 | 30 | 0.024302 | 0.208 | 0.08 | 261 | 0 | 0.27 | 1 | 1 | cs | TRUE
32 | LV_4641-2_0_4_line_32 | NAYY 4x150 SE | 29 | 31 | 0.025798 | 0.208 | 0.08 | 261 | 0 | 0.27 | 1 | 1 | cs | TRUE
33 | LV_4641-2_0_4_line_33 | NAYY 4x150 SE | 30 | 32 | 0.0060486 | 0.208 | 0.08 | 261 | 0 | 0.27 | 1 | 1 | cs | TRUE
34 | LV_4641-2_0_4_line_34 | NAYY 4x150 SE | 31 | 33 | 0.022931 | 0.208 | 0.08 | 261 | 0 | 0.27 | 1 | 1 | cs | TRUE
35 | LV_4641-2_0_4_line_35 | NAYY 4x150 SE | 31 | 34 | 0.079608 | 0.208 | 0.08 | 261 | 0 | 0.27 | 1 | 1 | cs | TRUE
36 | LV_4641-2_0_4_line_36 | NAYY 4x150 SE | 31 | 35 | 0.012865 | 0.208 | 0.08 | 261 | 0 | 0.27 | 1 | 1 | cs | TRUE
37 | LV_4641-2_0_4_line_37 | NAYY 4x150 SE | 32 | 36 | 0.12863 | 0.208 | 0.08 | 261 | 0 | 0.27 | 1 | 1 | cs | TRUE
38 | LV_4641-2_0_4_line_38 | NAYY 4x150 SE | 32 | 37 | 0.022967 | 0.208 | 0.08 | 261 | 0 | 0.27 | 1 | 1 | cs | TRUE
39 | LV_4641-2_0_4_line_39 | NAYY 4x150 SE | 33 | 56 | 0.0008492 | 0.208 | 0.08 | 261 | 0 | 0.27 | 1 | 1 | cs | TRUE
40 | LV_4641-2_0_4_line_40 | NAYY 4x150 SE | 34 | 57 | 0.023722 | 0.208 | 0.08 | 261 | 0 | 0.27 | 1 | 1 | cs | TRUE
41 | LV_4641-2_0_4_line_41 | NAYY 4x150 SE | 38 | 39 | 0.00835 | 0.208 | 0.08 | 261 | 0 | 0.27 | 1 | 1 | cs | TRUE
42 | LV_4641-2_0_4_line_42 | NAYY 4x150 SE | 39 | 40 | 0.011728 | 0.208 | 0.08 | 261 | 0 | 0.27 | 1 | 1 | cs | TRUE
43 | LV_4641-2_0_4_line_43 | NAYY 4x150 SE | 41 | 120 | 0.024154 | 0.208 | 0.08 | 261 | 0 | 0.27 | 1 | 1 | cs | TRUE
44 | LV_4641-2_0_4_line_44 | NAYY 4x150 SE | 42 | 43 | 0.0065098 | 0.208 | 0.08 | 261 | 0 | 0.27 | 1 | 3 | cs | TRUE
45 | LV_4641-2_0_4_line_45 | NAYY 4x150 SE | 43 | 44 | 0.016765 | 0.208 | 0.08 | 261 | 0 | 0.27 | 1 | 3 | cs | TRUE
46 | LV_4641-2_0_4_line_46 | NAYY 4x150 SE | 44 | 109 | 0.0075203 | 0.208 | 0.08 | 261 | 0 | 0.27 | 1 | 3 | cs | TRUE
47 | LV_4641-2_0_4_line_47 | NAYY 4x150 SE | 45 | 46 | 0.013205 | 0.208 | 0.08 | 261 | 0 | 0.27 | 1 | 1 | cs | TRUE
48 | LV_4641-2_0_4_line_48 | NAYY 4x150 SE | 45 | 47 | 0.05928 | 0.208 | 0.08 | 261 | 0 | 0.27 | 1 | 1 | cs | TRUE
49 | LV_4641-2_0_4_line_49 | NAYY 4x150 SE | 46 | 48 | 0.037094 | 0.208 | 0.08 | 261 | 0 | 0.27 | 1 | 1 | cs | TRUE
50 | LV_4641-2_0_4_line_50 | NAYY 4x150 SE | 47 | 49 | 0.037959 | 0.208 | 0.08 | 261 | 0 | 0.27 | 1 | 1 | cs | TRUE
51 | LV_4641-2_0_4_line_51 | NAYY 4x150 SE | 48 | 50 | 0.010676 | 0.208 | 0.08 | 261 | 0 | 0.27 | 1 | 1 | cs | TRUE
52 | LV_4641-2_0_4_line_52 | NAYY 4x150 SE | 49 | 95 | 0.029295 | 0.208 | 0.08 | 261 | 0 | 0.27 | 1 | 1 | cs | TRUE
53 | LV_4641-2_0_4_line_53 | NAYY 4x150 SE | 50 | 51 | 0.034657 | 0.208 | 0.08 | 261 | 0 | 0.27 | 1 | 1 | cs | TRUE
54 | LV_4641-2_0_4_line_54 | NAYY 4x150 SE | 50 | 52 | 0.0031001 | 0.208 | 0.08 | 261 | 0 | 0.27 | 1 | 1 | cs | TRUE
55 | LV_4641-2_0_4_line_55 | NAYY 4x150 SE | 51 | 54 | 0.034839 | 0.208 | 0.08 | 261 | 0 | 0.27 | 1 | 1 | cs | TRUE
56 | LV_4641-2_0_4_line_56 | NAYY 4x150 SE | 52 | 53 | 0.0097658 | 0.208 | 0.08 | 261 | 0 | 0.27 | 1 | 1 | cs | TRUE
57 | LV_4641-2_0_4_line_57 | NAYY 4x150 SE | 54 | 55 | 0.0088858 | 0.208 | 0.08 | 261 | 0 | 0.27 | 1 | 1 | cs | TRUE
58 | LV_4641-2_0_4_line_58 | NAYY 4x150 SE | 56 | 58 | 0.016725 | 0.208 | 0.08 | 261 | 0 | 0.27 | 1 | 2 | cs | TRUE
59 | LV_4641-2_0_4_line_59 | NAYY 4x150 SE | 57 | 59 | 0.05531 | 0.208 | 0.08 | 261 | 0 | 0.27 | 1 | 1 | cs | TRUE
60 | LV_4641-2_0_4_line_60 | NAYY 4x150 SE | 58 | 72 | 0.0057485 | 0.208 | 0.08 | 261 | 0 | 0.27 | 1 | 3 | cs | TRUE
61 | LV_4641-2_0_4_line_61 | NAYY 4x150 SE | 60 | 61 | 0.0016258 | 0.208 | 0.08 | 261 | 0 | 0.27 | 1 | 1 | cs | TRUE
62 | LV_4641-2_0_4_line_62 | NAYY 4x150 SE | 60 | 62 | 0.020625 | 0.208 | 0.08 | 261 | 0 | 0.27 | 1 | 1 | cs | TRUE
63 | LV_4641-2_0_4_line_63 | NAYY 4x150 SE | 61 | 63 | 0.013195 | 0.208 | 0.08 | 261 | 0 | 0.27 | 1 | 1 | cs | TRUE
64 | LV_4641-2_0_4_line_64 | NAYY 4x150 SE | 62 | 64 | 0.012078 | 0.208 | 0.08 | 261 | 0 | 0.27 | 1 | 3 | cs | TRUE
65 | LV_4641-2_0_4_line_65 | NAYY 4x150 SE | 62 | 65 | 0.0021262 | 0.208 | 0.08 | 261 | 0 | 0.27 | 1 | 3 | cs | TRUE
66 | LV_4641-2_0_4_line_66 | NAYY 4x150 SE | 63 | 66 | 0.006992 | 0.208 | 0.08 | 261 | 0 | 0.27 | 1 | 1 | cs | TRUE
67 | LV_4641-2_0_4_line_67 | NAYY 4x150 SE | 64 | 67 | 0.0074943 | 0.208 | 0.08 | 261 | 0 | 0.27 | 1 | 3 | cs | TRUE
68 | LV_4641-2_0_4_line_68 | NAYY 4x150 SE | 65 | 68 | 0.013238 | 0.208 | 0.08 | 261 | 0 | 0.27 | 1 | 3 | cs | TRUE
69 | LV_4641-2_0_4_line_69 | NAYY 4x150 SE | 66 | 69 | 0.0019041 | 0.208 | 0.08 | 261 | 0 | 0.27 | 1 | 1 | cs | TRUE
70 | LV_4641-2_0_4_line_70 | NAYY 4x150 SE | 67 | 71 | 0.0010481 | 0.208 | 0.08 | 261 | 0 | 0.27 | 1 | 3 | cs | TRUE
71 | LV_4641-2_0_4_line_71 | NAYY 4x150 SE | 68 | 70 | 0.015733 | 0.208 | 0.08 | 261 | 0 | 0.27 | 1 | 3 | cs | TRUE
72 | LV_4641-2_0_4_line_72 | NAYY 4x150 SE | 69 | 82 | 0.013444 | 0.208 | 0.08 | 261 | 0 | 0.27 | 1 | 1 | cs | TRUE
73 | LV_4641-2_0_4_line_73 | NAYY 4x150 SE | 70 | 72 | 0.018307 | 0.208 | 0.08 | 261 | 0 | 0.27 | 1 | 3 | cs | TRUE
74 | LV_4641-2_0_4_line_74 | NAYY 4x150 SE | 71 | 73 | 0.02673 | 0.208 | 0.08 | 261 | 0 | 0.27 | 1 | 3 | cs | TRUE
75 | LV_4641-2_0_4_line_75 | NAYY 4x150 SE | 73 | 74 | 0.015119 | 0.208 | 0.08 | 261 | 0 | 0.27 | 1 | 3 | cs | TRUE
76 | LV_4641-2_0_4_line_76 | NAYY 4x150 SE | 74 | 75 | 0.00971 | 0.208 | 0.08 | 261 | 0 | 0.27 | 1 | 1 | cs | TRUE
77 | LV_4641-2_0_4_line_77 | NAYY 4x150 SE | 74 | 76 | 0.011208 | 0.208 | 0.08 | 261 | 0 | 0.27 | 1 | 3 | cs | TRUE
78 | LV_4641-2_0_4_line_78 | NAYY 4x150 SE | 75 | 111 | 0.0054685 | 0.208 | 0.08 | 261 | 0 | 0.27 | 1 | 1 | cs | TRUE
79 | LV_4641-2_0_4_line_79 | NAYY 4x150 SE | 76 | 112 | 0.0066916 | 0.208 | 0.08 | 261 | 0 | 0.27 | 1 | 3 | cs | TRUE
80 | LV_4641-2_0_4_line_80 | NAYY 4x150 SE | 77 | 78 | 0.020561 | 0.208 | 0.08 | 261 | 0 | 0.27 | 1 | 1 | cs | TRUE
81 | LV_4641-2_0_4_line_81 | NAYY 4x150 SE | 78 | 81 | 0.015631 | 0.208 | 0.08 | 261 | 0 | 0.27 | 1 | 1 | cs | TRUE
82 | LV_4641-2_0_4_line_82 | NAYY 4x150 SE | 78 | 82 | 0.020376 | 0.208 | 0.08 | 261 | 0 | 0.27 | 1 | 1 | cs | TRUE
83 | LV_4641-2_0_4_line_83 | NAYY 4x150 SE | 78 | 83 | 0.032911 | 0.208 | 0.08 | 261 | 0 | 0.27 | 1 | 1 | cs | TRUE
84 | LV_4641-2_0_4_line_84 | NAYY 4x150 SE | 79 | 80 | 0.014874 | 0.208 | 0.08 | 261 | 0 | 0.27 | 1 | 1 | cs | TRUE
85 | LV_4641-2_0_4_line_85 | NAYY 4x150 SE | 80 | 84 | 0.01385 | 0.208 | 0.08 | 261 | 0 | 0.27 | 1 | 3 | cs | TRUE
86 | LV_4641-2_0_4_line_86 | NAYY 4x150 SE | 80 | 85 | 0.017566 | 0.208 | 0.08 | 261 | 0 | 0.27 | 1 | 1 | cs | TRUE
87 | LV_4641-2_0_4_line_87 | NAYY 4x150 SE | 80 | 86 | 0.015129 | 0.208 | 0.08 | 261 | 0 | 0.27 | 1 | 3 | cs | TRUE
88 | LV_4641-2_0_4_line_88 | NAYY 4x150 SE | 84 | 87 | 0.00082786 | 0.208 | 0.08 | 261 | 0 | 0.27 | 1 | 3 | cs | TRUE
89 | LV_4641-2_0_4_line_89 | NAYY 4x150 SE | 85 | 88 | 0.0026068 | 0.208 | 0.08 | 261 | 0 | 0.27 | 1 | 1 | cs | TRUE
90 | LV_4641-2_0_4_line_90 | NAYY 4x150 SE | 86 | 89 | 0.020841 | 0.208 | 0.08 | 261 | 0 | 0.27 | 1 | 3 | cs | TRUE
91 | LV_4641-2_0_4_line_91 | NAYY 4x150 SE | 87 | 103 | 0.024943 | 0.208 | 0.08 | 261 | 0 | 0.27 | 1 | 3 | cs | TRUE
92 | LV_4641-2_0_4_line_92 | NAYY 4x150 SE | 88 | 116 | 0.017052 | 0.208 | 0.08 | 261 | 0 | 0.27 | 1 | 1 | cs | TRUE
93 | LV_4641-2_0_4_line_93 | NAYY 4x150 SE | 89 | 119 | 0.0033961 | 0.208 | 0.08 | 261 | 0 | 0.27 | 1 | 3 | cs | TRUE
94 | LV_4641-2_0_4_line_94 | NAYY 4x150 SE | 90 | 91 | 0.033556 | 0.208 | 0.08 | 261 | 0 | 0.27 | 1 | 1 | cs | TRUE
95 | LV_4641-2_0_4_line_95 | NAYY 4x150 SE | 90 | 92 | 0.082401 | 0.208 | 0.08 | 261 | 0 | 0.27 | 1 | 1 | cs | TRUE
96 | LV_4641-2_0_4_line_96 | NAYY 4x150 SE | 91 | 93 | 0.032022 | 0.208 | 0.08 | 261 | 0 | 0.27 | 1 | 1 | cs | TRUE
97 | LV_4641-2_0_4_line_97 | NAYY 4x150 SE | 91 | 94 | 0.0085658 | 0.208 | 0.08 | 261 | 0 | 0.27 | 1 | 1 | cs | TRUE
98 | LV_4641-2_0_4_line_98 | NAYY 4x150 SE | 92 | 95 | 0.012814 | 0.208 | 0.08 | 261 | 0 | 0.27 | 1 | 1 | cs | TRUE
99 | LV_4641-2_0_4_line_99 | NAYY 4x150 SE | 94 | 96 | 0.017844 | 0.208 | 0.08 | 261 | 0 | 0.27 | 1 | 1 | cs | TRUE
100 | LV_4641-2_0_4_line_100 | NAYY 4x150 SE | 97 | 98 | 0.018862 | 0.208 | 0.08 | 261 | 0 | 0.27 | 1 | 3 | cs | TRUE
101 | LV_4641-2_0_4_line_101 | NAYY 4x150 SE | 97 | 99 | 0.012238 | 0.208 | 0.08 | 261 | 0 | 0.27 | 1 | 3 | cs | TRUE
102 | LV_4641-2_0_4_line_102 | NAYY 4x150 SE | 98 | 100 | 0.0002278 | 0.208 | 0.08 | 261 | 0 | 0.27 | 1 | 3 | cs | TRUE
103 | LV_4641-2_0_4_line_103 | NAYY 4x150 SE | 99 | 101 | 0.032455 | 0.208 | 0.08 | 261 | 0 | 0.27 | 1 | 3 | cs | TRUE
104 | LV_4641-2_0_4_line_104 | NAYY 4x150 SE | 99 | 102 | 0.016916 | 0.208 | 0.08 | 261 | 0 | 0.27 | 1 | 1 | cs | TRUE
105 | LV_4641-2_0_4_line_105 | NAYY 4x150 SE | 100 | 103 | 0.0034564 | 0.208 | 0.08 | 261 | 0 | 0.27 | 1 | 3 | cs | TRUE
106 | LV_4641-2_0_4_line_106 | NAYY 4x150 SE | 101 | 104 | 0.0066584 | 0.208 | 0.08 | 261 | 0 | 0.27 | 1 | 3 | cs | TRUE
107 | LV_4641-2_0_4_line_107 | NAYY 4x150 SE | 102 | 105 | 0.017143 | 0.208 | 0.08 | 261 | 0 | 0.27 | 1 | 1 | cs | TRUE
108 | LV_4641-2_0_4_line_108 | NAYY 4x150 SE | 104 | 106 | 0.017257 | 0.208 | 0.08 | 261 | 0 | 0.27 | 1 | 3 | cs | TRUE
109 | LV_4641-2_0_4_line_109 | NAYY 4x150 SE | 105 | 107 | 0.0035982 | 0.208 | 0.08 | 261 | 0 | 0.27 | 1 | 1 | cs | TRUE
110 | LV_4641-2_0_4_line_110 | NAYY 4x150 SE | 106 | 108 | 0.0065454 | 0.208 | 0.08 | 261 | 0 | 0.27 | 1 | 3 | cs | TRUE
111 | LV_4641-2_0_4_line_111 | NAYY 4x150 SE | 107 | 110 | 0.0064419 | 0.208 | 0.08 | 261 | 0 | 0.27 | 1 | 1 | cs | TRUE
112 | LV_4641-2_0_4_line_112 | NAYY 4x150 SE | 108 | 109 | 0.016703 | 0.208 | 0.08 | 261 | 0 | 0.27 | 1 | 3 | cs | TRUE
113 | LV_4641-2_0_4_line_113 | NAYY 4x150 SE | 111 | 117 | 0.0013945 | 0.208 | 0.08 | 261 | 0 | 0.27 | 1 | 1 | cs | TRUE
114 | LV_4641-2_0_4_line_114 | NAYY 4x150 SE | 112 | 118 | 0.021409 | 0.208 | 0.08 | 261 | 0 | 0.27 | 1 | 3 | cs | TRUE
115 | LV_4641-2_0_4_line_115 | NAYY 4x150 SE | 113 | 114 | 0.00029382 | 0.208 | 0.08 | 261 | 0 | 0.27 | 1 | 1 | cs | TRUE
116 | LV_4641-2_0_4_line_116 | NAYY 4x150 SE | 114 | 115 | 0.0077379 | 0.208 | 0.08 | 261 | 0 | 0.27 | 1 | 1 | cs | TRUE
117 | LV_4641-2_0_4_line_117 | NAYY 4x150 SE | 115 | 116 | 0.0016477 | 0.208 | 0.08 | 261 | 0 | 0.27 | 1 | 1 | cs | TRUE
118 | LV_4641-2_0_4_line_118 | NAYY 4x150 SE | 117 | 123 | 0.020932 | 0.208 | 0.08 | 261 | 0 | 0.27 | 1 | 1 | cs | TRUE
119 | LV_4641-2_0_4_line_119 | NAYY 4x150 SE | 118 | 119 | 0.0040147 | 0.208 | 0.08 | 261 | 0 | 0.27 | 1 | 3 | cs | TRUE
120 | LV_4641-2_0_4_line_120 | NAYY 4x150 SE | 120 | 121 | 0.0011276 | 0.208 | 0.08 | 261 | 0 | 0.27 | 1 | 1 | cs | TRUE
121 | LV_4641-2_0_4_line_121 | NAYY 4x150 SE | 121 | 122 | 0.0066818 | 0.208 | 0.08 | 261 | 0 | 0.27 | 1 | 1 | cs | TRUE
122 | LV_4641-2_0_4_line_122 | NAYY 4x150 SE | 122 | 123 | 0.00013551 | 0.208 | 0.08 | 261 | 0 | 0.27 | 1 | 1 | cs | TRUE

## trafo
| name | std_type | hv_bus | lv_bus | sn_mva | vn_hv_kv | vn_lv_kv | vk_percent | vkr_percent | pfe_kw | i0_percent | shift_degree | tap_side | tap_neutral | tap_min | tap_max | tap_step_percent | tap_step_degree | tap_pos | tap_phase_shifter | parallel | df | in_service
0 | LV_4641-2_0_4_trafo_30 | 0.25 MVA 20/0.4 kV | 124 | 23 | 0.25 | 20 | 0.4 | 6 | 1.44 | 0.8 | 0.32 | 150 | hv | 0 | -2 | 2 | 2.5 | 0 | 0 | FALSE | 1 | 1 | TRUE

## line_geodata
| x0 | y0 | x1 | y1 | x2 | y2 | x3 | y3 | x4 | y4 | x5 | y5 | x6 | y6 | x7 | y7 | x8 | y8 | x9 | y9
0 | 2737367.8674 | 1276097.5728 | 2737361.5878 | 1276103.0876 | 2737348.0847 | 1276110.836
1 | 2737367.8674 | 1276097.5728 | 2737385.7439 | 1276086.5796
2 | 2737361.4349 | 1276087.057 | 2737367.8674 | 1276097.5728
3 | 2737367.8674 | 1276097.5728 | 2737376.9728 | 1276112.4551 | 2737380.0731 | 1276117.5212 | 2737382.4219 | 1276121.6022 | 2737384.9806 | 1276126.0328
4 | 2737361.4349 | 1276087.057 | 2737379.2571 | 1276075.4537
5 | 2737361.4349 | 1276087.057 | 2737339.3897 | 1276100.1904 | 2737324.2446 | 1276109.2184
6 | 2737384.9806 | 1276126.0328 | 2737396.0991 | 1276123.2556 | 2737403.8087 | 1276123.8134
7 | 2737384.9806 | 1276126.0328 | 2737374.8463 | 1276140.4137
8 | 2737399.6922 | 1276062.1492 | 2737379.2571 | 1276075.4537
9 | 2737300.6101 | 1276123.5979 | 2737305.9366 | 1276120.1318 | 2737324.2446 | 1276109.2184
10 | 2737403.8087 | 1276123.8134 | 2737423.6484 | 1276126.9118 | 2737437.0437 | 1276131.951 | 2737449.2564 | 1276139.9767
11 | 2737403.8087 | 1276123.8134 | 2737442.5771 | 1276098.8867
12 | 2737374.8463 | 1276140.4137 | 2737372.1645 | 1276144.2192 | 2737366.353 | 1276158.625
13 | 2737399.6922 | 1276062.1492 | 2737405.2096 | 1276058.5571
14 | 2737332.4516 | 1276039.7131 | 2737340.5251 | 1276052.9011
15 | 2737332.4516 | 1276039.7131 | 2737349.9702 | 1276028.2926
16 | 2737332.4516 | 1276039.7131 | 2737329.0918 | 1276034.1628
17 | 2737287.3065 | 1276132.2549 | 2737300.6101 | 1276123.5979
18 | 2737362.5321 | 1276168.0966 | 2737366.353 | 1276158.625
19 | 2737256.9165 | 1276095.4585 | 2737255.0743 | 1276093.2119
20 | 2737254.9468 | 1276093.0565 | 2737255.0743 | 1276093.2119
21 | 2737254.8198 | 1276092.9016 | 2737254.9468 | 1276093.0565
22 | 2737287.3065 | 1276132.2549 | 2737276.5974 | 1276145.4905
23 | 2737241.813 | 1276077.0403 | 2737254.8198 | 1276092.9016
24 | 2737241.813 | 1276077.0403 | 2737240.3852 | 1276075.2992
25 | 2737419.5344 | 1276049.2307 | 2737405.2096 | 1276058.5571
26 | 2737349.9702 | 1276028.2926 | 2737349.9818 | 1276028.2851
27 | 2737329.0918 | 1276034.1628 | 2737321.3182 | 1276041.5114 | 2737320.5462 | 1276044.3073 | 2737321.3854 | 1276047.341 | 2737326.4669 | 1276054.1994 | 2737327.7231 | 1276056.442 | 2737327.6646 | 1276058.9542 | 2737326.2053 | 1276061.2337 | 2737322.3809 | 1276064.33
28 | 2737256.792 | 1276032.6816 | 2737266.5822 | 1276024.4503
29 | 2737253.6788 | 1276035.2991 | 2737256.792 | 1276032.6816
30 | 2737284.3403 | 1276009.5199 | 2737266.5822 | 1276024.4503
31 | 2737253.6788 | 1276035.2991 | 2737235.0778 | 1276050.9383
32 | 2737304.0868 | 1275992.9177 | 2737284.3403 | 1276009.5199
33 | 2737231.2507 | 1276055.5748 | 2737231.2507 | 1276055.5748 | 2737233.8308 | 1276051.9868 | 2737235.0778 | 1276050.9383
34 | 2737304.0868 | 1275992.9177 | 2737316.2464 | 1275982.5792 | 2737320.6474 | 1275977.1743
35 | 2737304.0868 | 1275992.9177 | 2737295.5903 | 1275977.7049 | 2737293.5954 | 1275973.2763 | 2737292.1431 | 1275966.8583 | 2737291.4989 | 1275958.6797 | 2737291.7824 | 1275948.7653 | 2737293.6548 | 1275939.3995 | 2737297.3663 | 1275929.5316 | 2737302.737 | 1275921.0704 | 2737304.2722 | 1275919.087
36 | 2737304.0868 | 1275992.9177 | 2737310.7564 | 1276003.919
37 | 2737231.2507 | 1276055.5748 | 2737102.9715 | 1276046.0377
38 | 2737231.2507 | 1276055.5748 | 2737230.7136 | 1276060.2336 | 2737231.7072 | 1276064.7167 | 2737240.3852 | 1276075.2992
39 | 2737320.6474 | 1275977.1743 | 2737321.1836 | 1275976.5158
40 | 2737321.6652 | 1275903.282 | 2737319.5365 | 1275904.6004 | 2737309.6373 | 1275912.1554 | 2737304.2722 | 1275919.087
41 | 2737315.8912 | 1276069.5843 | 2737322.3809 | 1276064.33
42 | 2737306.7766 | 1276076.9639 | 2737315.8912 | 1276069.5843
43 | 2737349.9818 | 1276028.2851 | 2737370.2158 | 1276015.0943
44 | 2737419.5344 | 1276049.2307 | 2737424.9899 | 1276045.6789
45 | 2737440.3803 | 1276039.0721 | 2737425.8559 | 1276045.1151 | 2737424.9899 | 1276045.6789
46 | 2737440.3803 | 1276039.0721 | 2737447.3237 | 1276036.1834
47 | 2737468.3925 | 1276256.953 | 2737479.1318 | 1276249.2693
48 | 2737426.5236 | 1276298.9182 | 2737468.3925 | 1276256.953
49 | 2737509.2999 | 1276227.6851 | 2737479.1318 | 1276249.2693
50 | 2737396.5442 | 1276286.8458 | 2737400.2518 | 1276297.0809 | 2737412.3553 | 1276301.0667 | 2737426.5236 | 1276298.9182
51 | 2737509.2999 | 1276227.6851 | 2737518.4808 | 1276233.1823
52 | 2737386.5671 | 1276259.3025 | 2737396.5442 | 1276286.8458
53 | 2737518.4808 | 1276233.1823 | 2737531.8755 | 1276249.1882 | 2737533.6432 | 1276248.195 | 2737540.2439 | 1276257.9253
54 | 2737518.4808 | 1276233.1823 | 2737516.5513 | 1276230.7558
55 | 2737540.2439 | 1276257.9253 | 2737533.6432 | 1276248.195 | 2737550.6259 | 1276232.5642
56 | 2737516.5513 | 1276230.7558 | 2737510.4731 | 1276223.1121
57 | 2737550.6259 | 1276232.5642 | 2737555.5677 | 1276227.9859 | 2737557.3937 | 1276226.8524
58 | 2737331.9138 | 1275963.6953 | 2737329.7471 | 1275965.9991 | 2737321.1836 | 1275976.5158
59 | 2737321.6652 | 1275903.282 | 2737317.7333 | 1275898.0742 | 2737295.4286 | 1275911.0237 | 2737286.0001 | 1275910.9598 | 2737275.1718 | 1275919.1305
60 | 2737331.9138 | 1275963.6953 | 2737335.8521 | 1275959.5078
61 | 2737393.7409 | 1275921.9178 | 2737394.8837 | 1275920.7614
62 | 2737379.2434 | 1275936.5885 | 2737393.7409 | 1275921.9178
63 | 2737394.8837 | 1275920.7614 | 2737395.5628 | 1275920.0742 | 2737405.4768 | 1275912.9153
64 | 2737379.2434 | 1275936.5885 | 2737379.8873 | 1275948.6488
65 | 2737379.2434 | 1275936.5885 | 2737377.4578 | 1275937.7428
66 | 2737411.1788 | 1275908.8706 | 2737410.1257 | 1275909.5583 | 2737405.4768 | 1275912.9153
67 | 2737379.8873 | 1275948.6488 | 2737384.1114 | 1275954.8393
68 | 2737366.3405 | 1275944.9297 | 2737377.4578 | 1275937.7428
69 | 2737411.1788 | 1275908.8706 | 2737412.773 | 1275907.8295
70 | 2737384.1114 | 1275954.8393 | 2737384.7021 | 1275955.7051
71 | 2737366.3405 | 1275944.9297 | 2737351.516 | 1275950.1981
72 | 2737424.0296 | 1275900.4784 | 2737412.773 | 1275907.8295
73 | 2737351.516 | 1275950.1981 | 2737349.8635 | 1275950.7854 | 2737336.7793 | 1275958.5219 | 2737335.8521 | 1275959.5078
74 | 2737384.7021 | 1275955.7051 | 2737399.768 | 1275977.7847
75 | 2737408.2897 | 1275990.2737 | 2737399.768 | 1275977.7847
76 | 2737408.2897 | 1275990.2737 | 2737400.1555 | 1275995.5764
77 | 2737408.2897 | 1275990.2737 | 2737417.6762 | 1275984.1487
78 | 2737400.1555 | 1275995.5764 | 2737395.5745 | 1275998.5628
79 | 2737417.6762 | 1275984.1487 | 2737423.2802 | 1275980.4919
80 | 2737441.0902 | 1275889.337 | 2737452.3418 | 1275906.5458
81 | 2737441.0902 | 1275889.337 | 2737431.8362 | 1275876.7396
82 | 2737441.0902 | 1275889.337 | 2737424.0296 | 1275900.4784
83 | 2737468.7026 | 1275871.3066 | 2737441.0902 | 1275889.337
84 | 2737477.5402 | 1275945.0859 | 2737469.4007 | 1275932.6369
85 | 2737477.5402 | 1275945.0859 | 2737485.5991 | 1275956.3498
86 | 2737477.5402 | 1275945.0859 | 2737492.25 | 1275935.4845
87 | 2737477.5402 | 1275945.0859 | 2737464.8699 | 1275953.3536
88 | 2737486.0808 | 1275957.0231 | 2737485.5991 | 1275956.3498
89 | 2737492.25 | 1275935.4845 | 2737494.433 | 1275934.0596
90 | 2737464.8699 | 1275953.3536 | 2737447.4164 | 1275964.7424
91 | 2737500.5945 | 1275977.3088 | 2737486.0808 | 1275957.0231
92 | 2737494.433 | 1275934.0596 | 2737508.7125 | 1275924.739
93 | 2737444.5723 | 1275966.5983 | 2737447.4164 | 1275964.7424
94 | 2737362.5321 | 1276168.0966 | 2737355.0508 | 1276169.6796 | 2737332.7962 | 1276183.0972
95 | 2737362.5321 | 1276168.0966 | 2737365.1969 | 1276201.8589 | 2737382.1046 | 1276243.9611 | 2737382.988 | 1276246.9981
96 | 2737332.7962 | 1276183.0972 | 2737305.3716 | 1276199.6288
97 | 2737332.7962 | 1276183.0972 | 2737337.0472 | 1276190.5338
98 | 2737386.5671 | 1276259.3025 | 2737382.988 | 1276246.9981
99 | 2737345.9025 | 1276206.0251 | 2737337.0472 | 1276190.5338
100 | 2737513.7136 | 1275995.6454 | 2737502.7382 | 1275980.3051
101 | 2737520.8341 | 1276005.5993 | 2737518.9335 | 1276002.9412 | 2737513.7136 | 1275995.6454
102 | 2737502.7382 | 1275980.3051 | 2737502.6057 | 1275980.1198
103 | 2737520.8341 | 1276005.5993 | 2737490.8688 | 1276018.0664
104 | 2737520.8341 | 1276005.5993 | 2737536.4137 | 1275999.0102
105 | 2737500.5945 | 1275977.3088 | 2737502.6057 | 1275980.1198
106 | 2737490.8688 | 1276018.0664 | 2737484.7213 | 1276020.6241
107 | 2737552.203 | 1275992.3324 | 2737536.4137 | 1275999.0102
108 | 2737484.7213 | 1276020.6241 | 2737468.7881 | 1276027.2531
109 | 2737552.203 | 1275992.3324 | 2737554.904 | 1275991.1901 | 2737555.5173 | 1275990.9316
110 | 2737462.7449 | 1276029.7674 | 2737468.7881 | 1276027.2531
111 | 2737555.5173 | 1275990.9316 | 2737557.3798 | 1275990.1467 | 2737561.3552 | 1275988.2127
112 | 2737462.7449 | 1276029.7674 | 2737447.3237 | 1276036.1834
113 | 2737394.4063 | 1275999.3244 | 2737395.5745 | 1275998.5628
114 | 2737423.2802 | 1275980.4919 | 2737441.2101 | 1275968.7922
115 | 2737516.8181 | 1275919.4483 | 2737516.572 | 1275919.6089
116 | 2737510.0923 | 1275923.8384 | 2737516.572 | 1275919.6089
117 | 2737510.0923 | 1275923.8384 | 2737508.7125 | 1275924.739
118 | 2737376.8713 | 1276010.7555 | 2737394.4063 | 1275999.3244
119 | 2737444.5723 | 1275966.5983 | 2737441.2101 | 1275968.7922
120 | 2737371.1604 | 1276014.4785 | 2737370.2158 | 1276015.0943
121 | 2737371.1604 | 1276014.4785 | 2737376.7578 | 1276010.8295
122 | 2737376.7578 | 1276010.8295 | 2737376.8713 | 1276010.7555

## bus_geodata
| x | y | coords
0 | 2737348.0847 | 1276110.836
1 | 2737367.8674 | 1276097.5728
2 | 2737385.7439 | 1276086.5796
3 | 2737361.4349 | 1276087.057
4 | 2737384.9806 | 1276126.0328
5 | 2737379.2571 | 1276075.4537
6 | 2737324.2446 | 1276109.2184
7 | 2737403.8087 | 1276123.8134
8 | 2737374.8463 | 1276140.4137
9 | 2737399.6922 | 1276062.1492
10 | 2737340.5251 | 1276052.9011
11 | 2737332.4516 | 1276039.7131
12 | 2737300.6101 | 1276123.5979
13 | 2737449.2564 | 1276139.9767
14 | 2737442.5771 | 1276098.8867
15 | 2737366.353 | 1276158.625
16 | 2737256.9165 | 1276095.4585
17 | 2737255.0742 | 1276093.2119
18 | 2737254.9468 | 1276093.0565
19 | 2737287.3065 | 1276132.2549
20 | 2737276.5974 | 1276145.4905
21 | 2737254.8198 | 1276092.9016
22 | 2737241.813 | 1276077.0403
23 | 2737405.2096 | 1276058.5571
24 | 2737349.9702 | 1276028.2926
25 | 2737329.0918 | 1276034.1628
26 | 2737256.792 | 1276032.6816
27 | 2737266.5822 | 1276024.4503
28 | 2737253.6788 | 1276035.2991
29 | 2737284.3403 | 1276009.5199
30 | 2737235.0778 | 1276050.9383
31 | 2737304.0868 | 1275992.9177
32 | 2737231.2507 | 1276055.5748
33 | 2737320.6474 | 1275977.1743
34 | 2737304.2722 | 1275919.087
35 | 2737310.7564 | 1276003.919
36 | 2737102.9715 | 1276046.0377
37 | 2737240.3852 | 1276075.2992
38 | 2737322.3809 | 1276064.33
39 | 2737315.8912 | 1276069.5843
40 | 2737306.7766 | 1276076.9639
41 | 2737349.9818 | 1276028.2851
42 | 2737419.5344 | 1276049.2307
43 | 2737424.9899 | 1276045.6789
44 | 2737440.3803 | 1276039.0721
45 | 2737468.3925 | 1276256.953
46 | 2737479.1318 | 1276249.2693
47 | 2737426.5236 | 1276298.9182
48 | 2737509.2999 | 1276227.6851
49 | 2737396.5442 | 1276286.8458
50 | 2737518.4808 | 1276233.1823
51 | 2737540.2439 | 1276257.9252
52 | 2737516.5513 | 1276230.7558
53 | 2737510.4731 | 1276223.1121
54 | 2737550.6259 | 1276232.5642
55 | 2737557.3937 | 1276226.8524
56 | 2737321.1836 | 1275976.5158
57 | 2737321.6652 | 1275903.282
58 | 2737331.9138 | 1275963.6953
59 | 2737275.1718 | 1275919.1305
60 | 2737393.7409 | 1275921.9178
61 | 2737394.8837 | 1275920.7614
62 | 2737379.2434 | 1275936.5885
63 | 2737405.4768 | 1275912.9153
64 | 2737379.8873 | 1275948.6488
65 | 2737377.4578 | 1275937.7428
66 | 2737411.1788 | 1275908.8706
67 | 2737384.1114 | 1275954.8393
68 | 2737366.3405 | 1275944.9297
69 | 2737412.773 | 1275907.8295
70 | 2737351.516 | 1275950.1981
71 | 2737384.7021 | 1275955.7051
72 | 2737335.8521 | 1275959.5078
73 | 2737399.768 | 1275977.7847
74 | 2737408.2897 | 1275990.2737
75 | 2737400.1555 | 1275995.5764
76 | 2737417.6762 | 1275984.1487
77 | 2737452.3418 | 1275906.5458
78 | 2737441.0902 | 1275889.337
79 | 2737469.4007 | 1275932.6369
80 | 2737477.5402 | 1275945.0859
81 | 2737431.8362 | 1275876.7396
82 | 2737424.0296 | 1275900.4784
83 | 2737468.7026 | 1275871.3066
84 | 2737485.5991 | 1275956.3498
85 | 2737492.25 | 1275935.4845
86 | 2737464.8699 | 1275953.3536
87 | 2737486.0808 | 1275957.0231
88 | 2737494.433 | 1275934.0596
89 | 2737447.4164 | 1275964.7424
90 | 2737362.5321 | 1276168.0966
91 | 2737332.7962 | 1276183.0972
92 | 2737382.988 | 1276246.9981
93 | 2737305.3716 | 1276199.6288
94 | 2737337.0472 | 1276190.5338
95 | 2737386.5671 | 1276259.3025
96 | 2737345.9025 | 1276206.0251
97 | 2737513.7136 | 1275995.6455
98 | 2737502.7382 | 1275980.3051
99 | 2737520.8341 | 1276005.5993
100 | 2737502.6057 | 1275980.1198
101 | 2737490.8688 | 1276018.0664
102 | 2737536.4137 | 1275999.0102
103 | 2737500.5945 | 1275977.3088
104 | 2737484.7213 | 1276020.6241
105 | 2737552.203 | 1275992.3324
106 | 2737468.7881 | 1276027.2531
107 | 2737555.5173 | 1275990.9316
108 | 2737462.7449 | 1276029.7674
109 | 2737447.3237 | 1276036.1834
110 | 2737561.3552 | 1275988.2127
111 | 2737395.5745 | 1275998.5628
112 | 2737423.2802 | 1275980.4919
113 | 2737516.8181 | 1275919.4483
114 | 2737516.572 | 1275919.6089
115 | 2737510.0923 | 1275923.8384
116 | 2737508.7125 | 1275924.739
117 | 2737394.4063 | 1275999.3244
118 | 2737441.2101 | 1275968.7922
119 | 2737444.5723 | 1275966.5983
120 | 2737370.2158 | 1276015.0943
121 | 2737371.1604 | 1276014.4785
122 | 2737376.7578 | 1276010.8295
123 | 2737376.8713 | 1276010.7555
124 | 2737361.4349 | 1276087.057

## line_std_types
| c_nf_per_km | r_ohm_per_km | x_ohm_per_km | max_i_ka | type | q_mm2 | alpha | voltage_rating
NAYY 4x50 SE | 210 | 0.642 | 0.083 | 0.142 | cs | 50 | 0.00403 | LV
NAYY 4x120 SE | 264 | 0.225 | 0.08 | 0.242 | cs | 120 | 0.00403 | LV
NAYY 4x150 SE | 261 | 0.208 | 0.08 | 0.27 | cs | 150 | 0.00403 | LV
NA2XS2Y 1x95 RM/25 12/20 kV | 216 | 0.313 | 0.132 | 0.252 | cs | 95 | 0.00403 | MV
NA2XS2Y 1x185 RM/25 12/20 kV | 273 | 0.161 | 0.117 | 0.362 | cs | 185 | 0.00403 | MV
NA2XS2Y 1x240 RM/25 12/20 kV | 304 | 0.122 | 0.112 | 0.421 | cs | 240 | 0.00403 | MV
NA2XS2Y 1x95 RM/25 6/10 kV | 315 | 0.313 | 0.123 | 0.249 | cs | 95 | 0.00403 | MV
NA2XS2Y 1x185 RM/25 6/10 kV | 406 | 0.161 | 0.11 | 0.358 | cs | 185 | 0.00403 | MV
NA2XS2Y 1x240 RM/25 6/10 kV | 456 | 0.122 | 0.105 | 0.416 | cs | 240 | 0.00403 | MV
NA2XS2Y 1x150 RM/25 12/20 kV | 250 | 0.206 | 0.116 | 0.319 | cs | 150 | 0.00403 | MV
NA2XS2Y 1x120 RM/25 12/20 kV | 230 | 0.253 | 0.119 | 0.283 | cs | 120 | 0.00403 | MV
NA2XS2Y 1x70 RM/25 12/20 kV | 190 | 0.443 | 0.132 | 0.22 | cs | 70 | 0.00403 | MV
NA2XS2Y 1x150 RM/25 6/10 kV | 360 | 0.206 | 0.11 | 0.315 | cs | 150 | 0.00403 | MV
NA2XS2Y 1x120 RM/25 6/10 kV | 340 | 0.253 | 0.113 | 0.28 | cs | 120 | 0.00403 | MV
NA2XS2Y 1x70 RM/25 6/10 kV | 280 | 0.443 | 0.123 | 0.217 | cs | 70 | 0.00403 | MV
N2XS(FL)2Y 1x120 RM/35 64/110 kV | 112 | 0.153 | 0.166 | 0.366 | cs | 120 | 0.00393 | HV
N2XS(FL)2Y 1x185 RM/35 64/110 kV | 125 | 0.099 | 0.156 | 0.457 | cs | 185 | 0.00393 | HV
N2XS(FL)2Y 1x240 RM/35 64/110 kV | 135 | 0.075 | 0.149 | 0.526 | cs | 240 | 0.00393 | HV
N2XS(FL)2Y 1x300 RM/35 64/110 kV | 144 | 0.06 | 0.144 | 0.588 | cs | 300 | 0.00393 | HV
15-AL1/3-ST1A 0.4 | 11 | 1.8769 | 0.35 | 0.105 | ol | 16 | 0.00403 | LV
24-AL1/4-ST1A 0.4 | 11.25 | 1.2012 | 0.335 | 0.14 | ol | 24 | 0.00403 | LV
48-AL1/8-ST1A 0.4 | 12.2 | 0.5939 | 0.3 | 0.21 | ol | 48 | 0.00403 | LV
94-AL1/15-ST1A 0.4 | 13.2 | 0.306 | 0.29 | 0.35 | ol | 94 | 0.00403 | LV
34-AL1/6-ST1A 10.0 | 9.7 | 0.8342 | 0.36 | 0.17 | ol | 34 | 0.00403 | MV
48-AL1/8-ST1A 10.0 | 10.1 | 0.5939 | 0.35 | 0.21 | ol | 48 | 0.00403 | MV
70-AL1/11-ST1A 10.0 | 10.4 | 0.4132 | 0.339 | 0.29 | ol | 70 | 0.00403 | MV
94-AL1/15-ST1A 10.0 | 10.75 | 0.306 | 0.33 | 0.35 | ol | 94 | 0.00403 | MV
122-AL1/20-ST1A 10.0 | 11.1 | 0.2376 | 0.323 | 0.41 | ol | 122 | 0.00403 | MV
149-AL1/24-ST1A 10.0 | 11.25 | 0.194 | 0.315 | 0.47 | ol | 149 | 0.00403 | MV
34-AL1/6-ST1A 20.0 | 9.15 | 0.8342 | 0.382 | 0.17 | ol | 34 | 0.00403 | MV
48-AL1/8-ST1A 20.0 | 9.5 | 0.5939 | 0.372 | 0.21 | ol | 48 | 0.00403 | MV
70-AL1/11-ST1A 20.0 | 9.7 | 0.4132 | 0.36 | 0.29 | ol | 70 | 0.00403 | MV
94-AL1/15-ST1A 20.0 | 10 | 0.306 | 0.35 | 0.35 | ol | 94 | 0.00403 | MV
122-AL1/20-ST1A 20.0 | 10.3 | 0.2376 | 0.344 | 0.41 | ol | 122 | 0.00403 | MV
149-AL1/24-ST1A 20.0 | 10.5 | 0.194 | 0.337 | 0.47 | ol | 149 | 0.00403 | MV
184-AL1/30-ST1A 20.0 | 10.75 | 0.1571 | 0.33 | 0.535 | ol | 184 | 0.00403 | MV
243-AL1/39-ST1A 20.0 | 11 | 0.1188 | 0.32 | 0.645 | ol | 243 | 0.00403 | MV
48-AL1/8-ST1A 110.0 | 8 | 0.5939 | 0.46 | 0.21 | ol | 48 | 0.00403 | HV
70-AL1/11-ST1A 110.0 | 8.4 | 0.4132 | 0.45 | 0.29 | ol | 70 | 0.00403 | HV
94-AL1/15-ST1A 110.0 | 8.65 | 0.306 | 0.44 | 0.35 | ol | 94 | 0.00403 | HV
122-AL1/20-ST1A 110.0 | 8.5 | 0.2376 | 0.43 | 0.41 | ol | 122 | 0.00403 | HV
149-AL1/24-ST1A 110.0 | 8.75 | 0.194 | 0.41 | 0.47 | ol | 149 | 0.00403 | HV
184-AL1/30-ST1A 110.0 | 8.8 | 0.1571 | 0.4 | 0.535 | ol | 184 | 0.00403 | HV
243-AL1/39-ST1A 110.0 | 9 | 0.1188 | 0.39 | 0.645 | ol | 243 | 0.00403 | HV
305-AL1/39-ST1A 110.0 | 9.2 | 0.0949 | 0.38 | 0.74 | ol | 305 | 0.00403 | HV
490-AL1/64-ST1A 110.0 | 9.75 | 0.059 | 0.37 | 0.96 | ol | 490 | 0.00403 | HV
679-AL1/86-ST1A 110.0 | 9.95 | 0.042 | 0.36 | 1.15 | ol | 679 | 0.00403 | HV
490-AL1/64-ST1A 220.0 | 10 | 0.059 | 0.285 | 0.96 | ol | 490 | 0.00403 | HV
679-AL1/86-ST1A 220.0 | 11.7 | 0.042 | 0.275 | 1.15 | ol | 679 | 0.00403 | HV
490-AL1/64-ST1A 380.0 | 11 | 0.059 | 0.253 | 0.96 | ol | 490 | 0.00403 | HV
679-AL1/86-ST1A 380.0 | 14.6 | 0.042 | 0.25 | 1.15 | ol | 679 | 0.00403 | HV

## trafo_std_types
| i0_percent | pfe_kw | vkr_percent | sn_mva | vn_lv_kv | vn_hv_kv | vk_percent | shift_degree | vector_group | tap_side | tap_neutral | tap_min | tap_max | tap_step_degree | tap_step_percent | tap_phase_shifter
160 MVA 380/110 kV | 0.06 | 60 | 0.25 | 160 | 110 | 380 | 12.2 | 0 | Yy0 | hv | 0 | -9 | 9 | 0 | 1.5 | FALSE
100 MVA 220/110 kV | 0.06 | 55 | 0.26 | 100 | 110 | 220 | 12 | 0 | Yy0 | hv | 0 | -9 | 9 | 0 | 1.5 | FALSE
63 MVA 110/20 kV | 0.04 | 22 | 0.32 | 63 | 20 | 110 | 18 | 150 | YNd5 | hv | 0 | -9 | 9 | 0 | 1.5 | FALSE
40 MVA 110/20 kV | 0.05 | 18 | 0.34 | 40 | 20 | 110 | 16.2 | 150 | YNd5 | hv | 0 | -9 | 9 | 0 | 1.5 | FALSE
25 MVA 110/20 kV | 0.07 | 14 | 0.41 | 25 | 20 | 110 | 12 | 150 | YNd5 | hv | 0 | -9 | 9 | 0 | 1.5 | FALSE
63 MVA 110/10 kV | 0.04 | 22 | 0.32 | 63 | 10 | 110 | 18 | 150 | YNd5 | hv | 0 | -9 | 9 | 0 | 1.5 | FALSE
40 MVA 110/10 kV | 0.05 | 18 | 0.34 | 40 | 10 | 110 | 16.2 | 150 | YNd5 | hv | 0 | -9 | 9 | 0 | 1.5 | FALSE
25 MVA 110/10 kV | 0.07 | 14 | 0.41 | 25 | 10 | 110 | 12 | 150 | YNd5 | hv | 0 | -9 | 9 | 0 | 1.5 | FALSE
0.25 MVA 20/0.4 kV | 0.32 | 0.8 | 1.44 | 0.25 | 0.4 | 20 | 6 | 150 | Yzn5 | hv | 0 | -2 | 2 | 0 | 2.5 | FALSE
0.4 MVA 20/0.4 kV | 0.3375 | 1.35 | 1.425 | 0.4 | 0.4 | 20 | 6 | 150 | Dyn5 | hv | 0 | -2 | 2 | 0 | 2.5 | FALSE
0.63 MVA 20/0.4 kV | 0.2619 | 1.65 | 1.206 | 0.63 | 0.4 | 20 | 6 | 150 | Dyn5 | hv | 0 | -2 | 2 | 0 | 2.5 | FALSE
0.25 MVA 10/0.4 kV | 0.24 | 0.6 | 1.2 | 0.25 | 0.4 | 10 | 4 | 150 | Dyn5 | hv | 0 | -2 | 2 | 0 | 2.5 | FALSE
0.4 MVA 10/0.4 kV | 0.2375 | 0.95 | 1.325 | 0.4 | 0.4 | 10 | 4 | 150 | Dyn5 | hv | 0 | -2 | 2 | 0 | 2.5 | FALSE
0.63 MVA 10/0.4 kV | 0.1873 | 1.18 | 1.0794 | 0.63 | 0.4 | 10 | 4 | 150 | Dyn5 | hv | 0 | -2 | 2 | 0 | 2.5 | FALSE

## trafo3w_std_types
| sn_hv_mva | sn_mv_mva | sn_lv_mva | vn_hv_kv | vn_mv_kv | vn_lv_kv | vk_hv_percent | vk_mv_percent | vk_lv_percent | vkr_hv_percent | vkr_mv_percent | vkr_lv_percent | pfe_kw | i0_percent | shift_mv_degree | shift_lv_degree | vector_group | tap_side | tap_neutral | tap_min | tap_max | tap_step_percent
63/25/38 MVA 110/20/10 kV | 63 | 25 | 38 | 110 | 20 | 10 | 10.4 | 10.4 | 10.4 | 0.28 | 0.32 | 0.35 | 35 | 0.89 | 0 | 0 | YN0yn0yn0 | hv | 0 | -10 | 10 | 1.2
63/25/38 MVA 110/10/10 kV | 63 | 25 | 38 | 110 | 10 | 10 | 10.4 | 10.4 | 10.4 | 0.28 | 0.32 | 0.35 | 35 | 0.89 | 0 | 0 | YN0yn0yn0 | hv | 0 | -10 | 10 | 1.2

## fuse_std_types
| fuse_type | i_rated_a | t_avg | t_min | t_total | x_avg | x_min | x_total
HV 100A | HV 100A | 100 | 0 | [10.0, 3.64, 0.854, 0.281, 0.1, 0.0531, 0.022, 0.01] | [10.0, 4.267, 1.21, 0.403, 0.1, 0.058, 0.022, 0.01] | 0 | [300.0, 350.0, 450.0, 550.0, 700.0, 850.0, 1200.0, 1752.0] | [600.0, 700.0, 900.0, 1150.0, 1665.0, 2000.0, 3000.0, 4313.0]
HV 10A | HV 10A | 10 | 0 | [10.0, 1675.0, 0.344, 0.156, 0.1, 0.0417, 0.0171, 0.01] | [10.0, 1.3, 0.3, 0.155, 0.1, 0.0555, 0.023, 0.01] | 0 | [30.0, 32.0, 35.0, 37.0, 39.0, 50.0, 70.0, 88.0] | [60.0, 70.0, 80.0, 87.0, 94.0, 110.0, 150.0, 216.0]
HV 125A | HV 125A | 125 | 0 | [10.0, 1.82, 0.344, 0.1, 0.0467, 0.0269, 0.01] | [10.0, 2.478, 0.426, 0.1, 0.0427, 0.0211, 0.01] | 0 | [375.0, 500.0, 700.0, 925.0, 1200.0, 1500.0, 2341.0] | [750.0, 1000.0, 1500.0, 2200.0, 3000.0, 4000.0, 5765.0]
HV 160A | HV 160A | 160 | 0 | [10.0, 4.15, 1.03, 0.198, 0.1, 0.051, 0.0172, 0.01] | [10.0, 2.3, 0.734, 0.274, 0.1, 0.046, 0.0177, 0.01] | 0 | [480.0, 550.0, 700.0, 1000.0, 1260.0, 1600.0, 2500.0, 3227.0] | [960.0, 1300.0, 1700.0, 2200.0, 2996.0, 4000.0, 6000.0, 7946.0]
HV 16A | HV 16A | 16 | 0 | [10.0, 0.352, 0.164, 0.1, 0.0649, 0.0342, 0.01] | [10.0, 2.34, 0.722, 0.181, 0.1, 0.055, 0.0296, 0.01] | 0 | [48.0, 60.0, 65.0, 71.0, 80.0, 100.0, 162.0] | [96.0, 110.0, 125.0, 150.0, 168.0, 200.0, 250.0, 398.0]
HV 200A | HV 200A | 200 | 0 | [10.0, 4.267, 1.21, 0.403, 0.1, 0.058, 0.022, 0.01] | [10.0, 3.73, 1.654, 0.328, 0.1, 0.0531, 0.019, 0.01] | 0 | [600.0, 700.0, 900.0, 1150.0, 1665.0, 2000.0, 3000.0, 4313.0] | [1200.0, 1500.0, 1800.0, 2700.0, 3960.0, 5000.0, 7500.0, 10620.0]
HV 20A | HV 20A | 20 | 0 | [10.0, 1.3, 0.3, 0.155, 0.1, 0.0555, 0.023, 0.01] | [10.0, 1.3, 0.161, 0.1, 0.0611, 0.0399, 0.0141, 0.01] | 0 | [60.0, 70.0, 80.0, 87.0, 94.0, 110.0, 150.0, 216.0] | [120.0, 150.0, 200.0, 223.0, 260.0, 300.0, 450.0, 532.0]
HV 25A | HV 25A | 25 | 0 | [10.0, 2.512, 0.833, 0.299, 0.1, 0.0372, 0.0223, 0.01] | [10.0, 3.125, 0.597, 0.198, 0.1, 0.0378, 0.022, 0.01] | 0 | [75.0, 82.0, 90.0, 100.0, 124.0, 170.0, 200.0, 289.0] | [150.0, 170.0, 210.0, 250.0, 294.0, 400.0, 500.0, 711.0]
HV 31.5A | HV 31.5A | 31.5 | 0 | [10.0, 2.34, 0.722, 0.181, 0.1, 0.055, 0.0296, 0.01] | [10.0, 2.84, 0.368, 0.164, 0.1, 0.0621, 0.0378, 0.0195, 0.01] | 0 | [95.0, 110.0, 125.0, 150.0, 165.0, 200.0, 250.0, 390.0] | [189.0, 220.0, 300.0, 350.0, 393.0, 450.0, 530.0, 700.0, 960.0]
HV 40A | HV 40A | 40 | 0 | [10.0, 1.3, 0.161, 0.1, 0.0611, 0.0399, 0.0141, 0.01] | [10.0, 2.05, 0.369, 0.198, 0.1, 0.051, 0.0298, 0.01] | 0 | [120.0, 150.0, 200.0, 223.0, 260.0, 300.0, 450.0, 532.0] | [240.0, 300.0, 400.0, 450.0, 530.0, 650.0, 800.0, 1311.0]
HV 50A | HV 50A | 50 | 0 | [10.0, 3.215, 0.597, 0.198, 0.1, 0.0378, 0.022, 0.01] | [10.0, 3.64, 0.854, 0.281, 0.1, 0.0531, 0.022, 0.01] | 0 | [150.0, 170.0, 210.0, 250.0, 294.0, 400.0, 500.0, 711.0] | [300.0, 350.0, 450.0, 550.0, 700.0, 850.0, 1200.0, 1752.0]
HV 6.3A | HV 6.3A | 6.3 | 0 | [10.0, 1.39, 0.344, 0.168, 0.1, 0.056, 0.0263, 0.01] | [10.0, 1.711, 0.516, 0.198, 0.1, 0.0634, 0.0303, 0.01] | 0 | [19.0, 19.5, 20.4, 20.8, 22.0, 25.0, 32.0, 48.0] | [38.0, 40.0, 43.0, 48.0, 53.0, 60.0, 75.0, 118.0]
HV 63A | HV 63A | 63 | 0 | [10.0, 2.84, 0.368, 0.164, 0.1, 0.0621, 0.0378, 0.0195, 0.01] | [10.0, 1.82, 0.344, 0.1, 0.0467, 0.0269, 0.01] | 0 | [189.0, 220.0, 300.0, 350.0, 393.0, 450.0, 530.0, 700.0, 961.0] | [378.0, 500.0, 700.0, 934.0, 1200.0, 1500.0, 2366.0]
HV 80A | HV 80A | 80 | 0 | [10.0, 2.05, 0.369, 0.198, 0.1, 0.051, 0.0298, 0.01] | [10.0, 4.15, 1.03, 0.198, 0.1, 0.051, 0.0172, 0.01] | 0 | [240.0, 300.0, 400.0, 450.0, 530.0, 650.0, 800.0, 1311.0] | [480.0, 550.0, 700.0, 1000.0, 1260.0, 1600.0, 2500.0, 3227.0]
Siemens NH-1-100 | Siemens NH-1-100 | 100 | [5400.0, 2000.0, 400.0, 20.0, 1.0, 0.2, 0.012, 0.004] | 0 | 0 | [150.0, 190.0, 250.0, 430.0, 900.0, 1250.0, 2700.0, 3600.0] | 0 | 0
Siemens NH-1-125 | Siemens NH-1-125 | 125 | [4800.0, 120.0, 7.0, 0.1, 0.004] | 0 | 0 | [180.0, 400.0, 740.0, 2000.0, 4250.0] | 0 | 0
Siemens NH-1-16 | Siemens NH-1-16 | 16 | [4000.0, 400.0, 2.0, 0.1, 0.04, 0.01] | 0 | 0 | [26.0, 35.0, 75.0, 150.0, 200.0, 300.0] | 0 | 0
Siemens NH-1-160 | Siemens NH-1-160 | 160 | [4800.0, 120.0, 7.0, 0.1, 0.004] | 0 | 0 | [210.0, 500.0, 900.0, 2300.0, 5000.0] | 0 | 0
Siemens NH-1-25 | Siemens NH-1-25 | 25 | [4000.0, 1000.0, 10.0, 0.2, 0.02, 0.01] | 0 | 0 | [40.0, 50.0, 100.0, 210.0, 400.0, 500.0] | 0 | 0
Siemens NH-1-50 | Siemens NH-1-50 | 50 | [4000.0, 40.0, 4.0, 1.0, 0.02, 0.01] | 0 | 0 | [86.0, 200.0, 300.0, 400.0, 1000.0, 1280.0] | 0 | 0
Siemens NH-1-63 | Siemens NH-1-63 | 63 | [4000.0, 100.0, 10.0, 2.0, 0.04, 0.01] | 0 | 0 | [100.0, 200.0, 300.0, 400.0, 1000.0, 1500.0] | 0 | 0
Siemens NH-1-80 | Siemens NH-1-80 | 80 | [4800.0, 120.0, 7.0, 0.1, 0.01] | 0 | 0 | [150.58, 250.0, 450.0, 1150.0, 2470.0] | 0 | 0
Siemens NH-2-1000 | Siemens NH-2-1000 | 1000 | [4800.0, 120.0, 7.0, 0.1, 0.004] | 0 | 0 | [1900.0, 3500.0, 8400.0, 24000.0, 52000.0] | 0 | 0
Siemens NH-2-200 | Siemens NH-2-200 | 200 | [4800.0, 120.0, 7.0, 0.1, 0.004] | 0 | 0 | [280.0, 650.0, 1200.0, 3000.0, 7000.0] | 0 | 0
Siemens NH-2-224 | Siemens NH-2-224 | 224 | [4800.0, 120.0, 7.0, 0.2, 0.04, 0.004] | 0 | 0 | [400.0, 750.0, 1453.0, 3025.0, 4315.0, 7600.0] | 0 | 0
Siemens NH-2-250 | Siemens NH-2-250 | 250 | [4800.0, 120.0, 7.0, 0.1, 0.004] | 0 | 0 | [450.0, 800.0, 1650.0, 4000.0, 8500.0] | 0 | 0
Siemens NH-2-315 | Siemens NH-2-315 | 315 | [4800.0, 120.0, 7.0, 0.1, 0.004] | 0 | 0 | [550.0, 920.0, 1900.0, 5000.0, 11000.0] | 0 | 0
Siemens NH-2-355 | Siemens NH-2-355 | 355 | [4800.0, 120.0, 6.0, 0.1, 0.004] | 0 | 0 | [650.0, 1116.27, 2350.0, 5840.0, 12790.0] | 0 | 0
Siemens NH-2-400 | Siemens NH-2-400 | 400 | [4800.0, 120.0, 7.0, 0.1, 0.004] | 0 | 0 | [720.0, 1350.0, 2800.0, 6500.0, 15000.0] | 0 | 0
Siemens NH-2-425 | Siemens NH-2-425 | 425 | [4800.0, 120.0, 7.0, 0.1, 0.004] | 0 | 0 | [850.0, 1500.0, 3050.0, 7500.0, 16500.0] | 0 | 0
Siemens NH-2-630 | Siemens NH-2-630 | 630 | [4800.0, 120.0, 7.0, 0.1, 0.004] | 0 | 0 | [1200.0, 2000.0, 4800.0, 12000.0, 26000.0] | 0 | 0

## dtypes
| element | column | dtype
0 | bus | name | object
1 | bus | vn_kv | float64
2 | bus | type | object
3 | bus | zone | object
4 | bus | in_service | bool
5 | load | name | object
6 | load | bus | uint32
7 | load | p_mw | float64
8 | load | q_mvar | float64
9 | load | const_z_percent | float64
10 | load | const_i_percent | float64
11 | load | sn_mva | float64
12 | load | scaling | float64
13 | load | in_service | bool
14 | load | type | object
15 | ext_grid | name | object
16 | ext_grid | bus | uint32
17 | ext_grid | vm_pu | float64
18 | ext_grid | va_degree | float64
19 | ext_grid | slack_weight | float64
20 | ext_grid | in_service | bool
21 | line | name | object
22 | line | std_type | object
23 | line | from_bus | uint32
24 | line | to_bus | uint32
25 | line | length_km | float64
26 | line | r_ohm_per_km | float64
27 | line | x_ohm_per_km | float64
28 | line | c_nf_per_km | float64
29 | line | g_us_per_km | float64
30 | line | max_i_ka | float64
31 | line | df | float64
32 | line | parallel | uint32
33 | line | type | object
34 | line | in_service | bool
35 | trafo | name | object
36 | trafo | std_type | object
37 | trafo | hv_bus | uint32
38 | trafo | lv_bus | uint32
39 | trafo | sn_mva | float64
40 | trafo | vn_hv_kv | float64
41 | trafo | vn_lv_kv | float64
42 | trafo | vk_percent | float64
43 | trafo | vkr_percent | float64
44 | trafo | pfe_kw | float64
45 | trafo | i0_percent | float64
46 | trafo | shift_degree | float64
47 | trafo | tap_side | object
48 | trafo | tap_neutral | int32
49 | trafo | tap_min | int32
50 | trafo | tap_max | int32
51 | trafo | tap_step_percent | float64
52 | trafo | tap_step_degree | float64
53 | trafo | tap_pos | int32
54 | trafo | tap_phase_shifter | bool
55 | trafo | parallel | uint32
56 | trafo | df | float64
57 | trafo | in_service | bool
58 | line_geodata | coords | object
59 | bus_geodata | x | float64
60 | bus_geodata | y | float64
61 | bus_geodata | coords | object

## parameters
| version | format_version | converged | OPF_converged | name | f_hz | sn_mva
0 | 2.14.6 | 2.14.0 | FALSE | FALSE |  | 50 | 1