## bus
| name | vn_kv | type | zone | in_service
0 | bus_LV_4666-2_1_4_node_13 | 0.4 | n |  | TRUE
1 | bus_LV_4666-2_1_4_node_14 | 0.4 | n |  | TRUE
2 | bus_LV_4666-2_1_4_node_15 | 0.4 | n |  | TRUE
3 | bus_LV_4666-2_1_4_node_36 | 0.4 | n |  | TRUE
4 | bus_LV_4666-2_1_4_node_29 | 0.4 | n |  | TRUE
5 | bus_LV_4666-2_1_4_node_22 | 0.4 | n |  | TRUE
6 | bus_LV_4666-2_1_4_node_23 | 0.4 | n |  | TRUE
7 | bus_LV_4666-2_1_4_node_25 | 0.4 | n |  | TRUE
8 | bus_LV_4666-2_1_4_node_28 | 0.4 | n |  | TRUE
9 | bus_LV_4666-2_1_4_node_26 | 0.4 | n |  | TRUE
10 | bus_LV_4666-2_1_4_node_27 | 0.4 | n |  | TRUE
11 | bus_LV_4666-2_1_4_node_101 | 0.4 | n |  | TRUE
12 | bus_LV_4666-2_1_4_node_30 | 0.4 | n |  | TRUE
13 | bus_LV_4666-2_1_4_node_31 | 0.4 | n |  | TRUE
14 | bus_LV_4666-2_1_4_node_100 | 0.4 | n |  | TRUE
15 | bus_LV_4666-2_1_4_node_103 | 0.4 | n |  | TRUE
16 | bus_LV_4666-2_1_4_node_107 | 0.4 | n |  | TRUE
17 | bus_LV_4666-2_1_4_node_104 | 0.4 | n |  | TRUE
18 | bus_LV_4666-2_1_4_node_113 | 0.4 | n |  | TRUE
19 | bus_LV_4666-2_1_4_node_114 | 0.4 | n |  | TRUE
20 | bus_LV_4666-2_1_4_node_32 | 0.4 | n |  | TRUE
21 | bus_LV_4666-2_1_4_node_37 | 0.4 | n |  | TRUE
22 | bus_LV_4666-2_1_4_node_33 | 0.4 | n |  | TRUE
23 | bus_LV_4666-2_1_4_node_34 | 0.4 | n |  | TRUE
24 | bus_LV_4666-2_1_4_node_40 | 0.4 | n |  | TRUE
25 | bus_LV_4666-2_1_4_node_200 | 0.4 | n |  | TRUE
26 | bus_LV_4666-2_1_4_node_199 | 0.4 | n |  | TRUE
27 | bus_LV_4666-2_1_4_node_115 | 0.4 | n |  | TRUE
28 | bus_LV_4666-2_1_4_node_116 | 0.4 | n |  | TRUE
29 | bus_LV_4666-2_1_4_node_117 | 0.4 | n |  | TRUE
30 | bus_LV_4666-2_1_4_node_191 | 0.4 | n |  | TRUE
31 | bus_LV_4666-2_1_4_node_140 | 0.4 | n |  | TRUE
32 | bus_LV_4666-2_1_4_node_134 | 0.4 | n |  | TRUE
33 | bus_LV_4666-2_1_4_node_133 | 0.4 | n |  | TRUE
34 | bus_LV_4666-2_1_4_node_124 | 0.4 | n |  | TRUE
35 | bus_LV_4666-2_1_4_node_125 | 0.4 | n |  | TRUE
36 | bus_LV_4666-2_1_4_node_126 | 0.4 | n |  | TRUE
37 | bus_LV_4666-2_1_4_node_127 | 0.4 | n |  | TRUE
38 | bus_LV_4666-2_1_4_node_128 | 0.4 | n |  | TRUE
39 | bus_LV_4666-2_1_4_node_187 | 0.4 | n |  | TRUE
40 | bus_LV_4666-2_1_4_node_189 | 0.4 | n |  | TRUE
41 | bus_LV_4666-2_1_4_node_185 | 0.4 | n |  | TRUE
42 | bus_LV_4666-2_1_4_node_129 | 0.4 | n |  | TRUE
43 | bus_LV_4666-2_1_4_node_130 | 0.4 | n |  | TRUE
44 | bus_LV_4666-2_1_4_node_131 | 0.4 | n |  | TRUE
45 | bus_LV_4666-2_1_4_node_132 | 0.4 | n |  | TRUE
46 | bus_LV_4666-2_1_4_node_208 | 0.4 | n |  | TRUE
47 | bus_LV_4666-2_1_4_node_207 | 0.4 | n |  | TRUE
48 | bus_LV_4666-2_1_4_node_135 | 0.4 | n |  | TRUE
49 | bus_LV_4666-2_1_4_node_136 | 0.4 | n |  | TRUE
50 | bus_LV_4666-2_1_4_node_137 | 0.4 | n |  | TRUE
51 | bus_LV_4666-2_1_4_node_138 | 0.4 | n |  | TRUE
52 | bus_LV_4666-2_1_4_node_139 | 0.4 | n |  | TRUE
53 | bus_LV_4666-2_1_4_node_158 | 0.4 | n |  | TRUE
54 | bus_LV_4666-2_1_4_node_142 | 0.4 | n |  | TRUE
55 | bus_LV_4666-2_1_4_node_190 | 0.4 | n |  | TRUE
56 | bus_LV_4666-2_1_4_node_155 | 0.4 | n |  | TRUE
57 | bus_LV_4666-2_1_4_node_141 | 0.4 | n |  | TRUE
58 | bus_LV_4666-2_1_4_node_143 | 0.4 | n |  | TRUE
59 | bus_LV_4666-2_1_4_node_144 | 0.4 | n |  | TRUE
60 | bus_LV_4666-2_1_4_node_145 | 0.4 | n |  | TRUE
61 | bus_LV_4666-2_1_4_node_146 | 0.4 | n |  | TRUE
62 | bus_LV_4666-2_1_4_node_147 | 0.4 | n |  | TRUE
63 | bus_LV_4666-2_1_4_node_148 | 0.4 | n |  | TRUE
64 | bus_LV_4666-2_1_4_node_149 | 0.4 | n |  | TRUE
65 | bus_LV_4666-2_1_4_node_150 | 0.4 | n |  | TRUE
66 | bus_LV_4666-2_1_4_node_152 | 0.4 | n |  | TRUE
67 | bus_LV_4666-2_1_4_node_161 | 0.4 | n |  | TRUE
68 | bus_LV_4666-2_1_4_node_151 | 0.4 | n |  | TRUE
69 | bus_LV_4666-2_1_4_node_221 | 0.4 | n |  | TRUE
70 | bus_LV_4666-2_1_4_node_179 | 0.4 | n |  | TRUE
71 | bus_LV_4666-2_1_4_node_220 | 0.4 | n |  | TRUE
72 | bus_LV_4666-2_1_4_node_163 | 0.4 | n |  | TRUE
73 | bus_LV_4666-2_1_4_node_164 | 0.4 | n |  | TRUE
74 | bus_LV_4666-2_1_4_node_159 | 0.4 | n |  | TRUE
75 | bus_LV_4666-2_1_4_node_222 | 0.4 | n |  | TRUE
76 | bus_LV_4666-2_1_4_node_177 | 0.4 | n |  | TRUE
77 | bus_LV_4666-2_1_4_node_153 | 0.4 | n |  | TRUE
78 | bus_LV_4666-2_1_4_node_154 | 0.4 | n |  | TRUE
79 | bus_LV_4666-2_1_4_node_156 | 0.4 | n |  | TRUE
80 | bus_LV_4666-2_1_4_node_157 | 0.4 | n |  | TRUE
81 | bus_LV_4666-2_1_4_node_194 | 0.4 | n |  | TRUE
82 | bus_LV_4666-2_1_4_node_178 | 0.4 | n |  | TRUE
83 | bus_LV_4666-2_1_4_node_180 | 0.4 | n |  | TRUE
84 | bus_LV_4666-2_1_4_node_195 | 0.4 | n |  | TRUE
85 | bus_LV_4666-2_1_4_node_192 | 0.4 | n |  | TRUE
86 | bus_LV_4666-2_1_4_node_160 | 0.4 | n |  | TRUE
87 | bus_LV_4666-2_1_4_node_162 | 0.4 | n |  | TRUE
88 | bus_LV_4666-2_1_4_node_209 | 0.4 | n |  | TRUE
89 | bus_LV_4666-2_1_4_node_171 | 0.4 | n |  | TRUE
90 | bus_LV_4666-2_1_4_node_183 | 0.4 | n |  | TRUE
91 | bus_LV_4666-2_1_4_node_204 | 0.4 | n |  | TRUE
92 | bus_LV_4666-2_1_4_node_169 | 0.4 | n |  | TRUE
93 | bus_LV_4666-2_1_4_node_181 | 0.4 | n |  | TRUE
94 | bus_LV_4666-2_1_4_node_165 | 0.4 | n |  | TRUE
95 | bus_LV_4666-2_1_4_node_166 | 0.4 | n |  | TRUE
96 | bus_LV_4666-2_1_4_node_167 | 0.4 | n |  | TRUE
97 | bus_LV_4666-2_1_4_node_218 | 0.4 | n |  | TRUE
98 | bus_LV_4666-2_1_4_node_210 | 0.4 | n |  | TRUE
99 | bus_LV_4666-2_1_4_node_168 | 0.4 | n |  | TRUE
100 | bus_LV_4666-2_1_4_node_172 | 0.4 | n |  | TRUE
101 | bus_LV_4666-2_1_4_node_173 | 0.4 | n |  | TRUE
102 | bus_LV_4666-2_1_4_node_174 | 0.4 | n |  | TRUE
103 | bus_LV_4666-2_1_4_node_175 | 0.4 | n |  | TRUE
104 | bus_LV_4666-2_1_4_node_176 | 0.4 | n |  | TRUE
105 | bus_LV_4666-2_1_4_node_211 | 0.4 | n |  | TRUE
106 | bus_LV_4666-2_1_4_node_213 | 0.4 | n |  | TRUE
107 | bus_LV_4666-2_1_4_node_198 | 0.4 | n |  | TRUE
108 | bus_LV_4666-2_1_4_node_214 | 0.4 | n |  | TRUE
109 | bus_LV_4666-2_1_4_node_196 | 0.4 | n |  | TRUE
110 | bus_LV_4666-2_1_4_node_182 | 0.4 | n |  | TRUE
111 | bus_LV_4666-2_1_4_node_184 | 0.4 | n |  | TRUE
112 | bus_LV_4666-2_1_4_node_206 | 0.4 | n |  | TRUE
113 | bus_LV_4666-2_1_4_node_212 | 0.4 | n |  | TRUE
114 | bus_LV_4666-2_1_4_node_186 | 0.4 | n |  | TRUE
115 | bus_LV_4666-2_1_4_node_188 | 0.4 | n |  | TRUE
116 | bus_LV_4666-2_1_4_node_205 | 0.4 | n |  | TRUE
117 | bus_LV_4666-2_1_4_node_219 | 0.4 | n |  | TRUE
118 | bus_LV_4666-2_1_4_node_203 | 0.4 | n |  | TRUE
119 | bus_LV_4666-2_1_4_node_193 | 0.4 | n |  | TRUE
120 | bus_LV_4666-2_1_4_node_197 | 0.4 | n |  | TRUE
121 | bus_LV_4666-2_1_4_node_201 | 0.4 | n |  | TRUE
122 | bus_LV_4666-2_1_4_node_202 | 0.4 | n |  | TRUE
123 | bus_LV_4666-2_1_4_node_217 | 0.4 | n |  | TRUE
124 | bus_LV_4666-2_1_4_node_216 | 0.4 | n |  | TRUE
125 | bus_LV_4666-2_1_4_node_215 | 0.4 | n |  | TRUE
126 | bus_MV_488_0_node_173 | 20 | n |  | TRUE

## load
| name | bus | p_mw | q_mvar | const_z_percent | const_i_percent | sn_mva | scaling | in_service | type
0 | LV_4666-2_1_4_load_13 | 0 | 0.0011728 | 0.00029393 | 0 | 0 |  | 1 | TRUE | wye
1 | LV_4666-2_1_4_load_14 | 1 | 0.00095532 | 0.00023942 | 0 | 0 |  | 1 | TRUE | wye
2 | LV_4666-2_1_4_load_15 | 2 | 0.00036775 | 9.2167e-05 | 0 | 0 |  | 1 | TRUE | wye
3 | LV_4666-2_1_4_load_36 | 3 | 0.00038347 | 9.6107e-05 | 0 | 0 |  | 1 | TRUE | wye
4 | LV_4666-2_1_4_load_22 | 5 | 0.00021917 | 5.493e-05 | 0 | 0 |  | 1 | TRUE | wye
5 | LV_4666-2_1_4_load_23 | 6 | 0.00034922 | 8.7522e-05 | 0 | 0 |  | 1 | TRUE | wye
6 | LV_4666-2_1_4_load_25 | 7 | 0.0005842 | 0.00014641 | 0 | 0 |  | 1 | TRUE | wye
7 | LV_4666-2_1_4_load_26 | 9 | 0.00020283 | 5.0834e-05 | 0 | 0 |  | 1 | TRUE | wye
8 | LV_4666-2_1_4_load_101 | 11 | 0.00024663 | 6.181e-05 | 0 | 0 |  | 1 | TRUE | wye
9 | LV_4666-2_1_4_load_30 | 12 | 0.00063379 | 0.00015884 | 0 | 0 |  | 1 | TRUE | wye
10 | LV_4666-2_1_4_load_31 | 13 | 0.00049116 | 0.0001231 | 0 | 0 |  | 1 | TRUE | wye
11 | LV_4666-2_1_4_load_100 | 14 | 0.00025495 | 6.3897e-05 | 0 | 0 |  | 1 | TRUE | wye
12 | LV_4666-2_1_4_load_103 | 15 | 0.00028566 | 7.1593e-05 | 0 | 0 |  | 1 | TRUE | wye
13 | LV_4666-2_1_4_load_107 | 16 | 0.00036858 | 9.2376e-05 | 0 | 0 |  | 1 | TRUE | wye
14 | LV_4666-2_1_4_load_113 | 18 | 9.8796e-05 | 2.4761e-05 | 0 | 0 |  | 1 | TRUE | wye
15 | LV_4666-2_1_4_load_32 | 20 | 0.00062622 | 0.00015695 | 0 | 0 |  | 1 | TRUE | wye
16 | LV_4666-2_1_4_load_37 | 21 | 0.00018237 | 4.5707e-05 | 0 | 0 |  | 1 | TRUE | wye
17 | LV_4666-2_1_4_load_33 | 22 | 0.00054594 | 0.00013683 | 0 | 0 |  | 1 | TRUE | wye
18 | LV_4666-2_1_4_load_40 | 24 | 0.00043481 | 0.00010897 | 0 | 0 |  | 1 | TRUE | wye
19 | LV_4666-2_1_4_load_115 | 27 | 0.00066579 | 0.00016686 | 0 | 0 |  | 1 | TRUE | wye
20 | LV_4666-2_1_4_load_117 | 29 | 0.0017587 | 0.00044077 | 0 | 0 |  | 1 | TRUE | wye
21 | LV_4666-2_1_4_load_191 | 30 | 0.0037277 | 0.00093424 | 0 | 0 |  | 1 | TRUE | wye
22 | LV_4666-2_1_4_load_140 | 31 | 0.0011727 | 0.00029391 | 0 | 0 |  | 1 | TRUE | wye
23 | LV_4666-2_1_4_load_134 | 32 | 0.00065954 | 0.0001653 | 0 | 0 |  | 1 | TRUE | wye
24 | LV_4666-2_1_4_load_133 | 33 | 0.00064428 | 0.00016147 | 0 | 0 |  | 1 | TRUE | wye
25 | LV_4666-2_1_4_load_124 | 34 | 0.001233 | 0.00030901 | 0 | 0 |  | 1 | TRUE | wye
26 | LV_4666-2_1_4_load_125 | 35 | 0.00087468 | 0.00021922 | 0 | 0 |  | 1 | TRUE | wye
27 | LV_4666-2_1_4_load_126 | 36 | 0.0012607 | 0.00031597 | 0 | 0 |  | 1 | TRUE | wye
28 | LV_4666-2_1_4_load_127 | 37 | 0.00077243 | 0.00019359 | 0 | 0 |  | 1 | TRUE | wye
29 | LV_4666-2_1_4_load_128 | 38 | 0.0010542 | 0.0002642 | 0 | 0 |  | 1 | TRUE | wye
30 | LV_4666-2_1_4_load_189 | 40 | 0.00078088 | 0.00019571 | 0 | 0 |  | 1 | TRUE | wye
31 | LV_4666-2_1_4_load_185 | 41 | 0.00034836 | 8.7307e-05 | 0 | 0 |  | 1 | TRUE | wye
32 | LV_4666-2_1_4_load_129 | 42 | 0.0010659 | 0.00026715 | 0 | 0 |  | 1 | TRUE | wye
33 | LV_4666-2_1_4_load_130 | 43 | 0.00046216 | 0.00011583 | 0 | 0 |  | 1 | TRUE | wye
34 | LV_4666-2_1_4_load_132 | 45 | 0.00026881 | 6.737e-05 | 0 | 0 |  | 1 | TRUE | wye
35 | LV_4666-2_1_4_load_208 | 46 | 0.00076427 | 0.00019154 | 0 | 0 |  | 1 | TRUE | wye
36 | LV_4666-2_1_4_load_207 | 47 | 0.0001755 | 4.3985e-05 | 0 | 0 |  | 1 | TRUE | wye
37 | LV_4666-2_1_4_load_135 | 48 | 0.0010829 | 0.0002714 | 0 | 0 |  | 1 | TRUE | wye
38 | LV_4666-2_1_4_load_136 | 49 | 0.00078401 | 0.00019649 | 0 | 0 |  | 1 | TRUE | wye
39 | LV_4666-2_1_4_load_139 | 52 | 0.0012709 | 0.00031851 | 0 | 0 |  | 1 | TRUE | wye
40 | LV_4666-2_1_4_load_158 | 53 | 0.0030797 | 0.00077185 | 0 | 0 |  | 1 | TRUE | wye
41 | LV_4666-2_1_4_load_142 | 54 | 0.00094814 | 0.00023763 | 0 | 0 |  | 1 | TRUE | wye
42 | LV_4666-2_1_4_load_190 | 55 | 0.0040155 | 0.0010064 | 0 | 0 |  | 1 | TRUE | wye
43 | LV_4666-2_1_4_load_141 | 57 | 0.0018102 | 0.00045367 | 0 | 0 |  | 1 | TRUE | wye
44 | LV_4666-2_1_4_load_143 | 58 | 0.0022083 | 0.00055345 | 0 | 0 |  | 1 | TRUE | wye
45 | LV_4666-2_1_4_load_144 | 59 | 0.0011799 | 0.00029572 | 0 | 0 |  | 1 | TRUE | wye
46 | LV_4666-2_1_4_load_145 | 60 | 0.0025439 | 0.00063755 | 0 | 0 |  | 1 | TRUE | wye
47 | LV_4666-2_1_4_load_146 | 61 | 0.0054619 | 0.0013689 | 0 | 0 |  | 1 | TRUE | wye
48 | LV_4666-2_1_4_load_149 | 64 | 0.00074666 | 0.00018713 | 0 | 0 |  | 1 | TRUE | wye
49 | LV_4666-2_1_4_load_152 | 66 | 0.0035268 | 0.00088391 | 0 | 0 |  | 1 | TRUE | wye
50 | LV_4666-2_1_4_load_221 | 69 | 0.00047219 | 0.00011834 | 0 | 0 |  | 1 | TRUE | wye
51 | LV_4666-2_1_4_load_179 | 70 | 0.00050877 | 0.00012751 | 0 | 0 |  | 1 | TRUE | wye
52 | LV_4666-2_1_4_load_220 | 71 | 0.002675 | 0.00067041 | 0 | 0 |  | 1 | TRUE | wye
53 | LV_4666-2_1_4_load_163 | 72 | 0.00037779 | 9.4683e-05 | 0 | 0 |  | 1 | TRUE | wye
54 | LV_4666-2_1_4_load_164 | 73 | 0.0015133 | 0.00037927 | 0 | 0 |  | 1 | TRUE | wye
55 | LV_4666-2_1_4_load_159 | 74 | 0.00069632 | 0.00017451 | 0 | 0 |  | 1 | TRUE | wye
56 | LV_4666-2_1_4_load_222 | 75 | 0.0028812 | 0.00072209 | 0 | 0 |  | 1 | TRUE | wye
57 | LV_4666-2_1_4_load_153 | 77 | 0.0013239 | 0.0003318 | 0 | 0 |  | 1 | TRUE | wye
58 | LV_4666-2_1_4_load_154 | 78 | 0.00092102 | 0.00023083 | 0 | 0 |  | 1 | TRUE | wye
59 | LV_4666-2_1_4_load_156 | 79 | 0.00036514 | 9.1514e-05 | 0 | 0 |  | 1 | TRUE | wye
60 | LV_4666-2_1_4_load_157 | 80 | 0.00033511 | 8.3986e-05 | 0 | 0 |  | 1 | TRUE | wye
61 | LV_4666-2_1_4_load_178 | 82 | 0.0017564 | 0.00044021 | 0 | 0 |  | 1 | TRUE | wye
62 | LV_4666-2_1_4_load_180 | 83 | 0.0033204 | 0.00083216 | 0 | 0 |  | 1 | TRUE | wye
63 | LV_4666-2_1_4_load_195 | 84 | 0.0017693 | 0.00044343 | 0 | 0 |  | 1 | TRUE | wye
64 | LV_4666-2_1_4_load_192 | 85 | 0.00069471 | 0.00017411 | 0 | 0 |  | 1 | TRUE | wye
65 | LV_4666-2_1_4_load_160 | 86 | 0.001391 | 0.00034862 | 0 | 0 |  | 1 | TRUE | wye
66 | LV_4666-2_1_4_load_162 | 87 | 0.0020934 | 0.00052465 | 0 | 0 |  | 1 | TRUE | wye
67 | LV_4666-2_1_4_load_209 | 88 | 0.0018669 | 0.00046788 | 0 | 0 |  | 1 | TRUE | wye
68 | LV_4666-2_1_4_load_171 | 89 | 0.00055502 | 0.0001391 | 0 | 0 |  | 1 | TRUE | wye
69 | LV_4666-2_1_4_load_183 | 90 | 0.00018734 | 4.6953e-05 | 0 | 0 |  | 1 | TRUE | wye
70 | LV_4666-2_1_4_load_169 | 92 | 0.0021214 | 0.00053168 | 0 | 0 |  | 1 | TRUE | wye
71 | LV_4666-2_1_4_load_181 | 93 | 0.00031681 | 7.94e-05 | 0 | 0 |  | 1 | TRUE | wye
72 | LV_4666-2_1_4_load_165 | 94 | 0.00031386 | 7.8661e-05 | 0 | 0 |  | 1 | TRUE | wye
73 | LV_4666-2_1_4_load_166 | 95 | 0.0027469 | 0.00068844 | 0 | 0 |  | 1 | TRUE | wye
74 | LV_4666-2_1_4_load_167 | 96 | 0.00045103 | 0.00011304 | 0 | 0 |  | 1 | TRUE | wye
75 | LV_4666-2_1_4_load_218 | 97 | 0.0024405 | 0.00061166 | 0 | 0 |  | 1 | TRUE | wye
76 | LV_4666-2_1_4_load_210 | 98 | 0.0012597 | 0.00031571 | 0 | 0 |  | 1 | TRUE | wye
77 | LV_4666-2_1_4_load_168 | 99 | 0.00022632 | 5.6722e-05 | 0 | 0 |  | 1 | TRUE | wye
78 | LV_4666-2_1_4_load_172 | 100 | 0.0015515 | 0.00038883 | 0 | 0 |  | 1 | TRUE | wye
79 | LV_4666-2_1_4_load_173 | 101 | 0.0010302 | 0.00025818 | 0 | 0 |  | 1 | TRUE | wye
80 | LV_4666-2_1_4_load_176 | 104 | 0.00017909 | 4.4885e-05 | 0 | 0 |  | 1 | TRUE | wye
81 | LV_4666-2_1_4_load_213 | 106 | 0.0018369 | 0.00046038 | 0 | 0 |  | 1 | TRUE | wye
82 | LV_4666-2_1_4_load_198 | 107 | 0.0012637 | 0.00031671 | 0 | 0 |  | 1 | TRUE | wye
83 | LV_4666-2_1_4_load_214 | 108 | 0.0020603 | 0.00051636 | 0 | 0 |  | 1 | TRUE | wye
84 | LV_4666-2_1_4_load_196 | 109 | 0.0010038 | 0.00025158 | 0 | 0 |  | 1 | TRUE | wye
85 | LV_4666-2_1_4_load_182 | 110 | 0.0014562 | 0.00036495 | 0 | 0 |  | 1 | TRUE | wye
86 | LV_4666-2_1_4_load_184 | 111 | 0.0014314 | 0.00035874 | 0 | 0 |  | 1 | TRUE | wye
87 | LV_4666-2_1_4_load_212 | 113 | 0.00090919 | 0.00022787 | 0 | 0 |  | 1 | TRUE | wye
88 | LV_4666-2_1_4_load_186 | 114 | 0.00071939 | 0.0001803 | 0 | 0 |  | 1 | TRUE | wye
89 | LV_4666-2_1_4_load_188 | 115 | 0.0017407 | 0.00043625 | 0 | 0 |  | 1 | TRUE | wye
90 | LV_4666-2_1_4_load_205 | 116 | 0.0044897 | 0.0011252 | 0 | 0 |  | 1 | TRUE | wye
91 | LV_4666-2_1_4_load_219 | 117 | 0.00091237 | 0.00022866 | 0 | 0 |  | 1 | TRUE | wye
92 | LV_4666-2_1_4_load_203 | 118 | 0.00073377 | 0.0001839 | 0 | 0 |  | 1 | TRUE | wye
93 | LV_4666-2_1_4_load_193 | 119 | 0.0015326 | 0.00038412 | 0 | 0 |  | 1 | TRUE | wye
94 | LV_4666-2_1_4_load_197 | 120 | 0.0011644 | 0.00029183 | 0 | 0 |  | 1 | TRUE | wye
95 | LV_4666-2_1_4_load_201 | 121 | 0.0028348 | 0.00071046 | 0 | 0 |  | 1 | TRUE | wye
96 | LV_4666-2_1_4_load_202 | 122 | 0.0026909 | 0.00067441 | 0 | 0 |  | 1 | TRUE | wye
97 | LV_4666-2_1_4_load_217 | 123 | 0.00048541 | 0.00012166 | 0 | 0 |  | 1 | TRUE | wye
98 | LV_4666-2_1_4_load_216 | 124 | 0.0070939 | 0.0017779 | 0 | 0 |  | 1 | TRUE | wye
99 | LV_4666-2_1_4_load_215 | 125 | 0.0042809 | 0.0010729 | 0 | 0 |  | 1 | TRUE | wye

## ext_grid
| name | bus | vm_pu | va_degree | slack_weight | in_service
0 |  | 76 | 1 | 0 | 1 | TRUE

## line
| name | std_type | from_bus | to_bus | length_km | r_ohm_per_km | x_ohm_per_km | c_nf_per_km | g_us_per_km | max_i_ka | df | parallel | type | in_service
0 | LV_4666-2_1_4_line_0 | NAYY 4x150 SE | 0 | 1 | 0.026818 | 0.208 | 0.08 | 261 | 0 | 0.27 | 1 | 1 | cs | TRUE
1 | LV_4666-2_1_4_line_1 | NAYY 4x150 SE | 1 | 2 | 0.0083884 | 0.208 | 0.08 | 261 | 0 | 0.27 | 1 | 1 | cs | TRUE
2 | LV_4666-2_1_4_line_2 | NAYY 4x150 SE | 2 | 3 | 0.0025357 | 0.208 | 0.08 | 261 | 0 | 0.27 | 1 | 1 | cs | TRUE
3 | LV_4666-2_1_4_line_3 | NAYY 4x150 SE | 3 | 4 | 0.052816 | 0.208 | 0.08 | 261 | 0 | 0.27 | 1 | 1 | cs | TRUE
4 | LV_4666-2_1_4_line_4 | NAYY 4x150 SE | 4 | 8 | 0.012063 | 0.208 | 0.08 | 261 | 0 | 0.27 | 1 | 1 | cs | TRUE
5 | LV_4666-2_1_4_line_5 | NAYY 4x150 SE | 4 | 7 | 0.028218 | 0.208 | 0.08 | 261 | 0 | 0.27 | 1 | 1 | cs | TRUE
6 | LV_4666-2_1_4_line_6 | NAYY 4x150 SE | 5 | 6 | 0.0074836 | 0.208 | 0.08 | 261 | 0 | 0.27 | 1 | 1 | cs | TRUE
7 | LV_4666-2_1_4_line_7 | NAYY 4x150 SE | 6 | 7 | 0.014399 | 0.208 | 0.08 | 261 | 0 | 0.27 | 1 | 1 | cs | TRUE
8 | LV_4666-2_1_4_line_8 | NAYY 4x150 SE | 8 | 12 | 0.013976 | 0.208 | 0.08 | 261 | 0 | 0.27 | 1 | 1 | cs | TRUE
9 | LV_4666-2_1_4_line_9 | NAYY 4x150 SE | 8 | 13 | 0.10504 | 0.208 | 0.08 | 261 | 0 | 0.27 | 1 | 1 | cs | TRUE
10 | LV_4666-2_1_4_line_10 | NAYY 4x150 SE | 8 | 9 | 0.047553 | 0.208 | 0.08 | 261 | 0 | 0.27 | 1 | 1 | cs | TRUE
11 | LV_4666-2_1_4_line_11 | NAYY 4x150 SE | 9 | 10 | 0.21871 | 0.208 | 0.08 | 261 | 0 | 0.27 | 1 | 1 | cs | TRUE
12 | LV_4666-2_1_4_line_12 | NAYY 4x150 SE | 10 | 11 | 0.32723 | 0.208 | 0.08 | 261 | 0 | 0.27 | 1 | 1 | cs | TRUE
13 | LV_4666-2_1_4_line_13 | NAYY 4x150 SE | 11 | 15 | 0.063919 | 0.208 | 0.08 | 261 | 0 | 0.27 | 1 | 1 | cs | TRUE
14 | LV_4666-2_1_4_line_14 | NAYY 4x150 SE | 11 | 14 | 0.026575 | 0.208 | 0.08 | 261 | 0 | 0.27 | 1 | 1 | cs | TRUE
15 | LV_4666-2_1_4_line_15 | NAYY 4x150 SE | 12 | 20 | 0.03535 | 0.208 | 0.08 | 261 | 0 | 0.27 | 1 | 1 | cs | TRUE
16 | LV_4666-2_1_4_line_16 | NAYY 4x150 SE | 13 | 21 | 0.013428 | 0.208 | 0.08 | 261 | 0 | 0.27 | 1 | 1 | cs | TRUE
17 | LV_4666-2_1_4_line_17 | NAYY 4x150 SE | 15 | 16 | 0.0029271 | 0.208 | 0.08 | 261 | 0 | 0.27 | 1 | 1 | cs | TRUE
18 | LV_4666-2_1_4_line_18 | NAYY 4x150 SE | 16 | 17 | 0.018661 | 0.208 | 0.08 | 261 | 0 | 0.27 | 1 | 1 | cs | TRUE
19 | LV_4666-2_1_4_line_19 | NAYY 4x150 SE | 17 | 18 | 0.011728 | 0.208 | 0.08 | 261 | 0 | 0.27 | 1 | 1 | cs | TRUE
20 | LV_4666-2_1_4_line_20 | NAYY 4x150 SE | 18 | 19 | 0.1388 | 0.208 | 0.08 | 261 | 0 | 0.27 | 1 | 1 | cs | TRUE
21 | LV_4666-2_1_4_line_21 | NAYY 4x150 SE | 19 | 25 | 0.30199 | 0.208 | 0.08 | 261 | 0 | 0.27 | 1 | 1 | cs | TRUE
22 | LV_4666-2_1_4_line_22 | NAYY 4x150 SE | 20 | 22 | 0.014865 | 0.208 | 0.08 | 261 | 0 | 0.27 | 1 | 1 | cs | TRUE
23 | LV_4666-2_1_4_line_23 | NAYY 4x150 SE | 22 | 23 | 0.015675 | 0.208 | 0.08 | 261 | 0 | 0.27 | 1 | 1 | cs | TRUE
24 | LV_4666-2_1_4_line_24 | NAYY 4x150 SE | 23 | 24 | 0.036097 | 0.208 | 0.08 | 261 | 0 | 0.27 | 1 | 1 | cs | TRUE
25 | LV_4666-2_1_4_line_25 | NAYY 4x150 SE | 25 | 26 | 0.22393 | 0.208 | 0.08 | 261 | 0 | 0.27 | 1 | 1 | cs | TRUE
26 | LV_4666-2_1_4_line_26 | NAYY 4x150 SE | 26 | 120 | 0.11944 | 0.208 | 0.08 | 261 | 0 | 0.27 | 1 | 1 | cs | TRUE
27 | LV_4666-2_1_4_line_27 | NAYY 4x150 SE | 27 | 28 | 0.20221 | 0.208 | 0.08 | 261 | 0 | 0.27 | 1 | 1 | cs | TRUE
28 | LV_4666-2_1_4_line_28 | NAYY 4x150 SE | 28 | 29 | 0.048704 | 0.208 | 0.08 | 261 | 0 | 0.27 | 1 | 1 | cs | TRUE
29 | LV_4666-2_1_4_line_29 | NAYY 4x150 SE | 29 | 30 | 0.026642 | 0.208 | 0.08 | 261 | 0 | 0.27 | 1 | 1 | cs | TRUE
30 | LV_4666-2_1_4_line_30 | NAYY 4x150 SE | 30 | 31 | 0.012869 | 0.208 | 0.08 | 261 | 0 | 0.27 | 1 | 1 | cs | TRUE
31 | LV_4666-2_1_4_line_31 | NAYY 4x150 SE | 31 | 50 | 0.019763 | 0.208 | 0.08 | 261 | 0 | 0.27 | 1 | 1 | cs | TRUE
32 | LV_4666-2_1_4_line_32 | NAYY 4x150 SE | 32 | 33 | 0.01215 | 0.208 | 0.08 | 261 | 0 | 0.27 | 1 | 1 | cs | TRUE
33 | LV_4666-2_1_4_line_33 | NAYY 4x150 SE | 33 | 38 | 0.014942 | 0.208 | 0.08 | 261 | 0 | 0.27 | 1 | 1 | cs | TRUE
34 | LV_4666-2_1_4_line_34 | NAYY 4x150 SE | 34 | 35 | 0.017513 | 0.208 | 0.08 | 261 | 0 | 0.27 | 1 | 1 | cs | TRUE
35 | LV_4666-2_1_4_line_35 | NAYY 4x150 SE | 34 | 36 | 0.0094561 | 0.208 | 0.08 | 261 | 0 | 0.27 | 1 | 1 | cs | TRUE
36 | LV_4666-2_1_4_line_36 | NAYY 4x150 SE | 35 | 37 | 0.0052766 | 0.208 | 0.08 | 261 | 0 | 0.27 | 1 | 1 | cs | TRUE
37 | LV_4666-2_1_4_line_37 | NAYY 4x150 SE | 36 | 38 | 0.018078 | 0.208 | 0.08 | 261 | 0 | 0.27 | 1 | 1 | cs | TRUE
38 | LV_4666-2_1_4_line_38 | NAYY 4x150 SE | 37 | 39 | 0.0047356 | 0.208 | 0.08 | 261 | 0 | 0.27 | 1 | 1 | cs | TRUE
39 | LV_4666-2_1_4_line_39 | NAYY 4x150 SE | 39 | 40 | 0.019855 | 0.208 | 0.08 | 261 | 0 | 0.27 | 1 | 1 | cs | TRUE
40 | LV_4666-2_1_4_line_40 | NAYY 4x150 SE | 39 | 41 | 0.022452 | 0.208 | 0.08 | 261 | 0 | 0.27 | 1 | 1 | cs | TRUE
41 | LV_4666-2_1_4_line_41 | NAYY 4x150 SE | 40 | 117 | 0.0018147 | 0.208 | 0.08 | 261 | 0 | 0.27 | 1 | 1 | cs | TRUE
42 | LV_4666-2_1_4_line_42 | NAYY 4x150 SE | 41 | 114 | 0.0044831 | 0.208 | 0.08 | 261 | 0 | 0.27 | 1 | 1 | cs | TRUE
43 | LV_4666-2_1_4_line_43 | NAYY 4x150 SE | 42 | 43 | 0.0084183 | 0.208 | 0.08 | 261 | 0 | 0.27 | 1 | 1 | cs | TRUE
44 | LV_4666-2_1_4_line_44 | NAYY 4x150 SE | 42 | 44 | 0.027222 | 0.208 | 0.08 | 261 | 0 | 0.27 | 1 | 1 | cs | TRUE
45 | LV_4666-2_1_4_line_45 | NAYY 4x150 SE | 44 | 45 | 0.038983 | 0.208 | 0.08 | 261 | 0 | 0.27 | 1 | 1 | cs | TRUE
46 | LV_4666-2_1_4_line_46 | NAYY 4x150 SE | 45 | 46 | 0.025255 | 0.208 | 0.08 | 261 | 0 | 0.27 | 1 | 1 | cs | TRUE
47 | LV_4666-2_1_4_line_47 | NAYY 4x150 SE | 46 | 47 | 0.019395 | 0.208 | 0.08 | 261 | 0 | 0.27 | 1 | 1 | cs | TRUE
48 | LV_4666-2_1_4_line_48 | NAYY 4x150 SE | 47 | 104 | 0.011276 | 0.208 | 0.08 | 261 | 0 | 0.27 | 1 | 1 | cs | TRUE
49 | LV_4666-2_1_4_line_49 | NAYY 4x150 SE | 48 | 49 | 0.0021627 | 0.208 | 0.08 | 261 | 0 | 0.27 | 1 | 1 | cs | TRUE
50 | LV_4666-2_1_4_line_50 | NAYY 4x150 SE | 48 | 50 | 0.0087095 | 0.208 | 0.08 | 261 | 0 | 0.27 | 1 | 1 | cs | TRUE
51 | LV_4666-2_1_4_line_51 | NAYY 4x150 SE | 49 | 51 | 0.012941 | 0.208 | 0.08 | 261 | 0 | 0.27 | 1 | 1 | cs | TRUE
52 | LV_4666-2_1_4_line_52 | NAYY 4x150 SE | 50 | 52 | 0.10132 | 0.208 | 0.08 | 261 | 0 | 0.27 | 1 | 1 | cs | TRUE
53 | LV_4666-2_1_4_line_53 | NAYY 4x150 SE | 51 | 53 | 0.014159 | 0.208 | 0.08 | 261 | 0 | 0.27 | 1 | 1 | cs | TRUE
54 | LV_4666-2_1_4_line_54 | NAYY 4x150 SE | 51 | 54 | 0.017264 | 0.208 | 0.08 | 261 | 0 | 0.27 | 1 | 1 | cs | TRUE
55 | LV_4666-2_1_4_line_55 | NAYY 4x150 SE | 52 | 55 | 0.016582 | 0.208 | 0.08 | 261 | 0 | 0.27 | 1 | 1 | cs | TRUE
56 | LV_4666-2_1_4_line_56 | NAYY 4x150 SE | 53 | 56 | 0.018249 | 0.208 | 0.08 | 261 | 0 | 0.27 | 1 | 1 | cs | TRUE
57 | LV_4666-2_1_4_line_57 | NAYY 4x150 SE | 54 | 57 | 0.038979 | 0.208 | 0.08 | 261 | 0 | 0.27 | 1 | 1 | cs | TRUE
58 | LV_4666-2_1_4_line_58 | NAYY 4x150 SE | 56 | 80 | 0.015322 | 0.208 | 0.08 | 261 | 0 | 0.27 | 1 | 1 | cs | TRUE
59 | LV_4666-2_1_4_line_59 | NAYY 4x150 SE | 56 | 77 | 0.01132 | 0.208 | 0.08 | 261 | 0 | 0.27 | 1 | 1 | cs | TRUE
60 | LV_4666-2_1_4_line_60 | NAYY 4x150 SE | 57 | 58 | 0.0087819 | 0.208 | 0.08 | 261 | 0 | 0.27 | 1 | 1 | cs | TRUE
61 | LV_4666-2_1_4_line_61 | NAYY 4x150 SE | 58 | 59 | 0.025704 | 0.208 | 0.08 | 261 | 0 | 0.27 | 1 | 1 | cs | TRUE
62 | LV_4666-2_1_4_line_62 | NAYY 4x150 SE | 59 | 60 | 0.0064814 | 0.208 | 0.08 | 261 | 0 | 0.27 | 1 | 1 | cs | TRUE
63 | LV_4666-2_1_4_line_63 | NAYY 4x150 SE | 61 | 62 | 0.0397 | 0.208 | 0.08 | 261 | 0 | 0.27 | 1 | 1 | cs | TRUE
64 | LV_4666-2_1_4_line_64 | NAYY 4x150 SE | 61 | 63 | 0.01316 | 0.208 | 0.08 | 261 | 0 | 0.27 | 1 | 1 | cs | TRUE
65 | LV_4666-2_1_4_line_65 | NAYY 4x150 SE | 62 | 64 | 0.011038 | 0.208 | 0.08 | 261 | 0 | 0.27 | 1 | 1 | cs | TRUE
66 | LV_4666-2_1_4_line_66 | NAYY 4x150 SE | 62 | 65 | 0.005494 | 0.208 | 0.08 | 261 | 0 | 0.27 | 1 | 1 | cs | TRUE
67 | LV_4666-2_1_4_line_67 | NAYY 4x150 SE | 63 | 66 | 0.038043 | 0.208 | 0.08 | 261 | 0 | 0.27 | 1 | 1 | cs | TRUE
68 | LV_4666-2_1_4_line_68 | NAYY 4x150 SE | 64 | 67 | 0.043962 | 0.208 | 0.08 | 261 | 0 | 0.27 | 1 | 1 | cs | TRUE
69 | LV_4666-2_1_4_line_69 | NAYY 4x150 SE | 65 | 68 | 0.016734 | 0.208 | 0.08 | 261 | 0 | 0.27 | 1 | 1 | cs | TRUE
70 | LV_4666-2_1_4_line_70 | NAYY 4x150 SE | 65 | 69 | 0.01277 | 0.208 | 0.08 | 261 | 0 | 0.27 | 1 | 1 | cs | TRUE
71 | LV_4666-2_1_4_line_71 | NAYY 4x150 SE | 66 | 71 | 0.0044751 | 0.208 | 0.08 | 261 | 0 | 0.27 | 1 | 1 | cs | TRUE
72 | LV_4666-2_1_4_line_72 | NAYY 4x150 SE | 67 | 72 | 0.11704 | 0.208 | 0.08 | 261 | 0 | 0.27 | 1 | 1 | cs | TRUE
73 | LV_4666-2_1_4_line_73 | NAYY 4x150 SE | 67 | 73 | 0.022699 | 0.208 | 0.08 | 261 | 0 | 0.27 | 1 | 1 | cs | TRUE
74 | LV_4666-2_1_4_line_74 | NAYY 4x150 SE | 67 | 74 | 0.030943 | 0.208 | 0.08 | 261 | 0 | 0.27 | 1 | 1 | cs | TRUE
75 | LV_4666-2_1_4_line_75 | NAYY 4x150 SE | 68 | 70 | 0.0079093 | 0.208 | 0.08 | 261 | 0 | 0.27 | 1 | 1 | cs | TRUE
76 | LV_4666-2_1_4_line_76 | NAYY 4x150 SE | 69 | 75 | 0.035604 | 0.208 | 0.08 | 261 | 0 | 0.27 | 1 | 1 | cs | TRUE
77 | LV_4666-2_1_4_line_77 | NAYY 4x150 SE | 70 | 76 | 0.034513 | 0.208 | 0.08 | 261 | 0 | 0.27 | 1 | 1 | cs | TRUE
78 | LV_4666-2_1_4_line_78 | NAYY 4x150 SE | 72 | 89 | 0.024909 | 0.208 | 0.08 | 261 | 0 | 0.27 | 1 | 1 | cs | TRUE
79 | LV_4666-2_1_4_line_79 | NAYY 4x150 SE | 73 | 90 | 0.042679 | 0.208 | 0.08 | 261 | 0 | 0.27 | 1 | 1 | cs | TRUE
80 | LV_4666-2_1_4_line_80 | NAYY 4x150 SE | 74 | 86 | 0.0042104 | 0.208 | 0.08 | 261 | 0 | 0.27 | 1 | 1 | cs | TRUE
81 | LV_4666-2_1_4_line_81 | NAYY 4x150 SE | 76 | 82 | 0.015492 | 0.208 | 0.08 | 261 | 0 | 0.27 | 1 | 1 | cs | TRUE
82 | LV_4666-2_1_4_line_82 | NAYY 4x150 SE | 76 | 83 | 0.019409 | 0.208 | 0.08 | 261 | 0 | 0.27 | 1 | 1 | cs | TRUE
83 | LV_4666-2_1_4_line_83 | NAYY 4x150 SE | 76 | 79 | 0.017604 | 0.208 | 0.08 | 261 | 0 | 0.27 | 1 | 1 | cs | TRUE
84 | LV_4666-2_1_4_line_84 | NAYY 4x150 SE | 77 | 78 | 0.011423 | 0.208 | 0.08 | 261 | 0 | 0.27 | 1 | 1 | cs | TRUE
85 | LV_4666-2_1_4_line_85 | NAYY 4x150 SE | 78 | 79 | 0.0080128 | 0.208 | 0.08 | 261 | 0 | 0.27 | 1 | 1 | cs | TRUE
86 | LV_4666-2_1_4_line_86 | NAYY 4x150 SE | 80 | 81 | 0.0099345 | 0.208 | 0.08 | 261 | 0 | 0.27 | 1 | 1 | cs | TRUE
87 | LV_4666-2_1_4_line_87 | NAYY 4x150 SE | 81 | 84 | 0.017314 | 0.208 | 0.08 | 261 | 0 | 0.27 | 1 | 1 | cs | TRUE
88 | LV_4666-2_1_4_line_88 | NAYY 4x150 SE | 81 | 85 | 0.020888 | 0.208 | 0.08 | 261 | 0 | 0.27 | 1 | 1 | cs | TRUE
89 | LV_4666-2_1_4_line_89 | NAYY 4x150 SE | 82 | 107 | 0.036597 | 0.208 | 0.08 | 261 | 0 | 0.27 | 1 | 1 | cs | TRUE
90 | LV_4666-2_1_4_line_90 | NAYY 4x150 SE | 83 | 108 | 0.030896 | 0.208 | 0.08 | 261 | 0 | 0.27 | 1 | 1 | cs | TRUE
91 | LV_4666-2_1_4_line_91 | NAYY 4x150 SE | 85 | 119 | 0.0034821 | 0.208 | 0.08 | 261 | 0 | 0.27 | 1 | 1 | cs | TRUE
92 | LV_4666-2_1_4_line_92 | NAYY 4x150 SE | 86 | 87 | 0.027209 | 0.208 | 0.08 | 261 | 0 | 0.27 | 1 | 1 | cs | TRUE
93 | LV_4666-2_1_4_line_93 | NAYY 4x150 SE | 87 | 88 | 0.013185 | 0.208 | 0.08 | 261 | 0 | 0.27 | 1 | 1 | cs | TRUE
94 | LV_4666-2_1_4_line_94 | NAYY 4x150 SE | 88 | 91 | 0.001286 | 0.208 | 0.08 | 261 | 0 | 0.27 | 1 | 1 | cs | TRUE
95 | LV_4666-2_1_4_line_95 | NAYY 4x150 SE | 89 | 92 | 0.0055833 | 0.208 | 0.08 | 261 | 0 | 0.27 | 1 | 1 | cs | TRUE
96 | LV_4666-2_1_4_line_96 | NAYY 4x150 SE | 90 | 93 | 0.021312 | 0.208 | 0.08 | 261 | 0 | 0.27 | 1 | 1 | cs | TRUE
97 | LV_4666-2_1_4_line_97 | NAYY 4x150 SE | 91 | 98 | 0.023241 | 0.208 | 0.08 | 261 | 0 | 0.27 | 1 | 1 | cs | TRUE
98 | LV_4666-2_1_4_line_98 | NAYY 4x150 SE | 91 | 122 | 0.018264 | 0.208 | 0.08 | 261 | 0 | 0.27 | 1 | 1 | cs | TRUE
99 | LV_4666-2_1_4_line_99 | NAYY 4x150 SE | 92 | 99 | 0.023176 | 0.208 | 0.08 | 261 | 0 | 0.27 | 1 | 1 | cs | TRUE
100 | LV_4666-2_1_4_line_100 | NAYY 4x150 SE | 93 | 110 | 0.00097866 | 0.208 | 0.08 | 261 | 0 | 0.27 | 1 | 1 | cs | TRUE
101 | LV_4666-2_1_4_line_101 | NAYY 4x150 SE | 94 | 95 | 0.00091404 | 0.208 | 0.08 | 261 | 0 | 0.27 | 1 | 1 | cs | TRUE
102 | LV_4666-2_1_4_line_102 | NAYY 4x150 SE | 95 | 96 | 0.0089135 | 0.208 | 0.08 | 261 | 0 | 0.27 | 1 | 1 | cs | TRUE
103 | LV_4666-2_1_4_line_103 | NAYY 4x150 SE | 96 | 97 | 0.01186 | 0.208 | 0.08 | 261 | 0 | 0.27 | 1 | 1 | cs | TRUE
104 | LV_4666-2_1_4_line_104 | NAYY 4x150 SE | 97 | 98 | 0.0093914 | 0.208 | 0.08 | 261 | 0 | 0.27 | 1 | 1 | cs | TRUE
105 | LV_4666-2_1_4_line_105 | NAYY 4x150 SE | 100 | 101 | 0.0036113 | 0.208 | 0.08 | 261 | 0 | 0.27 | 1 | 1 | cs | TRUE
106 | LV_4666-2_1_4_line_106 | NAYY 4x150 SE | 100 | 102 | 0.11043 | 0.208 | 0.08 | 261 | 0 | 0.27 | 1 | 1 | cs | TRUE
107 | LV_4666-2_1_4_line_107 | NAYY 4x150 SE | 101 | 103 | 0.14127 | 0.208 | 0.08 | 261 | 0 | 0.27 | 1 | 1 | cs | TRUE
108 | LV_4666-2_1_4_line_108 | NAYY 4x150 SE | 102 | 104 | 0.014705 | 0.208 | 0.08 | 261 | 0 | 0.27 | 1 | 1 | cs | TRUE
109 | LV_4666-2_1_4_line_109 | NAYY 4x150 SE | 103 | 105 | 0.34065 | 0.208 | 0.08 | 261 | 0 | 0.27 | 1 | 1 | cs | TRUE
110 | LV_4666-2_1_4_line_110 | NAYY 4x150 SE | 105 | 106 | 0.12886 | 0.208 | 0.08 | 261 | 0 | 0.27 | 1 | 1 | cs | TRUE
111 | LV_4666-2_1_4_line_111 | NAYY 4x150 SE | 106 | 108 | 0.10202 | 0.208 | 0.08 | 261 | 0 | 0.27 | 1 | 1 | cs | TRUE
112 | LV_4666-2_1_4_line_112 | NAYY 4x150 SE | 107 | 109 | 0.020565 | 0.208 | 0.08 | 261 | 0 | 0.27 | 1 | 1 | cs | TRUE
113 | LV_4666-2_1_4_line_113 | NAYY 4x150 SE | 109 | 120 | 0.036263 | 0.208 | 0.08 | 261 | 0 | 0.27 | 1 | 1 | cs | TRUE
114 | LV_4666-2_1_4_line_114 | NAYY 4x150 SE | 110 | 111 | 0.0071388 | 0.208 | 0.08 | 261 | 0 | 0.27 | 1 | 1 | cs | TRUE
115 | LV_4666-2_1_4_line_115 | NAYY 4x150 SE | 111 | 112 | 0.11359 | 0.208 | 0.08 | 261 | 0 | 0.27 | 1 | 1 | cs | TRUE
116 | LV_4666-2_1_4_line_116 | NAYY 4x150 SE | 112 | 113 | 0.12319 | 0.208 | 0.08 | 261 | 0 | 0.27 | 1 | 1 | cs | TRUE
117 | LV_4666-2_1_4_line_117 | NAYY 4x150 SE | 113 | 123 | 0.044909 | 0.208 | 0.08 | 261 | 0 | 0.27 | 1 | 1 | cs | TRUE
118 | LV_4666-2_1_4_line_118 | NAYY 4x150 SE | 114 | 115 | 0.018107 | 0.208 | 0.08 | 261 | 0 | 0.27 | 1 | 1 | cs | TRUE
119 | LV_4666-2_1_4_line_119 | NAYY 4x150 SE | 115 | 116 | 0.018372 | 0.208 | 0.08 | 261 | 0 | 0.27 | 1 | 1 | cs | TRUE
120 | LV_4666-2_1_4_line_120 | NAYY 4x150 SE | 116 | 118 | 0.010262 | 0.208 | 0.08 | 261 | 0 | 0.27 | 1 | 1 | cs | TRUE
121 | LV_4666-2_1_4_line_121 | NAYY 4x150 SE | 118 | 121 | 0.016412 | 0.208 | 0.08 | 261 | 0 | 0.27 | 1 | 1 | cs | TRUE
122 | LV_4666-2_1_4_line_122 | NAYY 4x150 SE | 121 | 122 | 0.020827 | 0.208 | 0.08 | 261 | 0 | 0.27 | 1 | 1 | cs | TRUE
123 | LV_4666-2_1_4_line_123 | NAYY 4x150 SE | 123 | 124 | 0.10099 | 0.208 | 0.08 | 261 | 0 | 0.27 | 1 | 1 | cs | TRUE
124 | LV_4666-2_1_4_line_124 | NAYY 4x150 SE | 124 | 125 | 0.020999 | 0.208 | 0.08 | 261 | 0 | 0.27 | 1 | 1 | cs | TRUE

## trafo
| name | std_type | hv_bus | lv_bus | sn_mva | vn_hv_kv | vn_lv_kv | vk_percent | vkr_percent | pfe_kw | i0_percent | shift_degree | tap_side | tap_neutral | tap_min | tap_max | tap_step_percent | tap_step_degree | tap_pos | tap_phase_shifter | parallel | df | in_service
0 | LV_4666-2_1_4_trafo_177 | 0.25 MVA 20/0.4 kV | 126 | 76 | 0.25 | 20 | 0.4 | 6 | 1.44 | 0.8 | 0.32 | 150 | hv | 0 | -2 | 2 | 2.5 | 0 | 0 | FALSE | 1 | 1 | TRUE

## line_geodata
| x0 | y0 | x1 | y1 | x2 | y2 | x3 | y3 | x4 | y4 | x5 | y5 | x6 | y6 | x7 | y7
0 | 2727470.996 | 1272797.2209 | 2727467.4031 | 1272805.4776 | 2727464.991 | 1272815.0902 | 2727466.2733 | 1272822.8884
1 | 2727474.3431 | 1272789.5292 | 2727470.996 | 1272797.2209
2 | 2727475.3549 | 1272787.2041 | 2727474.3431 | 1272789.5292
3 | 2727497.259 | 1272739.1705 | 2727491.184 | 1272750.8282 | 2727475.3549 | 1272787.2041
4 | 2727490.2873 | 1272729.3107 | 2727497.259 | 1272739.1705
5 | 2727497.259 | 1272739.1705 | 2727503.616 | 1272740.5758 | 2727509.8515 | 1272741.3334 | 2727516.5746 | 1272742.1571 | 2727525.2258 | 1272742.0168
6 | 2727547.102 | 1272741.6799 | 2727540.0138 | 1272741.9743 | 2727539.6246 | 1272741.9748
7 | 2727539.6246 | 1272741.9748 | 2727526.8626 | 1272741.9903 | 2727525.2258 | 1272742.0168
8 | 2727490.2873 | 1272729.3107 | 2727485.5131 | 1272725.3372 | 2727477.8162 | 1272724.3145
9 | 2727490.2873 | 1272729.3107 | 2727496.5393 | 1272720.6041 | 2727505.4867 | 1272709.0196 | 2727510.5576 | 1272701.3552 | 2727519.6277 | 1272682.0106 | 2727531.8203 | 1272655.6934 | 2727539.8014 | 1272644.9667 | 2727545.254 | 1272640.9779
10 | 2727490.2873 | 1272729.3107 | 2727481.3887 | 1272738.6385 | 2727473.1021 | 1272746.4559 | 2727458.5265 | 1272764.5943
11 | 2727291.4512 | 1272899.5153 | 2727308.1788 | 1272892.0244 | 2727364.6756 | 1272859.7122 | 2727381.6797 | 1272850.9263 | 2727397.2062 | 1272839.8396 | 2727405.6713 | 1272830.3689 | 2727458.5265 | 1272764.5943
12 | 2727291.4512 | 1272899.5153 | 2727087.7024 | 1273155.57
13 | 2727101.7926 | 1273211.2791 | 2727100.4939 | 1273165.4645 | 2727098.5093 | 1273159.4606 | 2727092.6106 | 1273156.0081 | 2727087.7024 | 1273155.57
14 | 2727061.366 | 1273157.9818 | 2727068.7066 | 1273156.5497 | 2727082.2641 | 1273155.0845 | 2727087.7024 | 1273155.57
15 | 2727442.4723 | 1272724.9592 | 2727477.8162 | 1272724.3145
16 | 2727556.3442 | 1272633.4395 | 2727552.7663 | 1272635.4823 | 2727545.254 | 1272640.9779
17 | 2727101.7926 | 1273211.2791 | 2727101.8756 | 1273214.2051
18 | 2727102.4044 | 1273232.8583 | 2727101.8756 | 1273214.2051
19 | 2727102.4044 | 1273232.8583 | 2727114.1263 | 1273233.2339
20 | 2727252.9219 | 1273234.4464 | 2727125.7312 | 1273233.6057 | 2727114.1263 | 1273233.2339
21 | 2727488.2106 | 1273423.7463 | 2727252.9219 | 1273234.4464
22 | 2727442.4723 | 1272724.9592 | 2727430.9272 | 1272725.1698 | 2727427.6157 | 1272724.9643
23 | 2727411.9712 | 1272723.993 | 2727427.6157 | 1272724.9643
24 | 2727411.9712 | 1272723.993 | 2727405.2119 | 1272688.6137 | 2727405.1875 | 1272688.5395
25 | 2727488.2106 | 1273423.7463 | 2727709.4702 | 1273462.2758
26 | 2727709.4702 | 1273462.2758 | 2727816.4866 | 1273480.9205 | 2727827.1488 | 1273482.732
27 | 2727918.5518 | 1273288.3591 | 2727927.864 | 1273287.0151 | 2728027.7727 | 1273265.8717 | 2728054.9697 | 1273259.1774 | 2728090.3052 | 1273252.8823 | 2728116.6255 | 1273247.9465
28 | 2727918.5518 | 1273288.3591 | 2727919.9455 | 1273298.6768 | 2727922.7547 | 1273336.8661
29 | 2727922.7547 | 1273336.8661 | 2727924.7092 | 1273363.4364
30 | 2727925.6532 | 1273376.2703 | 2727924.7092 | 1273363.4364
31 | 2727927.1031 | 1273395.98 | 2727925.6532 | 1273376.2703
32 | 2728215.4552 | 1273381.679 | 2728227.2449 | 1273379.3751 | 2728227.3784 | 1273379.3449
33 | 2728215.4552 | 1273381.679 | 2728201.9444 | 1273384.3193 | 2728200.7962 | 1273384.5702
34 | 2728157.1854 | 1273395.5666 | 2728167.5534 | 1273391.8353 | 2728173.8973 | 1273390.4489
35 | 2728183.1353 | 1273388.4299 | 2728173.8973 | 1273390.4489
36 | 2728157.1854 | 1273395.5666 | 2728152.2206 | 1273397.3534
37 | 2728183.1353 | 1273388.4299 | 2728200.7962 | 1273384.5702
38 | 2728147.7648 | 1273398.957 | 2728152.2206 | 1273397.3534
39 | 2728147.7648 | 1273398.957 | 2728145.0842 | 1273394.2276 | 2728137.9895 | 1273381.6756
40 | 2728147.7648 | 1273398.957 | 2728128.4326 | 1273410.3749
41 | 2728137.0966 | 1273380.0958 | 2728137.9895 | 1273381.6756
42 | 2728128.4326 | 1273410.3749 | 2728124.5725 | 1273412.6547
43 | 2727381.1408 | 1273958.1321 | 2727377.3273 | 1273955.3689 | 2727374.758 | 1273952.694
44 | 2727359.0231 | 1273930.8062 | 2727362.1895 | 1273935.0007 | 2727366.7782 | 1273944.3864 | 2727374.758 | 1273952.694
45 | 2727359.0231 | 1273930.8062 | 2727360.859 | 1273920.6806 | 2727362.0957 | 1273911.4763 | 2727361.6431 | 1273903.5257 | 2727358.6314 | 1273895.6532 | 2727356.7229 | 1273893.3212
46 | 2727356.7229 | 1273893.3212 | 2727344.993 | 1273878.9876 | 2727341.0136 | 1273873.5557
47 | 2727329.5514 | 1273857.91 | 2727341.0136 | 1273873.5557
48 | 2727321.7276 | 1273849.7981 | 2727329.1889 | 1273857.4151 | 2727329.5514 | 1273857.91
49 | 2727927.8983 | 1273406.823 | 2727927.7401 | 1273404.6662
50 | 2727927.1031 | 1273395.98 | 2727927.7401 | 1273404.6662
51 | 2727928.8447 | 1273419.7292 | 2727927.8983 | 1273406.823
52 | 2727927.1031 | 1273395.98 | 2727891.1439 | 1273365.5164 | 2727882.504 | 1273358.0666 | 2727873.6471 | 1273353.337 | 2727844.6147 | 1273341.6638 | 2727843.2765 | 1273341.1141
53 | 2727928.8447 | 1273419.7292 | 2727929.3365 | 1273433.8792
54 | 2727928.8447 | 1273419.7292 | 2727911.5827 | 1273420.0059
55 | 2727843.2765 | 1273341.1141 | 2727827.9379 | 1273334.8133
56 | 2727929.9702 | 1273452.1177 | 2727929.3365 | 1273433.8792
57 | 2727911.5827 | 1273420.0059 | 2727906.7284 | 1273420.0837 | 2727903.4098 | 1273419.0997 | 2727879.9502 | 1273399.3551
58 | 2727929.9702 | 1273452.1177 | 2727918.4849 | 1273451.7018 | 2727914.7947 | 1273450.6812
59 | 2727929.9702 | 1273452.1177 | 2727930.6391 | 1273463.4176
60 | 2727873.2312 | 1273393.7002 | 2727879.9502 | 1273399.3551
61 | 2727853.5651 | 1273377.1484 | 2727873.2312 | 1273393.7002
62 | 2727853.5651 | 1273377.1484 | 2727848.6063 | 1273372.9748
63 | 2727993.2171 | 1273523.2784 | 2727970.9701 | 1273556.1598
64 | 2727962.4838 | 1273566.1307 | 2727967.6175 | 1273561.115 | 2727970.9701 | 1273556.1598
65 | 2727993.2171 | 1273523.2784 | 2728000.8962 | 1273531.2068
66 | 2727993.2171 | 1273523.2784 | 2727989.2913 | 1273519.4229
67 | 2727962.4838 | 1273566.1307 | 2727960.1209 | 1273585.2421 | 2727956.0657 | 1273603.5853
68 | 2728031.2837 | 1273562.9748 | 2728003.0099 | 1273533.3892 | 2728000.8962 | 1273531.2068
69 | 2727989.2913 | 1273519.4229 | 2727982.7183 | 1273514.1532 | 2727975.7077 | 1273509.6303
70 | 2727989.2913 | 1273519.4229 | 2727998.8976 | 1273511.0097
71 | 2727955.0997 | 1273607.9549 | 2727956.0657 | 1273603.5853
72 | 2728031.2837 | 1273562.9748 | 2728111.8007 | 1273647.916
73 | 2728031.2837 | 1273562.9748 | 2728024.9747 | 1273584.779
74 | 2728031.2837 | 1273562.9748 | 2728040.5051 | 1273549.8512 | 2728046.0574 | 1273536.0204
75 | 2727975.7077 | 1273509.6303 | 2727968.5046 | 1273506.3634
76 | 2728013.7074 | 1273479.9814 | 2728010.4896 | 1273488.2195 | 2728008.0349 | 1273499.7661 | 2728005.1719 | 1273506.2102 | 2727999.973 | 1273510.0678 | 2727998.8976 | 1273511.0097
77 | 2727934.661 | 1273500.1316 | 2727958.1653 | 1273503.3997 | 2727966.6422 | 1273505.5187 | 2727968.5046 | 1273506.3634
78 | 2728128.8364 | 1273666.0891 | 2728116.4483 | 1273652.8189 | 2728111.8007 | 1273647.916
79 | 2728024.9747 | 1273584.779 | 2728024.4688 | 1273586.5272 | 2728023.9171 | 1273600.1616 | 2728025.2739 | 1273617.7077 | 2728025.9752 | 1273627.2971
80 | 2728047.626 | 1273532.113 | 2728046.0574 | 1273536.0204
81 | 2727934.661 | 1273500.1316 | 2727919.3349 | 1273497.8682
82 | 2727934.661 | 1273500.1316 | 2727936.035 | 1273506.4897 | 2727935.6222 | 1273515.467 | 2727934.024 | 1273519.0434
83 | 2727934.661 | 1273500.1316 | 2727932.1613 | 1273489.1337 | 2727931.7876 | 1273482.8191
84 | 2727931.3141 | 1273474.8204 | 2727930.6391 | 1273463.4176
85 | 2727931.7876 | 1273482.8191 | 2727931.3141 | 1273474.8204
86 | 2727905.2196 | 1273448.0331 | 2727914.7947 | 1273450.6812
87 | 2727905.2196 | 1273448.0331 | 2727904.7029 | 1273430.7268
88 | 2727905.2196 | 1273448.0331 | 2727897.8991 | 1273446.0059 | 2727884.6222 | 1273446.6434
89 | 2727919.3349 | 1273497.8682 | 2727895.6468 | 1273494.3698 | 2727883.1738 | 1273492.2506
90 | 2727921.4187 | 1273547.2516 | 2727934.024 | 1273519.0434
91 | 2727881.1442 | 1273446.8104 | 2727884.6222 | 1273446.6434
92 | 2728057.7625 | 1273506.8627 | 2728047.626 | 1273532.113
93 | 2728057.7625 | 1273506.8627 | 2728062.6746 | 1273494.6266
94 | 2728063.1537 | 1273493.4332 | 2728062.6746 | 1273494.6266
95 | 2728128.8364 | 1273666.0891 | 2728132.6464 | 1273670.1704
96 | 2728027.5298 | 1273648.5525 | 2728025.9752 | 1273627.2971
97 | 2728063.1537 | 1273493.4332 | 2728085.7475 | 1273498.8782
98 | 2728063.1537 | 1273493.4332 | 2728072.3729 | 1273477.6664
99 | 2728132.6464 | 1273670.1704 | 2728148.4616 | 1273687.1118
100 | 2728027.5298 | 1273648.5525 | 2728027.6012 | 1273649.5286
101 | 2728115.959 | 1273506.1701 | 2728115.0709 | 1273505.9539
102 | 2728106.4075 | 1273503.8571 | 2728111.5404 | 1273505.094 | 2728115.0709 | 1273505.9539
103 | 2728106.4075 | 1273503.8571 | 2728094.8775 | 1273501.0784
104 | 2728085.7475 | 1273498.8782 | 2728094.8775 | 1273501.0784
105 | 2727416.025 | 1273803.9388 | 2727412.4292 | 1273804.2736
106 | 2727311.4372 | 1273839.2929 | 2727321.9836 | 1273831.9467 | 2727345.4088 | 1273814.0905 | 2727353.8066 | 1273810.4571 | 2727362.1282 | 1273808.9574 | 2727412.4292 | 1273804.2736
107 | 2727556.8794 | 1273793.325 | 2727465.2816 | 1273799.3523 | 2727416.025 | 1273803.9388
108 | 2727311.4372 | 1273839.2929 | 2727321.7276 | 1273849.7981
109 | 2727897.0539 | 1273775.3453 | 2727556.8794 | 1273793.325
110 | 2727897.0539 | 1273775.3453 | 2727900.0972 | 1273678.3634 | 2727902.0779 | 1273646.5899
111 | 2727902.0779 | 1273646.5899 | 2727904.0535 | 1273614.8998 | 2727908.1579 | 1273586.9288 | 2727911.3688 | 1273571.7173 | 2727917.794 | 1273555.3631 | 2727921.4187 | 1273547.2516
112 | 2727862.8996 | 1273488.806 | 2727883.1738 | 1273492.2506
113 | 2727862.8996 | 1273488.806 | 2727827.1488 | 1273482.732
114 | 2728027.6012 | 1273649.5286 | 2728028.1219 | 1273656.6484
115 | 2728046.1806 | 1273768.6715 | 2728034.0564 | 1273707.2723 | 2728029.6766 | 1273677.9049 | 2728028.1219 | 1273656.6484
116 | 2728046.1806 | 1273768.6715 | 2728044.4561 | 1273784.0042 | 2728038.2771 | 1273805.9912 | 2728019.2832 | 1273848.6532 | 2728011.3765 | 1273871.5814 | 2728009.3831 | 1273885.4077
117 | 2728009.3831 | 1273885.4077 | 2728008.8174 | 1273889.3317 | 2728010.6354 | 1273906.4207 | 2728017.5042 | 1273923.6861 | 2728019.9455 | 1273928.2513
118 | 2728124.5725 | 1273412.6547 | 2728122.2825 | 1273414.0072 | 2728111.1291 | 1273424.6941
119 | 2728098.9109 | 1273438.3022 | 2728102.9536 | 1273432.5276 | 2728111.1291 | 1273424.6941
120 | 2728098.9109 | 1273438.3022 | 2728093.0255 | 1273446.7088
121 | 2728083.6132 | 1273460.1534 | 2728093.0255 | 1273446.7088
122 | 2728083.6132 | 1273460.1534 | 2728077.5444 | 1273468.822 | 2728072.3729 | 1273477.6664
123 | 2728018.2453 | 1274012.6164 | 2728026.906 | 1274006.5245 | 2728037.6641 | 1273997.7717 | 2728042.9596 | 1273988.0662 | 2728043.8564 | 1273978.977 | 2728040.7436 | 1273967.1426 | 2728019.9455 | 1273928.2513
124 | 2728001.0695 | 1274024.6978 | 2728018.2453 | 1274012.6164

## bus_geodata
| x | y | coords
0 | 2727466.2733 | 1272822.8884
1 | 2727470.996 | 1272797.2209
2 | 2727474.3431 | 1272789.5292
3 | 2727475.3549 | 1272787.2041
4 | 2727497.259 | 1272739.1705
5 | 2727547.102 | 1272741.6799
6 | 2727539.6246 | 1272741.9748
7 | 2727525.2258 | 1272742.0168
8 | 2727490.2873 | 1272729.3107
9 | 2727458.5265 | 1272764.5943
10 | 2727291.4512 | 1272899.5153
11 | 2727087.7024 | 1273155.57
12 | 2727477.8162 | 1272724.3145
13 | 2727545.254 | 1272640.9779
14 | 2727061.366 | 1273157.9818
15 | 2727101.7926 | 1273211.2791
16 | 2727101.8756 | 1273214.2051
17 | 2727102.4044 | 1273232.8583
18 | 2727114.1263 | 1273233.2339
19 | 2727252.9219 | 1273234.4464
20 | 2727442.4723 | 1272724.9592
21 | 2727556.3442 | 1272633.4395
22 | 2727427.6157 | 1272724.9643
23 | 2727411.9712 | 1272723.993
24 | 2727405.1875 | 1272688.5395
25 | 2727488.2106 | 1273423.7463
26 | 2727709.4702 | 1273462.2758
27 | 2728116.6255 | 1273247.9465
28 | 2727918.5518 | 1273288.3591
29 | 2727922.7547 | 1273336.8661
30 | 2727924.7092 | 1273363.4364
31 | 2727925.6532 | 1273376.2703
32 | 2728227.3784 | 1273379.3449
33 | 2728215.4552 | 1273381.679
34 | 2728173.8973 | 1273390.4489
35 | 2728157.1854 | 1273395.5666
36 | 2728183.1353 | 1273388.4299
37 | 2728152.2206 | 1273397.3534
38 | 2728200.7962 | 1273384.5702
39 | 2728147.7648 | 1273398.957
40 | 2728137.9895 | 1273381.6756
41 | 2728128.4326 | 1273410.3749
42 | 2727374.758 | 1273952.694
43 | 2727381.1408 | 1273958.1321
44 | 2727359.0231 | 1273930.8062
45 | 2727356.7229 | 1273893.3212
46 | 2727341.0136 | 1273873.5557
47 | 2727329.5514 | 1273857.91
48 | 2727927.7401 | 1273404.6662
49 | 2727927.8983 | 1273406.823
50 | 2727927.1031 | 1273395.98
51 | 2727928.8447 | 1273419.7292
52 | 2727843.2765 | 1273341.1141
53 | 2727929.3365 | 1273433.8792
54 | 2727911.5827 | 1273420.0059
55 | 2727827.9379 | 1273334.8133
56 | 2727929.9702 | 1273452.1177
57 | 2727879.9502 | 1273399.3551
58 | 2727873.2312 | 1273393.7002
59 | 2727853.5651 | 1273377.1484
60 | 2727848.6063 | 1273372.9748
61 | 2727970.9701 | 1273556.1598
62 | 2727993.2171 | 1273523.2784
63 | 2727962.4837 | 1273566.1307
64 | 2728000.8962 | 1273531.2068
65 | 2727989.2913 | 1273519.4229
66 | 2727956.0657 | 1273603.5853
67 | 2728031.2837 | 1273562.9748
68 | 2727975.7077 | 1273509.6303
69 | 2727998.8976 | 1273511.0097
70 | 2727968.5046 | 1273506.3634
71 | 2727955.0997 | 1273607.9549
72 | 2728111.8007 | 1273647.916
73 | 2728024.9747 | 1273584.779
74 | 2728046.0574 | 1273536.0204
75 | 2728013.7074 | 1273479.9814
76 | 2727934.661 | 1273500.1316
77 | 2727930.6391 | 1273463.4176
78 | 2727931.3141 | 1273474.8204
79 | 2727931.7876 | 1273482.8191
80 | 2727914.7947 | 1273450.6812
81 | 2727905.2196 | 1273448.0331
82 | 2727919.3349 | 1273497.8682
83 | 2727934.024 | 1273519.0434
84 | 2727904.7029 | 1273430.7268
85 | 2727884.6222 | 1273446.6434
86 | 2728047.626 | 1273532.113
87 | 2728057.7625 | 1273506.8627
88 | 2728062.6746 | 1273494.6266
89 | 2728128.8364 | 1273666.0891
90 | 2728025.9752 | 1273627.2971
91 | 2728063.1537 | 1273493.4332
92 | 2728132.6464 | 1273670.1704
93 | 2728027.5298 | 1273648.5525
94 | 2728115.959 | 1273506.1701
95 | 2728115.0709 | 1273505.9539
96 | 2728106.4075 | 1273503.8571
97 | 2728094.8775 | 1273501.0784
98 | 2728085.7475 | 1273498.8781
99 | 2728148.4616 | 1273687.1118
100 | 2727412.4292 | 1273804.2736
101 | 2727416.025 | 1273803.9388
102 | 2727311.4372 | 1273839.2929
103 | 2727556.8794 | 1273793.325
104 | 2727321.7276 | 1273849.7981
105 | 2727897.0539 | 1273775.3453
106 | 2727902.0779 | 1273646.5899
107 | 2727883.1738 | 1273492.2506
108 | 2727921.4187 | 1273547.2516
109 | 2727862.8996 | 1273488.806
110 | 2728027.6012 | 1273649.5286
111 | 2728028.1219 | 1273656.6484
112 | 2728046.1806 | 1273768.6715
113 | 2728009.3831 | 1273885.4077
114 | 2728124.5725 | 1273412.6547
115 | 2728111.1291 | 1273424.6941
116 | 2728098.9109 | 1273438.3022
117 | 2728137.0966 | 1273380.0958
118 | 2728093.0255 | 1273446.7088
119 | 2727881.1442 | 1273446.8104
120 | 2727827.1488 | 1273482.732
121 | 2728083.6132 | 1273460.1534
122 | 2728072.3729 | 1273477.6664
123 | 2728019.9455 | 1273928.2513
124 | 2728018.2453 | 1274012.6164
125 | 2728001.0695 | 1274024.6978
126 | 2727975.7077 | 1273509.6303

## line_std_types
| c_nf_per_km | r_ohm_per_km | x_ohm_per_km | max_i_ka | type | q_mm2 | alpha | voltage_rating
NAYY 4x50 SE | 210 | 0.642 | 0.083 | 0.142 | cs | 50 | 0.00403 | LV
NAYY 4x120 SE | 264 | 0.225 | 0.08 | 0.242 | cs | 120 | 0.00403 | LV
NAYY 4x150 SE | 261 | 0.208 | 0.08 | 0.27 | cs | 150 | 0.00403 | LV
NA2XS2Y 1x95 RM/25 12/20 kV | 216 | 0.313 | 0.132 | 0.252 | cs | 95 | 0.00403 | MV
NA2XS2Y 1x185 RM/25 12/20 kV | 273 | 0.161 | 0.117 | 0.362 | cs | 185 | 0.00403 | MV
NA2XS2Y 1x240 RM/25 12/20 kV | 304 | 0.122 | 0.112 | 0.421 | cs | 240 | 0.00403 | MV
NA2XS2Y 1x95 RM/25 6/10 kV | 315 | 0.313 | 0.123 | 0.249 | cs | 95 | 0.00403 | MV
NA2XS2Y 1x185 RM/25 6/10 kV | 406 | 0.161 | 0.11 | 0.358 | cs | 185 | 0.00403 | MV
NA2XS2Y 1x240 RM/25 6/10 kV | 456 | 0.122 | 0.105 | 0.416 | cs | 240 | 0.00403 | MV
NA2XS2Y 1x150 RM/25 12/20 kV | 250 | 0.206 | 0.116 | 0.319 | cs | 150 | 0.00403 | MV
NA2XS2Y 1x120 RM/25 12/20 kV | 230 | 0.253 | 0.119 | 0.283 | cs | 120 | 0.00403 | MV
NA2XS2Y 1x70 RM/25 12/20 kV | 190 | 0.443 | 0.132 | 0.22 | cs | 70 | 0.00403 | MV
NA2XS2Y 1x150 RM/25 6/10 kV | 360 | 0.206 | 0.11 | 0.315 | cs | 150 | 0.00403 | MV
NA2XS2Y 1x120 RM/25 6/10 kV | 340 | 0.253 | 0.113 | 0.28 | cs | 120 | 0.00403 | MV
NA2XS2Y 1x70 RM/25 6/10 kV | 280 | 0.443 | 0.123 | 0.217 | cs | 70 | 0.00403 | MV
N2XS(FL)2Y 1x120 RM/35 64/110 kV | 112 | 0.153 | 0.166 | 0.366 | cs | 120 | 0.00393 | HV
N2XS(FL)2Y 1x185 RM/35 64/110 kV | 125 | 0.099 | 0.156 | 0.457 | cs | 185 | 0.00393 | HV
N2XS(FL)2Y 1x240 RM/35 64/110 kV | 135 | 0.075 | 0.149 | 0.526 | cs | 240 | 0.00393 | HV
N2XS(FL)2Y 1x300 RM/35 64/110 kV | 144 | 0.06 | 0.144 | 0.588 | cs | 300 | 0.00393 | HV
15-AL1/3-ST1A 0.4 | 11 | 1.8769 | 0.35 | 0.105 | ol | 16 | 0.00403 | LV
24-AL1/4-ST1A 0.4 | 11.25 | 1.2012 | 0.335 | 0.14 | ol | 24 | 0.00403 | LV
48-AL1/8-ST1A 0.4 | 12.2 | 0.5939 | 0.3 | 0.21 | ol | 48 | 0.00403 | LV
94-AL1/15-ST1A 0.4 | 13.2 | 0.306 | 0.29 | 0.35 | ol | 94 | 0.00403 | LV
34-AL1/6-ST1A 10.0 | 9.7 | 0.8342 | 0.36 | 0.17 | ol | 34 | 0.00403 | MV
48-AL1/8-ST1A 10.0 | 10.1 | 0.5939 | 0.35 | 0.21 | ol | 48 | 0.00403 | MV
70-AL1/11-ST1A 10.0 | 10.4 | 0.4132 | 0.339 | 0.29 | ol | 70 | 0.00403 | MV
94-AL1/15-ST1A 10.0 | 10.75 | 0.306 | 0.33 | 0.35 | ol | 94 | 0.00403 | MV
122-AL1/20-ST1A 10.0 | 11.1 | 0.2376 | 0.323 | 0.41 | ol | 122 | 0.00403 | MV
149-AL1/24-ST1A 10.0 | 11.25 | 0.194 | 0.315 | 0.47 | ol | 149 | 0.00403 | MV
34-AL1/6-ST1A 20.0 | 9.15 | 0.8342 | 0.382 | 0.17 | ol | 34 | 0.00403 | MV
48-AL1/8-ST1A 20.0 | 9.5 | 0.5939 | 0.372 | 0.21 | ol | 48 | 0.00403 | MV
70-AL1/11-ST1A 20.0 | 9.7 | 0.4132 | 0.36 | 0.29 | ol | 70 | 0.00403 | MV
94-AL1/15-ST1A 20.0 | 10 | 0.306 | 0.35 | 0.35 | ol | 94 | 0.00403 | MV
122-AL1/20-ST1A 20.0 | 10.3 | 0.2376 | 0.344 | 0.41 | ol | 122 | 0.00403 | MV
149-AL1/24-ST1A 20.0 | 10.5 | 0.194 | 0.337 | 0.47 | ol | 149 | 0.00403 | MV
184-AL1/30-ST1A 20.0 | 10.75 | 0.1571 | 0.33 | 0.535 | ol | 184 | 0.00403 | MV
243-AL1/39-ST1A 20.0 | 11 | 0.1188 | 0.32 | 0.645 | ol | 243 | 0.00403 | MV
48-AL1/8-ST1A 110.0 | 8 | 0.5939 | 0.46 | 0.21 | ol | 48 | 0.00403 | HV
70-AL1/11-ST1A 110.0 | 8.4 | 0.4132 | 0.45 | 0.29 | ol | 70 | 0.00403 | HV
94-AL1/15-ST1A 110.0 | 8.65 | 0.306 | 0.44 | 0.35 | ol | 94 | 0.00403 | HV
122-AL1/20-ST1A 110.0 | 8.5 | 0.2376 | 0.43 | 0.41 | ol | 122 | 0.00403 | HV
149-AL1/24-ST1A 110.0 | 8.75 | 0.194 | 0.41 | 0.47 | ol | 149 | 0.00403 | HV
184-AL1/30-ST1A 110.0 | 8.8 | 0.1571 | 0.4 | 0.535 | ol | 184 | 0.00403 | HV
243-AL1/39-ST1A 110.0 | 9 | 0.1188 | 0.39 | 0.645 | ol | 243 | 0.00403 | HV
305-AL1/39-ST1A 110.0 | 9.2 | 0.0949 | 0.38 | 0.74 | ol | 305 | 0.00403 | HV
490-AL1/64-ST1A 110.0 | 9.75 | 0.059 | 0.37 | 0.96 | ol | 490 | 0.00403 | HV
679-AL1/86-ST1A 110.0 | 9.95 | 0.042 | 0.36 | 1.15 | ol | 679 | 0.00403 | HV
490-AL1/64-ST1A 220.0 | 10 | 0.059 | 0.285 | 0.96 | ol | 490 | 0.00403 | HV
679-AL1/86-ST1A 220.0 | 11.7 | 0.042 | 0.275 | 1.15 | ol | 679 | 0.00403 | HV
490-AL1/64-ST1A 380.0 | 11 | 0.059 | 0.253 | 0.96 | ol | 490 | 0.00403 | HV
679-AL1/86-ST1A 380.0 | 14.6 | 0.042 | 0.25 | 1.15 | ol | 679 | 0.00403 | HV

## trafo_std_types
| i0_percent | pfe_kw | vkr_percent | sn_mva | vn_lv_kv | vn_hv_kv | vk_percent | shift_degree | vector_group | tap_side | tap_neutral | tap_min | tap_max | tap_step_degree | tap_step_percent | tap_phase_shifter
160 MVA 380/110 kV | 0.06 | 60 | 0.25 | 160 | 110 | 380 | 12.2 | 0 | Yy0 | hv | 0 | -9 | 9 | 0 | 1.5 | FALSE
100 MVA 220/110 kV | 0.06 | 55 | 0.26 | 100 | 110 | 220 | 12 | 0 | Yy0 | hv | 0 | -9 | 9 | 0 | 1.5 | FALSE
63 MVA 110/20 kV | 0.04 | 22 | 0.32 | 63 | 20 | 110 | 18 | 150 | YNd5 | hv | 0 | -9 | 9 | 0 | 1.5 | FALSE
40 MVA 110/20 kV | 0.05 | 18 | 0.34 | 40 | 20 | 110 | 16.2 | 150 | YNd5 | hv | 0 | -9 | 9 | 0 | 1.5 | FALSE
25 MVA 110/20 kV | 0.07 | 14 | 0.41 | 25 | 20 | 110 | 12 | 150 | YNd5 | hv | 0 | -9 | 9 | 0 | 1.5 | FALSE
63 MVA 110/10 kV | 0.04 | 22 | 0.32 | 63 | 10 | 110 | 18 | 150 | YNd5 | hv | 0 | -9 | 9 | 0 | 1.5 | FALSE
40 MVA 110/10 kV | 0.05 | 18 | 0.34 | 40 | 10 | 110 | 16.2 | 150 | YNd5 | hv | 0 | -9 | 9 | 0 | 1.5 | FALSE
25 MVA 110/10 kV | 0.07 | 14 | 0.41 | 25 | 10 | 110 | 12 | 150 | YNd5 | hv | 0 | -9 | 9 | 0 | 1.5 | FALSE
0.25 MVA 20/0.4 kV | 0.32 | 0.8 | 1.44 | 0.25 | 0.4 | 20 | 6 | 150 | Yzn5 | hv | 0 | -2 | 2 | 0 | 2.5 | FALSE
0.4 MVA 20/0.4 kV | 0.3375 | 1.35 | 1.425 | 0.4 | 0.4 | 20 | 6 | 150 | Dyn5 | hv | 0 | -2 | 2 | 0 | 2.5 | FALSE
0.63 MVA 20/0.4 kV | 0.2619 | 1.65 | 1.206 | 0.63 | 0.4 | 20 | 6 | 150 | Dyn5 | hv | 0 | -2 | 2 | 0 | 2.5 | FALSE
0.25 MVA 10/0.4 kV | 0.24 | 0.6 | 1.2 | 0.25 | 0.4 | 10 | 4 | 150 | Dyn5 | hv | 0 | -2 | 2 | 0 | 2.5 | FALSE
0.4 MVA 10/0.4 kV | 0.2375 | 0.95 | 1.325 | 0.4 | 0.4 | 10 | 4 | 150 | Dyn5 | hv | 0 | -2 | 2 | 0 | 2.5 | FALSE
0.63 MVA 10/0.4 kV | 0.1873 | 1.18 | 1.0794 | 0.63 | 0.4 | 10 | 4 | 150 | Dyn5 | hv | 0 | -2 | 2 | 0 | 2.5 | FALSE

## trafo3w_std_types
| sn_hv_mva | sn_mv_mva | sn_lv_mva | vn_hv_kv | vn_mv_kv | vn_lv_kv | vk_hv_percent | vk_mv_percent | vk_lv_percent | vkr_hv_percent | vkr_mv_percent | vkr_lv_percent | pfe_kw | i0_percent | shift_mv_degree | shift_lv_degree | vector_group | tap_side | tap_neutral | tap_min | tap_max | tap_step_percent
63/25/38 MVA 110/20/10 kV | 63 | 25 | 38 | 110 | 20 | 10 | 10.4 | 10.4 | 10.4 | 0.28 | 0.32 | 0.35 | 35 | 0.89 | 0 | 0 | YN0yn0yn0 | hv | 0 | -10 | 10 | 1.2
63/25/38 MVA 110/10/10 kV | 63 | 25 | 38 | 110 | 10 | 10 | 10.4 | 10.4 | 10.4 | 0.28 | 0.32 | 0.35 | 35 | 0.89 | 0 | 0 | YN0yn0yn0 | hv | 0 | -10 | 10 | 1.2

## fuse_std_types
| fuse_type | i_rated_a | t_avg | t_min | t_total | x_avg | x_min | x_total
HV 100A | HV 100A | 100 | 0 | [10.0, 3.64, 0.854, 0.281, 0.1, 0.0531, 0.022, 0.01] | [10.0, 4.267, 1.21, 0.403, 0.1, 0.058, 0.022, 0.01] | 0 | [300.0, 350.0, 450.0, 550.0, 700.0, 850.0, 1200.0, 1752.0] | [600.0, 700.0, 900.0, 1150.0, 1665.0, 2000.0, 3000.0, 4313.0]
HV 10A | HV 10A | 10 | 0 | [10.0, 1675.0, 0.344, 0.156, 0.1, 0.0417, 0.0171, 0.01] | [10.0, 1.3, 0.3, 0.155, 0.1, 0.0555, 0.023, 0.01] | 0 | [30.0, 32.0, 35.0, 37.0, 39.0, 50.0, 70.0, 88.0] | [60.0, 70.0, 80.0, 87.0, 94.0, 110.0, 150.0, 216.0]
HV 125A | HV 125A | 125 | 0 | [10.0, 1.82, 0.344, 0.1, 0.0467, 0.0269, 0.01] | [10.0, 2.478, 0.426, 0.1, 0.0427, 0.0211, 0.01] | 0 | [375.0, 500.0, 700.0, 925.0, 1200.0, 1500.0, 2341.0] | [750.0, 1000.0, 1500.0, 2200.0, 3000.0, 4000.0, 5765.0]
HV 160A | HV 160A | 160 | 0 | [10.0, 4.15, 1.03, 0.198, 0.1, 0.051, 0.0172, 0.01] | [10.0, 2.3, 0.734, 0.274, 0.1, 0.046, 0.0177, 0.01] | 0 | [480.0, 550.0, 700.0, 1000.0, 1260.0, 1600.0, 2500.0, 3227.0] | [960.0, 1300.0, 1700.0, 2200.0, 2996.0, 4000.0, 6000.0, 7946.0]
HV 16A | HV 16A | 16 | 0 | [10.0, 0.352, 0.164, 0.1, 0.0649, 0.0342, 0.01] | [10.0, 2.34, 0.722, 0.181, 0.1, 0.055, 0.0296, 0.01] | 0 | [48.0, 60.0, 65.0, 71.0, 80.0, 100.0, 162.0] | [96.0, 110.0, 125.0, 150.0, 168.0, 200.0, 250.0, 398.0]
HV 200A | HV 200A | 200 | 0 | [10.0, 4.267, 1.21, 0.403, 0.1, 0.058, 0.022, 0.01] | [10.0, 3.73, 1.654, 0.328, 0.1, 0.0531, 0.019, 0.01] | 0 | [600.0, 700.0, 900.0, 1150.0, 1665.0, 2000.0, 3000.0, 4313.0] | [1200.0, 1500.0, 1800.0, 2700.0, 3960.0, 5000.0, 7500.0, 10620.0]
HV 20A | HV 20A | 20 | 0 | [10.0, 1.3, 0.3, 0.155, 0.1, 0.0555, 0.023, 0.01] | [10.0, 1.3, 0.161, 0.1, 0.0611, 0.0399, 0.0141, 0.01] | 0 | [60.0, 70.0, 80.0, 87.0, 94.0, 110.0, 150.0, 216.0] | [120.0, 150.0, 200.0, 223.0, 260.0, 300.0, 450.0, 532.0]
HV 25A | HV 25A | 25 | 0 | [10.0, 2.512, 0.833, 0.299, 0.1, 0.0372, 0.0223, 0.01] | [10.0, 3.125, 0.597, 0.198, 0.1, 0.0378, 0.022, 0.01] | 0 | [75.0, 82.0, 90.0, 100.0, 124.0, 170.0, 200.0, 289.0] | [150.0, 170.0, 210.0, 250.0, 294.0, 400.0, 500.0, 711.0]
HV 31.5A | HV 31.5A | 31.5 | 0 | [10.0, 2.34, 0.722, 0.181, 0.1, 0.055, 0.0296, 0.01] | [10.0, 2.84, 0.368, 0.164, 0.1, 0.0621, 0.0378, 0.0195, 0.01] | 0 | [95.0, 110.0, 125.0, 150.0, 165.0, 200.0, 250.0, 390.0] | [189.0, 220.0, 300.0, 350.0, 393.0, 450.0, 530.0, 700.0, 960.0]
HV 40A | HV 40A | 40 | 0 | [10.0, 1.3, 0.161, 0.1, 0.0611, 0.0399, 0.0141, 0.01] | [10.0, 2.05, 0.369, 0.198, 0.1, 0.051, 0.0298, 0.01] | 0 | [120.0, 150.0, 200.0, 223.0, 260.0, 300.0, 450.0, 532.0] | [240.0, 300.0, 400.0, 450.0, 530.0, 650.0, 800.0, 1311.0]
HV 50A | HV 50A | 50 | 0 | [10.0, 3.215, 0.597, 0.198, 0.1, 0.0378, 0.022, 0.01] | [10.0, 3.64, 0.854, 0.281, 0.1, 0.0531, 0.022, 0.01] | 0 | [150.0, 170.0, 210.0, 250.0, 294.0, 400.0, 500.0, 711.0] | [300.0, 350.0, 450.0, 550.0, 700.0, 850.0, 1200.0, 1752.0]
HV 6.3A | HV 6.3A | 6.3 | 0 | [10.0, 1.39, 0.344, 0.168, 0.1, 0.056, 0.0263, 0.01] | [10.0, 1.711, 0.516, 0.198, 0.1, 0.0634, 0.0303, 0.01] | 0 | [19.0, 19.5, 20.4, 20.8, 22.0, 25.0, 32.0, 48.0] | [38.0, 40.0, 43.0, 48.0, 53.0, 60.0, 75.0, 118.0]
HV 63A | HV 63A | 63 | 0 | [10.0, 2.84, 0.368, 0.164, 0.1, 0.0621, 0.0378, 0.0195, 0.01] | [10.0, 1.82, 0.344, 0.1, 0.0467, 0.0269, 0.01] | 0 | [189.0, 220.0, 300.0, 350.0, 393.0, 450.0, 530.0, 700.0, 961.0] | [378.0, 500.0, 700.0, 934.0, 1200.0, 1500.0, 2366.0]
HV 80A | HV 80A | 80 | 0 | [10.0, 2.05, 0.369, 0.198, 0.1, 0.051, 0.0298, 0.01] | [10.0, 4.15, 1.03, 0.198, 0.1, 0.051, 0.0172, 0.01] | 0 | [240.0, 300.0, 400.0, 450.0, 530.0, 650.0, 800.0, 1311.0] | [480.0, 550.0, 700.0, 1000.0, 1260.0, 1600.0, 2500.0, 3227.0]
Siemens NH-1-100 | Siemens NH-1-100 | 100 | [5400.0, 2000.0, 400.0, 20.0, 1.0, 0.2, 0.012, 0.004] | 0 | 0 | [150.0, 190.0, 250.0, 430.0, 900.0, 1250.0, 2700.0, 3600.0] | 0 | 0
Siemens NH-1-125 | Siemens NH-1-125 | 125 | [4800.0, 120.0, 7.0, 0.1, 0.004] | 0 | 0 | [180.0, 400.0, 740.0, 2000.0, 4250.0] | 0 | 0
Siemens NH-1-16 | Siemens NH-1-16 | 16 | [4000.0, 400.0, 2.0, 0.1, 0.04, 0.01] | 0 | 0 | [26.0, 35.0, 75.0, 150.0, 200.0, 300.0] | 0 | 0
Siemens NH-1-160 | Siemens NH-1-160 | 160 | [4800.0, 120.0, 7.0, 0.1, 0.004] | 0 | 0 | [210.0, 500.0, 900.0, 2300.0, 5000.0] | 0 | 0
Siemens NH-1-25 | Siemens NH-1-25 | 25 | [4000.0, 1000.0, 10.0, 0.2, 0.02, 0.01] | 0 | 0 | [40.0, 50.0, 100.0, 210.0, 400.0, 500.0] | 0 | 0
Siemens NH-1-50 | Siemens NH-1-50 | 50 | [4000.0, 40.0, 4.0, 1.0, 0.02, 0.01] | 0 | 0 | [86.0, 200.0, 300.0, 400.0, 1000.0, 1280.0] | 0 | 0
Siemens NH-1-63 | Siemens NH-1-63 | 63 | [4000.0, 100.0, 10.0, 2.0, 0.04, 0.01] | 0 | 0 | [100.0, 200.0, 300.0, 400.0, 1000.0, 1500.0] | 0 | 0
Siemens NH-1-80 | Siemens NH-1-80 | 80 | [4800.0, 120.0, 7.0, 0.1, 0.01] | 0 | 0 | [150.58, 250.0, 450.0, 1150.0, 2470.0] | 0 | 0
Siemens NH-2-1000 | Siemens NH-2-1000 | 1000 | [4800.0, 120.0, 7.0, 0.1, 0.004] | 0 | 0 | [1900.0, 3500.0, 8400.0, 24000.0, 52000.0] | 0 | 0
Siemens NH-2-200 | Siemens NH-2-200 | 200 | [4800.0, 120.0, 7.0, 0.1, 0.004] | 0 | 0 | [280.0, 650.0, 1200.0, 3000.0, 7000.0] | 0 | 0
Siemens NH-2-224 | Siemens NH-2-224 | 224 | [4800.0, 120.0, 7.0, 0.2, 0.04, 0.004] | 0 | 0 | [400.0, 750.0, 1453.0, 3025.0, 4315.0, 7600.0] | 0 | 0
Siemens NH-2-250 | Siemens NH-2-250 | 250 | [4800.0, 120.0, 7.0, 0.1, 0.004] | 0 | 0 | [450.0, 800.0, 1650.0, 4000.0, 8500.0] | 0 | 0
Siemens NH-2-315 | Siemens NH-2-315 | 315 | [4800.0, 120.0, 7.0, 0.1, 0.004] | 0 | 0 | [550.0, 920.0, 1900.0, 5000.0, 11000.0] | 0 | 0
Siemens NH-2-355 | Siemens NH-2-355 | 355 | [4800.0, 120.0, 6.0, 0.1, 0.004] | 0 | 0 | [650.0, 1116.27, 2350.0, 5840.0, 12790.0] | 0 | 0
Siemens NH-2-400 | Siemens NH-2-400 | 400 | [4800.0, 120.0, 7.0, 0.1, 0.004] | 0 | 0 | [720.0, 1350.0, 2800.0, 6500.0, 15000.0] | 0 | 0
Siemens NH-2-425 | Siemens NH-2-425 | 425 | [4800.0, 120.0, 7.0, 0.1, 0.004] | 0 | 0 | [850.0, 1500.0, 3050.0, 7500.0, 16500.0] | 0 | 0
Siemens NH-2-630 | Siemens NH-2-630 | 630 | [4800.0, 120.0, 7.0, 0.1, 0.004] | 0 | 0 | [1200.0, 2000.0, 4800.0, 12000.0, 26000.0] | 0 | 0

## dtypes
| element | column | dtype
0 | bus | name | object
1 | bus | vn_kv | float64
2 | bus | type | object
3 | bus | zone | object
4 | bus | in_service | bool
5 | load | name | object
6 | load | bus | uint32
7 | load | p_mw | float64
8 | load | q_mvar | float64
9 | load | const_z_percent | float64
10 | load | const_i_percent | float64
11 | load | sn_mva | float64
12 | load | scaling | float64
13 | load | in_service | bool
14 | load | type | object
15 | ext_grid | name | object
16 | ext_grid | bus | uint32
17 | ext_grid | vm_pu | float64
18 | ext_grid | va_degree | float64
19 | ext_grid | slack_weight | float64
20 | ext_grid | in_service | bool
21 | line | name | object
22 | line | std_type | object
23 | line | from_bus | uint32
24 | line | to_bus | uint32
25 | line | length_km | float64
26 | line | r_ohm_per_km | float64
27 | line | x_ohm_per_km | float64
28 | line | c_nf_per_km | float64
29 | line | g_us_per_km | float64
30 | line | max_i_ka | float64
31 | line | df | float64
32 | line | parallel | uint32
33 | line | type | object
34 | line | in_service | bool
35 | trafo | name | object
36 | trafo | std_type | object
37 | trafo | hv_bus | uint32
38 | trafo | lv_bus | uint32
39 | trafo | sn_mva | float64
40 | trafo | vn_hv_kv | float64
41 | trafo | vn_lv_kv | float64
42 | trafo | vk_percent | float64
43 | trafo | vkr_percent | float64
44 | trafo | pfe_kw | float64
45 | trafo | i0_percent | float64
46 | trafo | shift_degree | float64
47 | trafo | tap_side | object
48 | trafo | tap_neutral | int32
49 | trafo | tap_min | int32
50 | trafo | tap_max | int32
51 | trafo | tap_step_percent | float64
52 | trafo | tap_step_degree | float64
53 | trafo | tap_pos | int32
54 | trafo | tap_phase_shifter | bool
55 | trafo | parallel | uint32
56 | trafo | df | float64
57 | trafo | in_service | bool
58 | line_geodata | coords | object
59 | bus_geodata | x | float64
60 | bus_geodata | y | float64
61 | bus_geodata | coords | object

## parameters
| version | format_version | converged | OPF_converged | name | f_hz | sn_mva
0 | 2.14.6 | 2.14.0 | FALSE | FALSE |  | 50 | 1