## bus
| name | vn_kv | type | zone | in_service
0 | bus_LV_4666-5_0_2_node_0 | 0.4 | n |  | TRUE
1 | bus_LV_4666-5_0_2_node_1 | 0.4 | n |  | TRUE
2 | bus_LV_4666-5_0_2_node_2 | 0.4 | n |  | TRUE
3 | bus_LV_4666-5_0_2_node_3 | 0.4 | n |  | TRUE
4 | bus_LV_4666-5_0_2_node_4 | 0.4 | n |  | TRUE
5 | bus_LV_4666-5_0_2_node_66 | 0.4 | n |  | TRUE
6 | bus_LV_4666-5_0_2_node_33 | 0.4 | n |  | TRUE
7 | bus_LV_4666-5_0_2_node_32 | 0.4 | n |  | TRUE
8 | bus_LV_4666-5_0_2_node_5 | 0.4 | n |  | TRUE
9 | bus_LV_4666-5_0_2_node_6 | 0.4 | n |  | TRUE
10 | bus_LV_4666-5_0_2_node_7 | 0.4 | n |  | TRUE
11 | bus_LV_4666-5_0_2_node_8 | 0.4 | n |  | TRUE
12 | bus_LV_4666-5_0_2_node_10 | 0.4 | n |  | TRUE
13 | bus_LV_4666-5_0_2_node_16 | 0.4 | n |  | TRUE
14 | bus_LV_4666-5_0_2_node_9 | 0.4 | n |  | TRUE
15 | bus_LV_4666-5_0_2_node_39 | 0.4 | n |  | TRUE
16 | bus_LV_4666-5_0_2_node_36 | 0.4 | n |  | TRUE
17 | bus_LV_4666-5_0_2_node_109 | 0.4 | n |  | TRUE
18 | bus_LV_4666-5_0_2_node_96 | 0.4 | n |  | TRUE
19 | bus_LV_4666-5_0_2_node_13 | 0.4 | n |  | TRUE
20 | bus_LV_4666-5_0_2_node_114 | 0.4 | n |  | TRUE
21 | bus_LV_4666-5_0_2_node_37 | 0.4 | n |  | TRUE
22 | bus_LV_4666-5_0_2_node_110 | 0.4 | n |  | TRUE
23 | bus_LV_4666-5_0_2_node_95 | 0.4 | n |  | TRUE
24 | bus_LV_4666-5_0_2_node_11 | 0.4 | n |  | TRUE
25 | bus_LV_4666-5_0_2_node_12 | 0.4 | n |  | TRUE
26 | bus_LV_4666-5_0_2_node_14 | 0.4 | n |  | TRUE
27 | bus_LV_4666-5_0_2_node_15 | 0.4 | n |  | TRUE
28 | bus_LV_4666-5_0_2_node_60 | 0.4 | n |  | TRUE
29 | bus_LV_4666-5_0_2_node_57 | 0.4 | n |  | TRUE
30 | bus_LV_4666-5_0_2_node_62 | 0.4 | n |  | TRUE
31 | bus_LV_4666-5_0_2_node_61 | 0.4 | n |  | TRUE
32 | bus_LV_4666-5_0_2_node_108 | 0.4 | n |  | TRUE
33 | bus_LV_4666-5_0_2_node_58 | 0.4 | n |  | TRUE
34 | bus_LV_4666-5_0_2_node_56 | 0.4 | n |  | TRUE
35 | bus_LV_4666-5_0_2_node_17 | 0.4 | n |  | TRUE
36 | bus_LV_4666-5_0_2_node_18 | 0.4 | n |  | TRUE
37 | bus_LV_4666-5_0_2_node_19 | 0.4 | n |  | TRUE
38 | bus_LV_4666-5_0_2_node_20 | 0.4 | n |  | TRUE
39 | bus_LV_4666-5_0_2_node_21 | 0.4 | n |  | TRUE
40 | bus_LV_4666-5_0_2_node_22 | 0.4 | n |  | TRUE
41 | bus_LV_4666-5_0_2_node_103 | 0.4 | n |  | TRUE
42 | bus_LV_4666-5_0_2_node_76 | 0.4 | n |  | TRUE
43 | bus_LV_4666-5_0_2_node_88 | 0.4 | n |  | TRUE
44 | bus_LV_4666-5_0_2_node_90 | 0.4 | n |  | TRUE
45 | bus_LV_4666-5_0_2_node_104 | 0.4 | n |  | TRUE
46 | bus_LV_4666-5_0_2_node_86 | 0.4 | n |  | TRUE
47 | bus_LV_4666-5_0_2_node_91 | 0.4 | n |  | TRUE
48 | bus_LV_4666-5_0_2_node_23 | 0.4 | n |  | TRUE
49 | bus_LV_4666-5_0_2_node_24 | 0.4 | n |  | TRUE
50 | bus_LV_4666-5_0_2_node_25 | 0.4 | n |  | TRUE
51 | bus_LV_4666-5_0_2_node_26 | 0.4 | n |  | TRUE
52 | bus_LV_4666-5_0_2_node_69 | 0.4 | n |  | TRUE
53 | bus_LV_4666-5_0_2_node_99 | 0.4 | n |  | TRUE
54 | bus_LV_4666-5_0_2_node_67 | 0.4 | n |  | TRUE
55 | bus_LV_4666-5_0_2_node_98 | 0.4 | n |  | TRUE
56 | bus_LV_4666-5_0_2_node_27 | 0.4 | n |  | TRUE
57 | bus_LV_4666-5_0_2_node_28 | 0.4 | n |  | TRUE
58 | bus_LV_4666-5_0_2_node_29 | 0.4 | n |  | TRUE
59 | bus_LV_4666-5_0_2_node_30 | 0.4 | n |  | TRUE
60 | bus_LV_4666-5_0_2_node_31 | 0.4 | n |  | TRUE
61 | bus_LV_4666-5_0_2_node_41 | 0.4 | n |  | TRUE
62 | bus_LV_4666-5_0_2_node_40 | 0.4 | n |  | TRUE
63 | bus_LV_4666-5_0_2_node_42 | 0.4 | n |  | TRUE
64 | bus_LV_4666-5_0_2_node_83 | 0.4 | n |  | TRUE
65 | bus_LV_4666-5_0_2_node_80 | 0.4 | n |  | TRUE
66 | bus_LV_4666-5_0_2_node_34 | 0.4 | n |  | TRUE
67 | bus_LV_4666-5_0_2_node_35 | 0.4 | n |  | TRUE
68 | bus_LV_4666-5_0_2_node_100 | 0.4 | n |  | TRUE
69 | bus_LV_4666-5_0_2_node_101 | 0.4 | n |  | TRUE
70 | bus_LV_4666-5_0_2_node_38 | 0.4 | n |  | TRUE
71 | bus_LV_4666-5_0_2_node_55 | 0.4 | n |  | TRUE
72 | bus_LV_4666-5_0_2_node_52 | 0.4 | n |  | TRUE
73 | bus_LV_4666-5_0_2_node_53 | 0.4 | n |  | TRUE
74 | bus_LV_4666-5_0_2_node_111 | 0.4 | n |  | TRUE
75 | bus_LV_4666-5_0_2_node_93 | 0.4 | n |  | TRUE
76 | bus_LV_4666-5_0_2_node_81 | 0.4 | n |  | TRUE
77 | bus_LV_4666-5_0_2_node_43 | 0.4 | n |  | TRUE
78 | bus_LV_4666-5_0_2_node_44 | 0.4 | n |  | TRUE
79 | bus_LV_4666-5_0_2_node_45 | 0.4 | n |  | TRUE
80 | bus_LV_4666-5_0_2_node_46 | 0.4 | n |  | TRUE
81 | bus_LV_4666-5_0_2_node_84 | 0.4 | n |  | TRUE
82 | bus_LV_4666-5_0_2_node_47 | 0.4 | n |  | TRUE
83 | bus_LV_4666-5_0_2_node_48 | 0.4 | n |  | TRUE
84 | bus_LV_4666-5_0_2_node_51 | 0.4 | n |  | TRUE
85 | bus_LV_4666-5_0_2_node_63 | 0.4 | n |  | TRUE
86 | bus_LV_4666-5_0_2_node_49 | 0.4 | n |  | TRUE
87 | bus_LV_4666-5_0_2_node_50 | 0.4 | n |  | TRUE
88 | bus_LV_4666-5_0_2_node_64 | 0.4 | n |  | TRUE
89 | bus_LV_4666-5_0_2_node_54 | 0.4 | n |  | TRUE
90 | bus_LV_4666-5_0_2_node_97 | 0.4 | n |  | TRUE
91 | bus_LV_4666-5_0_2_node_59 | 0.4 | n |  | TRUE
92 | bus_LV_4666-5_0_2_node_77 | 0.4 | n |  | TRUE
93 | bus_LV_4666-5_0_2_node_78 | 0.4 | n |  | TRUE
94 | bus_LV_4666-5_0_2_node_107 | 0.4 | n |  | TRUE
95 | bus_LV_4666-5_0_2_node_94 | 0.4 | n |  | TRUE
96 | bus_LV_4666-5_0_2_node_65 | 0.4 | n |  | TRUE
97 | bus_LV_4666-5_0_2_node_106 | 0.4 | n |  | TRUE
98 | bus_LV_4666-5_0_2_node_105 | 0.4 | n |  | TRUE
99 | bus_LV_4666-5_0_2_node_75 | 0.4 | n |  | TRUE
100 | bus_LV_4666-5_0_2_node_68 | 0.4 | n |  | TRUE
101 | bus_LV_4666-5_0_2_node_70 | 0.4 | n |  | TRUE
102 | bus_LV_4666-5_0_2_node_85 | 0.4 | n |  | TRUE
103 | bus_LV_4666-5_0_2_node_71 | 0.4 | n |  | TRUE
104 | bus_LV_4666-5_0_2_node_72 | 0.4 | n |  | TRUE
105 | bus_LV_4666-5_0_2_node_73 | 0.4 | n |  | TRUE
106 | bus_LV_4666-5_0_2_node_74 | 0.4 | n |  | TRUE
107 | bus_LV_4666-5_0_2_node_79 | 0.4 | n |  | TRUE
108 | bus_LV_4666-5_0_2_node_82 | 0.4 | n |  | TRUE
109 | bus_LV_4666-5_0_2_node_89 | 0.4 | n |  | TRUE
110 | bus_LV_4666-5_0_2_node_87 | 0.4 | n |  | TRUE
111 | bus_LV_4666-5_0_2_node_92 | 0.4 | n |  | TRUE
112 | bus_LV_4666-5_0_2_node_113 | 0.4 | n |  | TRUE
113 | bus_LV_4666-5_0_2_node_112 | 0.4 | n |  | TRUE
114 | bus_LV_4666-5_0_2_node_102 | 0.4 | n |  | TRUE
115 | bus_MV_488_0_node_14 | 20 | n |  | TRUE

## load
| name | bus | p_mw | q_mvar | const_z_percent | const_i_percent | sn_mva | scaling | in_service | type
0 | LV_4666-5_0_2_load_0 | 0 | 0.0042013 | 0.0010529 | 0 | 0 |  | 1 | TRUE | wye
1 | LV_4666-5_0_2_load_1 | 1 | 0.00053093 | 0.00013306 | 0 | 0 |  | 1 | TRUE | wye
2 | LV_4666-5_0_2_load_4 | 4 | 0.0017879 | 0.0004481 | 0 | 0 |  | 1 | TRUE | wye
3 | LV_4666-5_0_2_load_66 | 5 | 0.00025188 | 6.3127e-05 | 0 | 0 |  | 1 | TRUE | wye
4 | LV_4666-5_0_2_load_33 | 6 | 0.00028507 | 7.1446e-05 | 0 | 0 |  | 1 | TRUE | wye
5 | LV_4666-5_0_2_load_32 | 7 | 0.00053173 | 0.00013326 | 0 | 0 |  | 1 | TRUE | wye
6 | LV_4666-5_0_2_load_5 | 8 | 0.0030196 | 0.00075678 | 0 | 0 |  | 1 | TRUE | wye
7 | LV_4666-5_0_2_load_6 | 9 | 0.0030196 | 0.00075678 | 0 | 0 |  | 1 | TRUE | wye
8 | LV_4666-5_0_2_load_8 | 11 | 0.0017747 | 0.00044479 | 0 | 0 |  | 1 | TRUE | wye
9 | LV_4666-5_0_2_load_16 | 13 | 0.0039686 | 0.00099462 | 0 | 0 |  | 1 | TRUE | wye
10 | LV_4666-5_0_2_load_39 | 15 | 0.0010413 | 0.00026099 | 0 | 0 |  | 1 | TRUE | wye
11 | LV_4666-5_0_2_load_36 | 16 | 0.0052857 | 0.0013247 | 0 | 0 |  | 1 | TRUE | wye
12 | LV_4666-5_0_2_load_96 | 18 | 0.0033925 | 0.00085025 | 0 | 0 |  | 1 | TRUE | wye
13 | LV_4666-5_0_2_load_114 | 20 | 0.0010412 | 0.00026096 | 0 | 0 |  | 1 | TRUE | wye
14 | LV_4666-5_0_2_load_37 | 21 | 0.001042 | 0.00026115 | 0 | 0 |  | 1 | TRUE | wye
15 | LV_4666-5_0_2_load_110 | 22 | 0.0011259 | 0.00028218 | 0 | 0 |  | 1 | TRUE | wye
16 | LV_4666-5_0_2_load_11 | 24 | 0.0021253 | 0.00053265 | 0 | 0 |  | 1 | TRUE | wye
17 | LV_4666-5_0_2_load_12 | 25 | 0.0029911 | 0.00074964 | 0 | 0 |  | 1 | TRUE | wye
18 | LV_4666-5_0_2_load_60 | 28 | 0.0020687 | 0.00051847 | 0 | 0 |  | 1 | TRUE | wye
19 | LV_4666-5_0_2_load_57 | 29 | 0.0041683 | 0.0010447 | 0 | 0 |  | 1 | TRUE | wye
20 | LV_4666-5_0_2_load_62 | 30 | 0.0017747 | 0.00044479 | 0 | 0 |  | 1 | TRUE | wye
21 | LV_4666-5_0_2_load_61 | 31 | 0.0012627 | 0.00031646 | 0 | 0 |  | 1 | TRUE | wye
22 | LV_4666-5_0_2_load_108 | 32 | 0.00087055 | 0.00021818 | 0 | 0 |  | 1 | TRUE | wye
23 | LV_4666-5_0_2_load_58 | 33 | 0.0027656 | 0.00069312 | 0 | 0 |  | 1 | TRUE | wye
24 | LV_4666-5_0_2_load_56 | 34 | 0.003051 | 0.00076464 | 0 | 0 |  | 1 | TRUE | wye
25 | LV_4666-5_0_2_load_17 | 35 | 0.0017083 | 0.00042813 | 0 | 0 |  | 1 | TRUE | wye
26 | LV_4666-5_0_2_load_18 | 36 | 0.0010556 | 0.00026455 | 0 | 0 |  | 1 | TRUE | wye
27 | LV_4666-5_0_2_load_20 | 38 | 0.0015058 | 0.0003774 | 0 | 0 |  | 1 | TRUE | wye
28 | LV_4666-5_0_2_load_21 | 39 | 0.0012572 | 0.00031508 | 0 | 0 |  | 1 | TRUE | wye
29 | LV_4666-5_0_2_load_103 | 41 | 0.0011687 | 0.00029291 | 0 | 0 |  | 1 | TRUE | wye
30 | LV_4666-5_0_2_load_76 | 42 | 0.0013065 | 0.00032744 | 0 | 0 |  | 1 | TRUE | wye
31 | LV_4666-5_0_2_load_88 | 43 | 0.0018339 | 0.00045963 | 0 | 0 |  | 1 | TRUE | wye
32 | LV_4666-5_0_2_load_90 | 44 | 0.001664 | 0.00041704 | 0 | 0 |  | 1 | TRUE | wye
33 | LV_4666-5_0_2_load_104 | 45 | 0.00094167 | 0.000236 | 0 | 0 |  | 1 | TRUE | wye
34 | LV_4666-5_0_2_load_86 | 46 | 0.001642 | 0.00041152 | 0 | 0 |  | 1 | TRUE | wye
35 | LV_4666-5_0_2_load_91 | 47 | 0.0018926 | 0.00047433 | 0 | 0 |  | 1 | TRUE | wye
36 | LV_4666-5_0_2_load_23 | 48 | 0.0012118 | 0.00030371 | 0 | 0 |  | 1 | TRUE | wye
37 | LV_4666-5_0_2_load_24 | 49 | 0.0012553 | 0.00031461 | 0 | 0 |  | 1 | TRUE | wye
38 | LV_4666-5_0_2_load_25 | 50 | 0.00084484 | 0.00021174 | 0 | 0 |  | 1 | TRUE | wye
39 | LV_4666-5_0_2_load_69 | 52 | 0.0018332 | 0.00045944 | 0 | 0 |  | 1 | TRUE | wye
40 | LV_4666-5_0_2_load_67 | 54 | 0.00082102 | 0.00020577 | 0 | 0 |  | 1 | TRUE | wye
41 | LV_4666-5_0_2_load_98 | 55 | 0.00083948 | 0.00021039 | 0 | 0 |  | 1 | TRUE | wye
42 | LV_4666-5_0_2_load_27 | 56 | 0.00075524 | 0.00018928 | 0 | 0 |  | 1 | TRUE | wye
43 | LV_4666-5_0_2_load_28 | 57 | 0.00065875 | 0.0001651 | 0 | 0 |  | 1 | TRUE | wye
44 | LV_4666-5_0_2_load_29 | 58 | 0.0017015 | 0.00042644 | 0 | 0 |  | 1 | TRUE | wye
45 | LV_4666-5_0_2_load_30 | 59 | 0.0024789 | 0.00062127 | 0 | 0 |  | 1 | TRUE | wye
46 | LV_4666-5_0_2_load_31 | 60 | 0.0016618 | 0.00041648 | 0 | 0 |  | 1 | TRUE | wye
47 | LV_4666-5_0_2_load_41 | 61 | 0.00077834 | 0.00019507 | 0 | 0 |  | 1 | TRUE | wye
48 | LV_4666-5_0_2_load_42 | 63 | 0.00064537 | 0.00016175 | 0 | 0 |  | 1 | TRUE | wye
49 | LV_4666-5_0_2_load_83 | 64 | 0.0023052 | 0.00057775 | 0 | 0 |  | 1 | TRUE | wye
50 | LV_4666-5_0_2_load_80 | 65 | 0.0015391 | 0.00038573 | 0 | 0 |  | 1 | TRUE | wye
51 | LV_4666-5_0_2_load_34 | 66 | 0.00041251 | 0.00010339 | 0 | 0 |  | 1 | TRUE | wye
52 | LV_4666-5_0_2_load_100 | 68 | 0.0018321 | 0.00045917 | 0 | 0 |  | 1 | TRUE | wye
53 | LV_4666-5_0_2_load_101 | 69 | 0.00054103 | 0.0001356 | 0 | 0 |  | 1 | TRUE | wye
54 | LV_4666-5_0_2_load_55 | 71 | 0.0024653 | 0.00061787 | 0 | 0 |  | 1 | TRUE | wye
55 | LV_4666-5_0_2_load_52 | 72 | 0.0023356 | 0.00058535 | 0 | 0 |  | 1 | TRUE | wye
56 | LV_4666-5_0_2_load_53 | 73 | 0.0024947 | 0.00062524 | 0 | 0 |  | 1 | TRUE | wye
57 | LV_4666-5_0_2_load_111 | 74 | 0.0010412 | 0.00026096 | 0 | 0 |  | 1 | TRUE | wye
58 | LV_4666-5_0_2_load_93 | 75 | 0.0019191 | 0.00048096 | 0 | 0 |  | 1 | TRUE | wye
59 | LV_4666-5_0_2_load_81 | 76 | 0.001658 | 0.00041553 | 0 | 0 |  | 1 | TRUE | wye
60 | LV_4666-5_0_2_load_43 | 77 | 0.0025413 | 0.00063692 | 0 | 0 |  | 1 | TRUE | wye
61 | LV_4666-5_0_2_load_44 | 78 | 0.00098058 | 0.00024576 | 0 | 0 |  | 1 | TRUE | wye
62 | LV_4666-5_0_2_load_45 | 79 | 0.0024002 | 0.00060155 | 0 | 0 |  | 1 | TRUE | wye
63 | LV_4666-5_0_2_load_46 | 80 | 0.0030035 | 0.00075274 | 0 | 0 |  | 1 | TRUE | wye
64 | LV_4666-5_0_2_load_84 | 81 | 0.0010166 | 0.00025479 | 0 | 0 |  | 1 | TRUE | wye
65 | LV_4666-5_0_2_load_47 | 82 | 0.0011758 | 0.00029467 | 0 | 0 |  | 1 | TRUE | wye
66 | LV_4666-5_0_2_load_48 | 83 | 0.0042287 | 0.0010598 | 0 | 0 |  | 1 | TRUE | wye
67 | LV_4666-5_0_2_load_63 | 85 | 0.0038108 | 0.00095509 | 0 | 0 |  | 1 | TRUE | wye
68 | LV_4666-5_0_2_load_49 | 86 | 0.0069895 | 0.0017517 | 0 | 0 |  | 1 | TRUE | wye
69 | LV_4666-5_0_2_load_50 | 87 | 0.0024686 | 0.0006187 | 0 | 0 |  | 1 | TRUE | wye
70 | LV_4666-5_0_2_load_64 | 88 | 0.0042233 | 0.0010585 | 0 | 0 |  | 1 | TRUE | wye
71 | LV_4666-5_0_2_load_54 | 89 | 0.0030787 | 0.00077159 | 0 | 0 |  | 1 | TRUE | wye
72 | LV_4666-5_0_2_load_97 | 90 | 0.0024312 | 0.00060933 | 0 | 0 |  | 1 | TRUE | wye
73 | LV_4666-5_0_2_load_59 | 91 | 0.0024279 | 0.00060849 | 0 | 0 |  | 1 | TRUE | wye
74 | LV_4666-5_0_2_load_77 | 92 | 0.0017708 | 0.0004438 | 0 | 0 |  | 1 | TRUE | wye
75 | LV_4666-5_0_2_load_78 | 93 | 0.00081286 | 0.00020372 | 0 | 0 |  | 1 | TRUE | wye
76 | LV_4666-5_0_2_load_107 | 94 | 0.00086969 | 0.00021797 | 0 | 0 |  | 1 | TRUE | wye
77 | LV_4666-5_0_2_load_94 | 95 | 0.0010167 | 0.0002548 | 0 | 0 |  | 1 | TRUE | wye
78 | LV_4666-5_0_2_load_65 | 96 | 0.00086969 | 0.00021797 | 0 | 0 |  | 1 | TRUE | wye
79 | LV_4666-5_0_2_load_106 | 97 | 0.00087055 | 0.00021818 | 0 | 0 |  | 1 | TRUE | wye
80 | LV_4666-5_0_2_load_105 | 98 | 0.001746 | 0.00043758 | 0 | 0 |  | 1 | TRUE | wye
81 | LV_4666-5_0_2_load_75 | 99 | 0.0013297 | 0.00033325 | 0 | 0 |  | 1 | TRUE | wye
82 | LV_4666-5_0_2_load_68 | 100 | 0.0023122 | 0.0005795 | 0 | 0 |  | 1 | TRUE | wye
83 | LV_4666-5_0_2_load_70 | 101 | 0.0070859 | 0.0017759 | 0 | 0 |  | 1 | TRUE | wye
84 | LV_4666-5_0_2_load_71 | 103 | 0.0039553 | 0.0009913 | 0 | 0 |  | 1 | TRUE | wye
85 | LV_4666-5_0_2_load_72 | 104 | 0.0036046 | 0.0009034 | 0 | 0 |  | 1 | TRUE | wye
86 | LV_4666-5_0_2_load_73 | 105 | 0.0016827 | 0.00042173 | 0 | 0 |  | 1 | TRUE | wye
87 | LV_4666-5_0_2_load_74 | 106 | 0.0011267 | 0.00028237 | 0 | 0 |  | 1 | TRUE | wye
88 | LV_4666-5_0_2_load_79 | 107 | 0.0017954 | 0.00044997 | 0 | 0 |  | 1 | TRUE | wye
89 | LV_4666-5_0_2_load_82 | 108 | 0.00087277 | 0.00021874 | 0 | 0 |  | 1 | TRUE | wye
90 | LV_4666-5_0_2_load_89 | 109 | 0.00075815 | 0.00019001 | 0 | 0 |  | 1 | TRUE | wye
91 | LV_4666-5_0_2_load_87 | 110 | 0.001172 | 0.00029374 | 0 | 0 |  | 1 | TRUE | wye
92 | LV_4666-5_0_2_load_92 | 111 | 0.0024394 | 0.00061138 | 0 | 0 |  | 1 | TRUE | wye
93 | LV_4666-5_0_2_load_113 | 112 | 0.0025692 | 0.00064391 | 0 | 0 |  | 1 | TRUE | wye
94 | LV_4666-5_0_2_load_112 | 113 | 0.00064529 | 0.00016173 | 0 | 0 |  | 1 | TRUE | wye
95 | LV_4666-5_0_2_load_102 | 114 | 0.00044705 | 0.00011204 | 0 | 0 |  | 1 | TRUE | wye

## ext_grid
| name | bus | vm_pu | va_degree | slack_weight | in_service
0 |  | 11 | 1 | 0 | 1 | TRUE

## line
| name | std_type | from_bus | to_bus | length_km | r_ohm_per_km | x_ohm_per_km | c_nf_per_km | g_us_per_km | max_i_ka | df | parallel | type | in_service
0 | LV_4666-5_0_2_line_0 | NAYY 4x150 SE | 0 | 1 | 0.031166 | 0.208 | 0.08 | 261 | 0 | 0.27 | 1 | 1 | cs | TRUE
1 | LV_4666-5_0_2_line_1 | NAYY 4x150 SE | 0 | 2 | 0.022672 | 0.208 | 0.08 | 261 | 0 | 0.27 | 1 | 1 | cs | TRUE
2 | LV_4666-5_0_2_line_2 | NAYY 4x150 SE | 1 | 3 | 0.005796 | 0.208 | 0.08 | 261 | 0 | 0.27 | 1 | 1 | cs | TRUE
3 | LV_4666-5_0_2_line_3 | NAYY 4x150 SE | 2 | 4 | 0.013603 | 0.208 | 0.08 | 261 | 0 | 0.27 | 1 | 1 | cs | TRUE
4 | LV_4666-5_0_2_line_4 | NAYY 4x150 SE | 3 | 5 | 0.0087522 | 0.208 | 0.08 | 261 | 0 | 0.27 | 1 | 1 | cs | TRUE
5 | LV_4666-5_0_2_line_5 | NAYY 4x150 SE | 4 | 6 | 0.025859 | 0.208 | 0.08 | 261 | 0 | 0.27 | 1 | 1 | cs | TRUE
6 | LV_4666-5_0_2_line_6 | NAYY 4x150 SE | 6 | 7 | 0.0097914 | 0.208 | 0.08 | 261 | 0 | 0.27 | 1 | 1 | cs | TRUE
7 | LV_4666-5_0_2_line_7 | NAYY 4x150 SE | 7 | 66 | 0.021995 | 0.208 | 0.08 | 261 | 0 | 0.27 | 1 | 1 | cs | TRUE
8 | LV_4666-5_0_2_line_8 | NAYY 4x150 SE | 8 | 9 | 0.0055772 | 0.208 | 0.08 | 261 | 0 | 0.27 | 1 | 1 | cs | TRUE
9 | LV_4666-5_0_2_line_9 | NAYY 4x150 SE | 8 | 10 | 0.01235 | 0.208 | 0.08 | 261 | 0 | 0.27 | 1 | 1 | cs | TRUE
10 | LV_4666-5_0_2_line_10 | NAYY 4x150 SE | 9 | 11 | 0.025137 | 0.208 | 0.08 | 261 | 0 | 0.27 | 1 | 1 | cs | TRUE
11 | LV_4666-5_0_2_line_11 | NAYY 4x150 SE | 10 | 12 | 0.019575 | 0.208 | 0.08 | 261 | 0 | 0.27 | 1 | 1 | cs | TRUE
12 | LV_4666-5_0_2_line_12 | NAYY 4x150 SE | 11 | 13 | 0.010559 | 0.208 | 0.08 | 261 | 0 | 0.27 | 1 | 1 | cs | TRUE
13 | LV_4666-5_0_2_line_13 | NAYY 4x150 SE | 12 | 17 | 0.013782 | 0.208 | 0.08 | 261 | 0 | 0.27 | 1 | 1 | cs | TRUE
14 | LV_4666-5_0_2_line_14 | NAYY 4x150 SE | 12 | 18 | 0.021878 | 0.208 | 0.08 | 261 | 0 | 0.27 | 1 | 1 | cs | TRUE
15 | LV_4666-5_0_2_line_15 | NAYY 4x150 SE | 13 | 19 | 0.016417 | 0.208 | 0.08 | 261 | 0 | 0.27 | 1 | 1 | cs | TRUE
16 | LV_4666-5_0_2_line_16 | NAYY 4x150 SE | 14 | 15 | 0.015055 | 0.208 | 0.08 | 261 | 0 | 0.27 | 1 | 1 | cs | TRUE
17 | LV_4666-5_0_2_line_17 | NAYY 4x150 SE | 14 | 16 | 0.0076174 | 0.208 | 0.08 | 261 | 0 | 0.27 | 1 | 1 | cs | TRUE
18 | LV_4666-5_0_2_line_18 | NAYY 4x150 SE | 15 | 20 | 0.0069125 | 0.208 | 0.08 | 261 | 0 | 0.27 | 1 | 1 | cs | TRUE
19 | LV_4666-5_0_2_line_19 | NAYY 4x150 SE | 16 | 21 | 0.0027848 | 0.208 | 0.08 | 261 | 0 | 0.27 | 1 | 1 | cs | TRUE
20 | LV_4666-5_0_2_line_20 | NAYY 4x150 SE | 17 | 22 | 0.0048912 | 0.208 | 0.08 | 261 | 0 | 0.27 | 1 | 1 | cs | TRUE
21 | LV_4666-5_0_2_line_21 | NAYY 4x150 SE | 18 | 23 | 0.018633 | 0.208 | 0.08 | 261 | 0 | 0.27 | 1 | 1 | cs | TRUE
22 | LV_4666-5_0_2_line_22 | NAYY 4x150 SE | 19 | 27 | 0.014236 | 0.208 | 0.08 | 261 | 0 | 0.27 | 1 | 1 | cs | TRUE
23 | LV_4666-5_0_2_line_23 | NAYY 4x150 SE | 19 | 24 | 0.023945 | 0.208 | 0.08 | 261 | 0 | 0.27 | 1 | 1 | cs | TRUE
24 | LV_4666-5_0_2_line_24 | NAYY 4x150 SE | 20 | 74 | 0.0055074 | 0.208 | 0.08 | 261 | 0 | 0.27 | 1 | 1 | cs | TRUE
25 | LV_4666-5_0_2_line_25 | NAYY 4x150 SE | 21 | 70 | 0.027089 | 0.208 | 0.08 | 261 | 0 | 0.27 | 1 | 1 | cs | TRUE
26 | LV_4666-5_0_2_line_26 | NAYY 4x150 SE | 22 | 106 | 0.00024916 | 0.208 | 0.08 | 261 | 0 | 0.27 | 1 | 1 | cs | TRUE
27 | LV_4666-5_0_2_line_27 | NAYY 4x150 SE | 23 | 81 | 0.017351 | 0.208 | 0.08 | 261 | 0 | 0.27 | 1 | 1 | cs | TRUE
28 | LV_4666-5_0_2_line_28 | NAYY 4x150 SE | 23 | 95 | 0.0086106 | 0.208 | 0.08 | 261 | 0 | 0.27 | 1 | 1 | cs | TRUE
29 | LV_4666-5_0_2_line_29 | NAYY 4x150 SE | 23 | 102 | 0.005945 | 0.208 | 0.08 | 261 | 0 | 0.27 | 1 | 1 | cs | TRUE
30 | LV_4666-5_0_2_line_30 | NAYY 4x150 SE | 24 | 25 | 0.015349 | 0.208 | 0.08 | 261 | 0 | 0.27 | 1 | 1 | cs | TRUE
31 | LV_4666-5_0_2_line_31 | NAYY 4x150 SE | 25 | 26 | 0.0025724 | 0.208 | 0.08 | 261 | 0 | 0.27 | 1 | 1 | cs | TRUE
32 | LV_4666-5_0_2_line_32 | NAYY 4x150 SE | 26 | 28 | 0.0096947 | 0.208 | 0.08 | 261 | 0 | 0.27 | 1 | 1 | cs | TRUE
33 | LV_4666-5_0_2_line_33 | NAYY 4x150 SE | 26 | 29 | 0.046555 | 0.208 | 0.08 | 261 | 0 | 0.27 | 1 | 1 | cs | TRUE
34 | LV_4666-5_0_2_line_34 | NAYY 4x150 SE | 27 | 30 | 0.0018865 | 0.208 | 0.08 | 261 | 0 | 0.27 | 1 | 1 | cs | TRUE
35 | LV_4666-5_0_2_line_35 | NAYY 4x150 SE | 27 | 31 | 0.010534 | 0.208 | 0.08 | 261 | 0 | 0.27 | 1 | 1 | cs | TRUE
36 | LV_4666-5_0_2_line_36 | NAYY 4x150 SE | 28 | 32 | 0.019414 | 0.208 | 0.08 | 261 | 0 | 0.27 | 1 | 1 | cs | TRUE
37 | LV_4666-5_0_2_line_37 | NAYY 4x150 SE | 29 | 33 | 0.0022294 | 0.208 | 0.08 | 261 | 0 | 0.27 | 1 | 1 | cs | TRUE
38 | LV_4666-5_0_2_line_38 | NAYY 4x150 SE | 31 | 34 | 0.019775 | 0.208 | 0.08 | 261 | 0 | 0.27 | 1 | 1 | cs | TRUE
39 | LV_4666-5_0_2_line_39 | NAYY 4x150 SE | 32 | 94 | 0.007044 | 0.208 | 0.08 | 261 | 0 | 0.27 | 1 | 1 | cs | TRUE
40 | LV_4666-5_0_2_line_40 | NAYY 4x150 SE | 33 | 91 | 0.0013132 | 0.208 | 0.08 | 261 | 0 | 0.27 | 1 | 1 | cs | TRUE
41 | LV_4666-5_0_2_line_41 | NAYY 4x150 SE | 34 | 87 | 0.040344 | 0.208 | 0.08 | 261 | 0 | 0.27 | 1 | 1 | cs | TRUE
42 | LV_4666-5_0_2_line_42 | NAYY 4x150 SE | 35 | 36 | 0.013026 | 0.208 | 0.08 | 261 | 0 | 0.27 | 1 | 1 | cs | TRUE
43 | LV_4666-5_0_2_line_43 | NAYY 4x150 SE | 35 | 37 | 0.021571 | 0.208 | 0.08 | 261 | 0 | 0.27 | 1 | 1 | cs | TRUE
44 | LV_4666-5_0_2_line_44 | NAYY 4x150 SE | 36 | 38 | 0.0089161 | 0.208 | 0.08 | 261 | 0 | 0.27 | 1 | 1 | cs | TRUE
45 | LV_4666-5_0_2_line_45 | NAYY 4x150 SE | 37 | 39 | 0.0093913 | 0.208 | 0.08 | 261 | 0 | 0.27 | 1 | 1 | cs | TRUE
46 | LV_4666-5_0_2_line_46 | NAYY 4x150 SE | 37 | 40 | 0.037333 | 0.208 | 0.08 | 261 | 0 | 0.27 | 1 | 1 | cs | TRUE
47 | LV_4666-5_0_2_line_47 | NAYY 4x150 SE | 38 | 41 | 0.014578 | 0.208 | 0.08 | 261 | 0 | 0.27 | 1 | 1 | cs | TRUE
48 | LV_4666-5_0_2_line_48 | NAYY 4x150 SE | 39 | 42 | 0.0033177 | 0.208 | 0.08 | 261 | 0 | 0.27 | 1 | 1 | cs | TRUE
49 | LV_4666-5_0_2_line_49 | NAYY 4x150 SE | 40 | 43 | 0.013925 | 0.208 | 0.08 | 261 | 0 | 0.27 | 1 | 1 | cs | TRUE
50 | LV_4666-5_0_2_line_50 | NAYY 4x150 SE | 40 | 44 | 0.004343 | 0.208 | 0.08 | 261 | 0 | 0.27 | 1 | 1 | cs | TRUE
51 | LV_4666-5_0_2_line_51 | NAYY 4x150 SE | 41 | 45 | 0.0042878 | 0.208 | 0.08 | 261 | 0 | 0.27 | 1 | 1 | cs | TRUE
52 | LV_4666-5_0_2_line_52 | NAYY 4x150 SE | 43 | 46 | 0.016893 | 0.208 | 0.08 | 261 | 0 | 0.27 | 1 | 1 | cs | TRUE
53 | LV_4666-5_0_2_line_53 | NAYY 4x150 SE | 44 | 47 | 0.021185 | 0.208 | 0.08 | 261 | 0 | 0.27 | 1 | 1 | cs | TRUE
54 | LV_4666-5_0_2_line_54 | NAYY 4x150 SE | 46 | 110 | 0.0015108 | 0.208 | 0.08 | 261 | 0 | 0.27 | 1 | 1 | cs | TRUE
55 | LV_4666-5_0_2_line_55 | NAYY 4x150 SE | 47 | 111 | 0.038019 | 0.208 | 0.08 | 261 | 0 | 0.27 | 1 | 1 | cs | TRUE
56 | LV_4666-5_0_2_line_56 | NAYY 4x150 SE | 48 | 49 | 0.0053281 | 0.208 | 0.08 | 261 | 0 | 0.27 | 1 | 1 | cs | TRUE
57 | LV_4666-5_0_2_line_57 | NAYY 4x150 SE | 48 | 50 | 0.0081157 | 0.208 | 0.08 | 261 | 0 | 0.27 | 1 | 1 | cs | TRUE
58 | LV_4666-5_0_2_line_58 | NAYY 4x150 SE | 50 | 51 | 0.014941 | 0.208 | 0.08 | 261 | 0 | 0.27 | 1 | 1 | cs | TRUE
59 | LV_4666-5_0_2_line_59 | NAYY 4x150 SE | 51 | 52 | 0.015614 | 0.208 | 0.08 | 261 | 0 | 0.27 | 1 | 1 | cs | TRUE
60 | LV_4666-5_0_2_line_60 | NAYY 4x150 SE | 51 | 53 | 0.038163 | 0.208 | 0.08 | 261 | 0 | 0.27 | 1 | 1 | cs | TRUE
61 | LV_4666-5_0_2_line_61 | NAYY 4x150 SE | 52 | 54 | 0.020782 | 0.208 | 0.08 | 261 | 0 | 0.27 | 1 | 1 | cs | TRUE
62 | LV_4666-5_0_2_line_62 | NAYY 4x150 SE | 53 | 55 | 0.036278 | 0.208 | 0.08 | 261 | 0 | 0.27 | 1 | 1 | cs | TRUE
63 | LV_4666-5_0_2_line_63 | NAYY 4x150 SE | 54 | 100 | 0.0028082 | 0.208 | 0.08 | 261 | 0 | 0.27 | 1 | 1 | cs | TRUE
64 | LV_4666-5_0_2_line_64 | NAYY 4x150 SE | 55 | 67 | 0.039204 | 0.208 | 0.08 | 261 | 0 | 0.27 | 1 | 1 | cs | TRUE
65 | LV_4666-5_0_2_line_65 | NAYY 4x150 SE | 56 | 57 | 0.0085815 | 0.208 | 0.08 | 261 | 0 | 0.27 | 1 | 1 | cs | TRUE
66 | LV_4666-5_0_2_line_66 | NAYY 4x150 SE | 56 | 58 | 0.0073319 | 0.208 | 0.08 | 261 | 0 | 0.27 | 1 | 1 | cs | TRUE
67 | LV_4666-5_0_2_line_67 | NAYY 4x150 SE | 57 | 59 | 0.024603 | 0.208 | 0.08 | 261 | 0 | 0.27 | 1 | 1 | cs | TRUE
68 | LV_4666-5_0_2_line_68 | NAYY 4x150 SE | 58 | 60 | 0.0047362 | 0.208 | 0.08 | 261 | 0 | 0.27 | 1 | 1 | cs | TRUE
69 | LV_4666-5_0_2_line_69 | NAYY 4x150 SE | 59 | 61 | 0.0024312 | 0.208 | 0.08 | 261 | 0 | 0.27 | 1 | 1 | cs | TRUE
70 | LV_4666-5_0_2_line_70 | NAYY 4x150 SE | 60 | 62 | 0.015508 | 0.208 | 0.08 | 261 | 0 | 0.27 | 1 | 1 | cs | TRUE
71 | LV_4666-5_0_2_line_71 | NAYY 4x150 SE | 61 | 63 | 0.0073962 | 0.208 | 0.08 | 261 | 0 | 0.27 | 1 | 1 | cs | TRUE
72 | LV_4666-5_0_2_line_72 | NAYY 4x150 SE | 62 | 64 | 0.022547 | 0.208 | 0.08 | 261 | 0 | 0.27 | 1 | 1 | cs | TRUE
73 | LV_4666-5_0_2_line_73 | NAYY 4x150 SE | 62 | 65 | 0.0038649 | 0.208 | 0.08 | 261 | 0 | 0.27 | 1 | 1 | cs | TRUE
74 | LV_4666-5_0_2_line_74 | NAYY 4x150 SE | 64 | 75 | 0.031312 | 0.208 | 0.08 | 261 | 0 | 0.27 | 1 | 1 | cs | TRUE
75 | LV_4666-5_0_2_line_75 | NAYY 4x150 SE | 65 | 76 | 0.018795 | 0.208 | 0.08 | 261 | 0 | 0.27 | 1 | 1 | cs | TRUE
76 | LV_4666-5_0_2_line_76 | NAYY 4x150 SE | 66 | 67 | 0.012977 | 0.208 | 0.08 | 261 | 0 | 0.27 | 1 | 1 | cs | TRUE
77 | LV_4666-5_0_2_line_77 | NAYY 4x150 SE | 67 | 68 | 0.021531 | 0.208 | 0.08 | 261 | 0 | 0.27 | 1 | 1 | cs | TRUE
78 | LV_4666-5_0_2_line_78 | NAYY 4x150 SE | 68 | 69 | 0.01826 | 0.208 | 0.08 | 261 | 0 | 0.27 | 1 | 1 | cs | TRUE
79 | LV_4666-5_0_2_line_79 | NAYY 4x150 SE | 69 | 114 | 0.0013921 | 0.208 | 0.08 | 261 | 0 | 0.27 | 1 | 1 | cs | TRUE
80 | LV_4666-5_0_2_line_80 | NAYY 4x150 SE | 70 | 71 | 0.011378 | 0.208 | 0.08 | 261 | 0 | 0.27 | 1 | 1 | cs | TRUE
81 | LV_4666-5_0_2_line_81 | NAYY 4x150 SE | 70 | 72 | 0.02582 | 0.208 | 0.08 | 261 | 0 | 0.27 | 1 | 1 | cs | TRUE
82 | LV_4666-5_0_2_line_82 | NAYY 4x150 SE | 72 | 73 | 0.013198 | 0.208 | 0.08 | 261 | 0 | 0.27 | 1 | 1 | cs | TRUE
83 | LV_4666-5_0_2_line_83 | NAYY 4x150 SE | 73 | 89 | 0.0061443 | 0.208 | 0.08 | 261 | 0 | 0.27 | 1 | 1 | cs | TRUE
84 | LV_4666-5_0_2_line_84 | NAYY 4x150 SE | 74 | 99 | 0.0083835 | 0.208 | 0.08 | 261 | 0 | 0.27 | 1 | 1 | cs | TRUE
85 | LV_4666-5_0_2_line_85 | NAYY 4x150 SE | 75 | 109 | 0.0093761 | 0.208 | 0.08 | 261 | 0 | 0.27 | 1 | 1 | cs | TRUE
86 | LV_4666-5_0_2_line_86 | NAYY 4x150 SE | 76 | 108 | 0.00035542 | 0.208 | 0.08 | 261 | 0 | 0.27 | 1 | 1 | cs | TRUE
87 | LV_4666-5_0_2_line_87 | NAYY 4x150 SE | 77 | 78 | 0.023445 | 0.208 | 0.08 | 261 | 0 | 0.27 | 1 | 1 | cs | TRUE
88 | LV_4666-5_0_2_line_88 | NAYY 4x150 SE | 77 | 79 | 0.025053 | 0.208 | 0.08 | 261 | 0 | 0.27 | 1 | 1 | cs | TRUE
89 | LV_4666-5_0_2_line_89 | NAYY 4x150 SE | 78 | 80 | 0.012368 | 0.208 | 0.08 | 261 | 0 | 0.27 | 1 | 1 | cs | TRUE
90 | LV_4666-5_0_2_line_90 | NAYY 4x150 SE | 80 | 81 | 0.019131 | 0.208 | 0.08 | 261 | 0 | 0.27 | 1 | 1 | cs | TRUE
91 | LV_4666-5_0_2_line_91 | NAYY 4x150 SE | 82 | 83 | 0.015542 | 0.208 | 0.08 | 261 | 0 | 0.27 | 1 | 1 | cs | TRUE
92 | LV_4666-5_0_2_line_92 | NAYY 4x150 SE | 83 | 84 | 0.010257 | 0.208 | 0.08 | 261 | 0 | 0.27 | 1 | 1 | cs | TRUE
93 | LV_4666-5_0_2_line_93 | NAYY 4x150 SE | 84 | 85 | 0.014439 | 0.208 | 0.08 | 261 | 0 | 0.27 | 1 | 1 | cs | TRUE
94 | LV_4666-5_0_2_line_94 | NAYY 4x150 SE | 85 | 88 | 0.010677 | 0.208 | 0.08 | 261 | 0 | 0.27 | 1 | 1 | cs | TRUE
95 | LV_4666-5_0_2_line_95 | NAYY 4x150 SE | 86 | 87 | 0.0032512 | 0.208 | 0.08 | 261 | 0 | 0.27 | 1 | 1 | cs | TRUE
96 | LV_4666-5_0_2_line_96 | NAYY 4x150 SE | 88 | 96 | 0.019302 | 0.208 | 0.08 | 261 | 0 | 0.27 | 1 | 1 | cs | TRUE
97 | LV_4666-5_0_2_line_97 | NAYY 4x150 SE | 89 | 90 | 0.0010507 | 0.208 | 0.08 | 261 | 0 | 0.27 | 1 | 1 | cs | TRUE
98 | LV_4666-5_0_2_line_98 | NAYY 4x150 SE | 91 | 92 | 0.002155 | 0.208 | 0.08 | 261 | 0 | 0.27 | 1 | 1 | cs | TRUE
99 | LV_4666-5_0_2_line_99 | NAYY 4x150 SE | 92 | 93 | 0.022704 | 0.208 | 0.08 | 261 | 0 | 0.27 | 1 | 1 | cs | TRUE
100 | LV_4666-5_0_2_line_100 | NAYY 4x150 SE | 93 | 107 | 0.0012424 | 0.208 | 0.08 | 261 | 0 | 0.27 | 1 | 1 | cs | TRUE
101 | LV_4666-5_0_2_line_101 | NAYY 4x150 SE | 94 | 98 | 0.00057396 | 0.208 | 0.08 | 261 | 0 | 0.27 | 1 | 1 | cs | TRUE
102 | LV_4666-5_0_2_line_102 | NAYY 4x150 SE | 96 | 97 | 0.007044 | 0.208 | 0.08 | 261 | 0 | 0.27 | 1 | 1 | cs | TRUE
103 | LV_4666-5_0_2_line_103 | NAYY 4x150 SE | 97 | 98 | 0.0064701 | 0.208 | 0.08 | 261 | 0 | 0.27 | 1 | 1 | cs | TRUE
104 | LV_4666-5_0_2_line_104 | NAYY 4x150 SE | 99 | 105 | 0.0046989 | 0.208 | 0.08 | 261 | 0 | 0.27 | 1 | 1 | cs | TRUE
105 | LV_4666-5_0_2_line_105 | NAYY 4x150 SE | 100 | 101 | 0.006366 | 0.208 | 0.08 | 261 | 0 | 0.27 | 1 | 1 | cs | TRUE
106 | LV_4666-5_0_2_line_106 | NAYY 4x150 SE | 101 | 102 | 0.017491 | 0.208 | 0.08 | 261 | 0 | 0.27 | 1 | 1 | cs | TRUE
107 | LV_4666-5_0_2_line_107 | NAYY 4x150 SE | 103 | 104 | 0.0089318 | 0.208 | 0.08 | 261 | 0 | 0.27 | 1 | 1 | cs | TRUE
108 | LV_4666-5_0_2_line_108 | NAYY 4x150 SE | 103 | 105 | 0.021588 | 0.208 | 0.08 | 261 | 0 | 0.27 | 1 | 1 | cs | TRUE
109 | LV_4666-5_0_2_line_109 | NAYY 4x150 SE | 104 | 106 | 0.012605 | 0.208 | 0.08 | 261 | 0 | 0.27 | 1 | 1 | cs | TRUE
110 | LV_4666-5_0_2_line_110 | NAYY 4x150 SE | 107 | 108 | 0.018376 | 0.208 | 0.08 | 261 | 0 | 0.27 | 1 | 1 | cs | TRUE
111 | LV_4666-5_0_2_line_111 | NAYY 4x150 SE | 109 | 110 | 0.0032108 | 0.208 | 0.08 | 261 | 0 | 0.27 | 1 | 1 | cs | TRUE
112 | LV_4666-5_0_2_line_112 | NAYY 4x150 SE | 111 | 112 | 0.25101 | 0.208 | 0.08 | 261 | 0 | 0.27 | 1 | 1 | cs | TRUE
113 | LV_4666-5_0_2_line_113 | NAYY 4x150 SE | 112 | 113 | 0.023376 | 0.208 | 0.08 | 261 | 0 | 0.27 | 1 | 1 | cs | TRUE

## trafo
| name | std_type | hv_bus | lv_bus | sn_mva | vn_hv_kv | vn_lv_kv | vk_percent | vkr_percent | pfe_kw | i0_percent | shift_degree | tap_side | tap_neutral | tap_min | tap_max | tap_step_percent | tap_step_degree | tap_pos | tap_phase_shifter | parallel | df | in_service
0 | LV_4666-5_0_2_trafo_8 | 0.25 MVA 20/0.4 kV | 115 | 11 | 0.25 | 20 | 0.4 | 6 | 1.44 | 0.8 | 0.32 | 150 | hv | 0 | -2 | 2 | 2.5 | 0 | 0 | FALSE | 1 | 1 | TRUE

## line_geodata
| x0 | y0 | x1 | y1 | x2 | y2 | x3 | y3 | x4 | y4
0 | 2727375.6856 | 1276060.1399 | 2727383.1098 | 1276029.871
1 | 2727372.5454 | 1276082.5843 | 2727375.3216 | 1276061.6242 | 2727375.6856 | 1276060.1399
2 | 2727384.4905 | 1276024.2418 | 2727383.1098 | 1276029.871
3 | 2727372.5454 | 1276082.5843 | 2727385.939 | 1276080.2082
4 | 2727384.4905 | 1276024.2418 | 2727386.4986 | 1276015.7231
5 | 2727385.939 | 1276080.2082 | 2727411.4007 | 1276075.6911
6 | 2727421.0416 | 1276073.9807 | 2727411.4007 | 1276075.6911
7 | 2727442.6986 | 1276070.1386 | 2727421.0416 | 1276073.9807
8 | 2727442.9207 | 1275923.7627 | 2727445.567 | 1275921.3508 | 2727447.3687 | 1275920.49
9 | 2727439.6001 | 1275935.4577 | 2727440.0985 | 1275931.5314 | 2727440.8989 | 1275927.2001 | 2727442.9207 | 1275923.7627 | 2727442.9207 | 1275923.7627
10 | 2727470.0524 | 1275909.6578 | 2727467.9045 | 1275910.6786 | 2727447.3687 | 1275920.49
11 | 2727457.4905 | 1275943.3627 | 2727446.2245 | 1275937.5472 | 2727439.6001 | 1275935.4577
12 | 2727470.0524 | 1275909.6578 | 2727479.5892 | 1275905.1257
13 | 2727457.4905 | 1275943.3627 | 2727455.225 | 1275949.3751 | 2727453.4122 | 1275952.8838 | 2727450.5666 | 1275954.7797
14 | 2727457.4905 | 1275943.3627 | 2727465.104 | 1275947.698 | 2727475.6228 | 1275951.5511 | 2727477.4224 | 1275952.2045
15 | 2727495.7027 | 1275902.0152 | 2727487.847 | 1275903.3134 | 2727479.5892 | 1275905.1257
16 | 2727389.1026 | 1275943.7198 | 2727390.4886 | 1275958.7113
17 | 2727389.1026 | 1275943.7198 | 2727381.5023 | 1275944.2296
18 | 2727390.4886 | 1275958.7113 | 2727391.125 | 1275965.5944
19 | 2727378.7233 | 1275944.3986 | 2727378.9444 | 1275944.4012 | 2727381.5023 | 1275944.2296
20 | 2727450.5666 | 1275954.7797 | 2727447.5911 | 1275956.0722 | 2727445.9812 | 1275956.4206
21 | 2727495.5035 | 1275956.0849 | 2727485.2322 | 1275955.0398 | 2727477.4224 | 1275952.2045
22 | 2727496.4256 | 1275916.2222 | 2727496.2845 | 1275908.1448 | 2727495.7027 | 1275902.0152
23 | 2727495.7027 | 1275902.0152 | 2727493.5266 | 1275878.1693
24 | 2727391.632 | 1275971.0784 | 2727391.125 | 1275965.5944
25 | 2727351.9056 | 1275941.248 | 2727362.3852 | 1275943.4429 | 2727370.9159 | 1275944.3056 | 2727378.7233 | 1275944.3986
26 | 2727445.9812 | 1275956.4206 | 2727445.7377 | 1275956.4733
27 | 2727495.5035 | 1275956.0849 | 2727512.5776 | 1275959.1708
28 | 2727495.5035 | 1275956.0849 | 2727495.7703 | 1275947.4785
29 | 2727495.5035 | 1275956.0849 | 2727495.6607 | 1275962.0273
30 | 2727493.5266 | 1275878.1693 | 2727493.5264 | 1275878.1676 | 2727491.8662 | 1275867.6661 | 2727491.1301 | 1275863.0089
31 | 2727490.7285 | 1275860.468 | 2727491.1301 | 1275863.0089
32 | 2727490.7285 | 1275860.468 | 2727497.0229 | 1275859.047 | 2727500.2538 | 1275858.7798
33 | 2727490.7285 | 1275860.468 | 2727485.6084 | 1275845.8322 | 2727477.8697 | 1275826.0684 | 2727474.862 | 1275816.7151
34 | 2727496.4256 | 1275916.2222 | 2727496.4011 | 1275918.1086
35 | 2727496.4256 | 1275916.2222 | 2727506.2641 | 1275915.7232 | 2727506.9241 | 1275915.5492
36 | 2727519.6345 | 1275859.1563 | 2727504.6988 | 1275858.4123 | 2727500.2538 | 1275858.7798
37 | 2727474.862 | 1275816.7151 | 2727474.1795 | 1275814.5927
38 | 2727506.9241 | 1275915.5492 | 2727518.7421 | 1275912.4341 | 2727526.2394 | 1275911.5152
39 | 2727519.6345 | 1275859.1563 | 2727526.6698 | 1275859.5068
40 | 2727473.8542 | 1275813.3226 | 2727473.9946 | 1275814.0176 | 2727474.1795 | 1275814.5927
41 | 2727526.2394 | 1275911.5152 | 2727530.4657 | 1275910.9971 | 2727541.4886 | 1275913.104 | 2727552.0045 | 1275918.1361 | 2727565.1954 | 1275918.7641
42 | 2727352.2405 | 1275809.0646 | 2727339.3416 | 1275810.8762
43 | 2727373.6016 | 1275806.0646 | 2727352.2405 | 1275809.0646
44 | 2727330.5121 | 1275812.1163 | 2727339.3416 | 1275810.8762
45 | 2727373.6016 | 1275806.0646 | 2727375.9277 | 1275815.1633
46 | 2727364.3597 | 1275769.8861 | 2727373.6016 | 1275806.0646
47 | 2727330.5121 | 1275812.1163 | 2727316.0762 | 1275814.1437
48 | 2727376.7494 | 1275818.3777 | 2727375.9277 | 1275815.1633
49 | 2727364.3597 | 1275769.8861 | 2727377.9146 | 1275766.6983
50 | 2727364.3597 | 1275769.8861 | 2727360.1412 | 1275770.9185
51 | 2727311.8301 | 1275814.7401 | 2727316.0762 | 1275814.1437
52 | 2727394.3591 | 1275762.831 | 2727377.9146 | 1275766.6983
53 | 2727360.1412 | 1275770.9185 | 2727339.563 | 1275775.9545
54 | 2727394.3591 | 1275762.831 | 2727395.8297 | 1275762.4851
55 | 2727339.563 | 1275775.9545 | 2727334.1673 | 1275777.275 | 2727309.2737 | 1275781.998 | 2727302.1545 | 1275782.3101
56 | 2727539.6482 | 1276019.6972 | 2727544.9759 | 1276019.7605
57 | 2727531.5331 | 1276019.6009 | 2727539.6482 | 1276019.6972
58 | 2727516.5936 | 1276019.4235 | 2727531.5331 | 1276019.6009
59 | 2727516.5936 | 1276019.4235 | 2727508.1299 | 1276006.302
60 | 2727529.8878 | 1276055.2117 | 2727516.5936 | 1276019.4235
61 | 2727498.3176 | 1275988.111 | 2727500.9227 | 1275995.1283 | 2727508.1299 | 1276006.302
62 | 2727529.8878 | 1276055.2117 | 2727494.1337 | 1276061.3569
63 | 2727498.3176 | 1275988.111 | 2727497.3403 | 1275985.4783
64 | 2727455.4756 | 1276067.8718 | 2727470.0539 | 1276065.4955 | 2727494.1337 | 1276061.3569
65 | 2727454.2933 | 1275720.441 | 2727453.1993 | 1275717.1535 | 2727451.0329 | 1275712.5181
66 | 2727456.435 | 1275727.4443 | 2727456.1295 | 1275725.9586 | 2727454.2933 | 1275720.441
67 | 2727440.3912 | 1275690.339 | 2727443.9422 | 1275697.3458 | 2727451.0329 | 1275712.5181
68 | 2727456.435 | 1275727.4443 | 2727457.3887 | 1275732.0835
69 | 2727439.2921 | 1275688.1704 | 2727440.3912 | 1275690.339
70 | 2727460.5113 | 1275747.2736 | 2727457.3887 | 1275732.0835
71 | 2727439.2921 | 1275688.1704 | 2727435.9485 | 1275681.573
72 | 2727460.5113 | 1275747.2736 | 2727438.5632 | 1275752.4353
73 | 2727460.5113 | 1275747.2736 | 2727461.3616 | 1275751.0439
74 | 2727408.0823 | 1275759.6036 | 2727438.5632 | 1275752.4353
75 | 2727461.3616 | 1275751.0439 | 2727465.4964 | 1275769.3787
76 | 2727455.4756 | 1276067.8718 | 2727442.6986 | 1276070.1386
77 | 2727455.4756 | 1276067.8718 | 2727452.347 | 1276046.5692
78 | 2727452.347 | 1276046.5692 | 2727449.6937 | 1276028.5031
79 | 2727449.4914 | 1276027.1258 | 2727449.6937 | 1276028.5031
80 | 2727351.9056 | 1275941.248 | 2727344.1729 | 1275937.9002 | 2727341.4429 | 1275936.7774
81 | 2727351.9056 | 1275941.248 | 2727351.3145 | 1275967.0613
82 | 2727351.3145 | 1275967.0613 | 2727351.0123 | 1275980.2561
83 | 2727351.0123 | 1275980.2561 | 2727350.8716 | 1275986.3988
84 | 2727391.632 | 1275971.0784 | 2727399.3469 | 1275967.7979
85 | 2727408.0823 | 1275759.6036 | 2727398.9553 | 1275761.7501
86 | 2727465.5746 | 1275769.7254 | 2727465.4964 | 1275769.3787
87 | 2727566.6461 | 1275968.943 | 2727543.5745 | 1275964.7731
88 | 2727566.6461 | 1275968.943 | 2727588.7534 | 1275972.9386 | 2727591.2242 | 1275973.7055
89 | 2727543.5745 | 1275964.7731 | 2727531.404 | 1275962.5734
90 | 2727531.404 | 1275962.5734 | 2727512.5776 | 1275959.1708
91 | 2727608.2802 | 1275873.3013 | 2727605.4408 | 1275870.3455 | 2727596.9497 | 1275866.6028 | 2727594.8802 | 1275865.9689
92 | 2727585.0727 | 1275862.9647 | 2727594.8802 | 1275865.9689
93 | 2727585.0727 | 1275862.9647 | 2727570.6632 | 1275862.0376
94 | 2727570.6632 | 1275862.0376 | 2727560.0078 | 1275861.352
95 | 2727568.4429 | 1275918.9187 | 2727565.1954 | 1275918.7641
96 | 2727560.0078 | 1275861.352 | 2727547.3103 | 1275860.5351 | 2727540.7404 | 1275860.2078
97 | 2727350.8476 | 1275987.4492 | 2727350.8716 | 1275986.3988
98 | 2727473.4275 | 1275811.2102 | 2727473.8542 | 1275813.3226
99 | 2727473.4275 | 1275811.2102 | 2727472.0587 | 1275804.4333 | 2727471.8332 | 1275797.4773 | 2727469.8904 | 1275788.8628
100 | 2727469.6171 | 1275787.6509 | 2727469.8904 | 1275788.8628
101 | 2727527.243 | 1275859.5354 | 2727526.6698 | 1275859.5068
102 | 2727540.7404 | 1275860.2078 | 2727533.7051 | 1275859.8573
103 | 2727527.243 | 1275859.5354 | 2727533.7051 | 1275859.8573
104 | 2727403.6712 | 1275965.9591 | 2727399.3469 | 1275967.7979
105 | 2727497.3403 | 1275985.4783 | 2727495.1247 | 1275979.5103
106 | 2727495.6607 | 1275962.0273 | 2727495.1247 | 1275979.5103
107 | 2727424.6976 | 1275961.0722 | 2727427.6394 | 1275960.39 | 2727433.4175 | 1275959.1396
108 | 2727424.6976 | 1275961.0722 | 2727403.7288 | 1275965.9346 | 2727403.6712 | 1275965.9591
109 | 2727433.4175 | 1275959.1396 | 2727445.7377 | 1275956.4733
110 | 2727469.6171 | 1275787.6509 | 2727465.5746 | 1275769.7254
111 | 2727395.8297 | 1275762.4851 | 2727398.9553 | 1275761.7501
112 | 2727302.1545 | 1275782.3101 | 2727062.4488 | 1275856.7806
113 | 2727057.3314 | 1275879.59 | 2727062.4488 | 1275856.7806

## bus_geodata
| x | y | coords
0 | 2727375.6856 | 1276060.1399
1 | 2727383.1098 | 1276029.871
2 | 2727372.5454 | 1276082.5843
3 | 2727384.4905 | 1276024.2418
4 | 2727385.939 | 1276080.2082
5 | 2727386.4986 | 1276015.7231
6 | 2727411.4007 | 1276075.6911
7 | 2727421.0416 | 1276073.9807
8 | 2727442.9207 | 1275923.7627
9 | 2727447.3687 | 1275920.49
10 | 2727439.6001 | 1275935.4577
11 | 2727470.0524 | 1275909.6578
12 | 2727457.4905 | 1275943.3627
13 | 2727479.5892 | 1275905.1257
14 | 2727389.1026 | 1275943.7198
15 | 2727390.4886 | 1275958.7113
16 | 2727381.5023 | 1275944.2296
17 | 2727450.5666 | 1275954.7797
18 | 2727477.4224 | 1275952.2045
19 | 2727495.7027 | 1275902.0152
20 | 2727391.125 | 1275965.5944
21 | 2727378.7233 | 1275944.3986
22 | 2727445.9812 | 1275956.4206
23 | 2727495.5035 | 1275956.0849
24 | 2727493.5266 | 1275878.1693
25 | 2727491.1301 | 1275863.0089
26 | 2727490.7285 | 1275860.468
27 | 2727496.4256 | 1275916.2222
28 | 2727500.2538 | 1275858.7798
29 | 2727474.862 | 1275816.7151
30 | 2727496.4011 | 1275918.1086
31 | 2727506.9241 | 1275915.5492
32 | 2727519.6345 | 1275859.1563
33 | 2727474.1795 | 1275814.5927
34 | 2727526.2394 | 1275911.5152
35 | 2727352.2405 | 1275809.0646
36 | 2727339.3416 | 1275810.8762
37 | 2727373.6016 | 1275806.0646
38 | 2727330.5121 | 1275812.1163
39 | 2727375.9277 | 1275815.1633
40 | 2727364.3597 | 1275769.8861
41 | 2727316.0762 | 1275814.1437
42 | 2727376.7494 | 1275818.3777
43 | 2727377.9146 | 1275766.6983
44 | 2727360.1412 | 1275770.9185
45 | 2727311.8301 | 1275814.7401
46 | 2727394.3591 | 1275762.831
47 | 2727339.563 | 1275775.9545
48 | 2727539.6482 | 1276019.6972
49 | 2727544.976 | 1276019.7605
50 | 2727531.5331 | 1276019.6009
51 | 2727516.5936 | 1276019.4235
52 | 2727508.1299 | 1276006.302
53 | 2727529.8878 | 1276055.2117
54 | 2727498.3176 | 1275988.111
55 | 2727494.1337 | 1276061.3569
56 | 2727454.2933 | 1275720.441
57 | 2727451.0329 | 1275712.5181
58 | 2727456.435 | 1275727.4443
59 | 2727440.3912 | 1275690.339
60 | 2727457.3887 | 1275732.0835
61 | 2727439.2921 | 1275688.1704
62 | 2727460.5113 | 1275747.2736
63 | 2727435.9485 | 1275681.573
64 | 2727438.5632 | 1275752.4353
65 | 2727461.3616 | 1275751.0439
66 | 2727442.6986 | 1276070.1386
67 | 2727455.4756 | 1276067.8718
68 | 2727452.347 | 1276046.5692
69 | 2727449.6937 | 1276028.5031
70 | 2727351.9056 | 1275941.248
71 | 2727341.4429 | 1275936.7774
72 | 2727351.3145 | 1275967.0613
73 | 2727351.0123 | 1275980.2561
74 | 2727391.632 | 1275971.0784
75 | 2727408.0823 | 1275759.6036
76 | 2727465.4964 | 1275769.3787
77 | 2727566.6461 | 1275968.943
78 | 2727543.5745 | 1275964.7731
79 | 2727591.2242 | 1275973.7055
80 | 2727531.404 | 1275962.5734
81 | 2727512.5776 | 1275959.1708
82 | 2727608.2802 | 1275873.3013
83 | 2727594.8802 | 1275865.9689
84 | 2727585.0727 | 1275862.9647
85 | 2727570.6632 | 1275862.0376
86 | 2727568.4429 | 1275918.9187
87 | 2727565.1954 | 1275918.7641
88 | 2727560.0078 | 1275861.352
89 | 2727350.8716 | 1275986.3988
90 | 2727350.8476 | 1275987.4492
91 | 2727473.8542 | 1275813.3226
92 | 2727473.4275 | 1275811.2102
93 | 2727469.8904 | 1275788.8628
94 | 2727526.6698 | 1275859.5068
95 | 2727495.7703 | 1275947.4785
96 | 2727540.7404 | 1275860.2078
97 | 2727533.7051 | 1275859.8573
98 | 2727527.243 | 1275859.5354
99 | 2727399.3469 | 1275967.7979
100 | 2727497.3403 | 1275985.4783
101 | 2727495.1247 | 1275979.5103
102 | 2727495.6607 | 1275962.0273
103 | 2727424.6976 | 1275961.0722
104 | 2727433.4175 | 1275959.1396
105 | 2727403.6712 | 1275965.9591
106 | 2727445.7377 | 1275956.4733
107 | 2727469.6171 | 1275787.6509
108 | 2727465.5746 | 1275769.7254
109 | 2727398.9553 | 1275761.7501
110 | 2727395.8297 | 1275762.4851
111 | 2727302.1545 | 1275782.3101
112 | 2727062.4488 | 1275856.7806
113 | 2727057.3314 | 1275879.59
114 | 2727449.4914 | 1276027.1258
115 | 2727495.7027 | 1275902.0152

## line_std_types
| c_nf_per_km | r_ohm_per_km | x_ohm_per_km | max_i_ka | type | q_mm2 | alpha | voltage_rating
NAYY 4x50 SE | 210 | 0.642 | 0.083 | 0.142 | cs | 50 | 0.00403 | LV
NAYY 4x120 SE | 264 | 0.225 | 0.08 | 0.242 | cs | 120 | 0.00403 | LV
NAYY 4x150 SE | 261 | 0.208 | 0.08 | 0.27 | cs | 150 | 0.00403 | LV
NA2XS2Y 1x95 RM/25 12/20 kV | 216 | 0.313 | 0.132 | 0.252 | cs | 95 | 0.00403 | MV
NA2XS2Y 1x185 RM/25 12/20 kV | 273 | 0.161 | 0.117 | 0.362 | cs | 185 | 0.00403 | MV
NA2XS2Y 1x240 RM/25 12/20 kV | 304 | 0.122 | 0.112 | 0.421 | cs | 240 | 0.00403 | MV
NA2XS2Y 1x95 RM/25 6/10 kV | 315 | 0.313 | 0.123 | 0.249 | cs | 95 | 0.00403 | MV
NA2XS2Y 1x185 RM/25 6/10 kV | 406 | 0.161 | 0.11 | 0.358 | cs | 185 | 0.00403 | MV
NA2XS2Y 1x240 RM/25 6/10 kV | 456 | 0.122 | 0.105 | 0.416 | cs | 240 | 0.00403 | MV
NA2XS2Y 1x150 RM/25 12/20 kV | 250 | 0.206 | 0.116 | 0.319 | cs | 150 | 0.00403 | MV
NA2XS2Y 1x120 RM/25 12/20 kV | 230 | 0.253 | 0.119 | 0.283 | cs | 120 | 0.00403 | MV
NA2XS2Y 1x70 RM/25 12/20 kV | 190 | 0.443 | 0.132 | 0.22 | cs | 70 | 0.00403 | MV
NA2XS2Y 1x150 RM/25 6/10 kV | 360 | 0.206 | 0.11 | 0.315 | cs | 150 | 0.00403 | MV
NA2XS2Y 1x120 RM/25 6/10 kV | 340 | 0.253 | 0.113 | 0.28 | cs | 120 | 0.00403 | MV
NA2XS2Y 1x70 RM/25 6/10 kV | 280 | 0.443 | 0.123 | 0.217 | cs | 70 | 0.00403 | MV
N2XS(FL)2Y 1x120 RM/35 64/110 kV | 112 | 0.153 | 0.166 | 0.366 | cs | 120 | 0.00393 | HV
N2XS(FL)2Y 1x185 RM/35 64/110 kV | 125 | 0.099 | 0.156 | 0.457 | cs | 185 | 0.00393 | HV
N2XS(FL)2Y 1x240 RM/35 64/110 kV | 135 | 0.075 | 0.149 | 0.526 | cs | 240 | 0.00393 | HV
N2XS(FL)2Y 1x300 RM/35 64/110 kV | 144 | 0.06 | 0.144 | 0.588 | cs | 300 | 0.00393 | HV
15-AL1/3-ST1A 0.4 | 11 | 1.8769 | 0.35 | 0.105 | ol | 16 | 0.00403 | LV
24-AL1/4-ST1A 0.4 | 11.25 | 1.2012 | 0.335 | 0.14 | ol | 24 | 0.00403 | LV
48-AL1/8-ST1A 0.4 | 12.2 | 0.5939 | 0.3 | 0.21 | ol | 48 | 0.00403 | LV
94-AL1/15-ST1A 0.4 | 13.2 | 0.306 | 0.29 | 0.35 | ol | 94 | 0.00403 | LV
34-AL1/6-ST1A 10.0 | 9.7 | 0.8342 | 0.36 | 0.17 | ol | 34 | 0.00403 | MV
48-AL1/8-ST1A 10.0 | 10.1 | 0.5939 | 0.35 | 0.21 | ol | 48 | 0.00403 | MV
70-AL1/11-ST1A 10.0 | 10.4 | 0.4132 | 0.339 | 0.29 | ol | 70 | 0.00403 | MV
94-AL1/15-ST1A 10.0 | 10.75 | 0.306 | 0.33 | 0.35 | ol | 94 | 0.00403 | MV
122-AL1/20-ST1A 10.0 | 11.1 | 0.2376 | 0.323 | 0.41 | ol | 122 | 0.00403 | MV
149-AL1/24-ST1A 10.0 | 11.25 | 0.194 | 0.315 | 0.47 | ol | 149 | 0.00403 | MV
34-AL1/6-ST1A 20.0 | 9.15 | 0.8342 | 0.382 | 0.17 | ol | 34 | 0.00403 | MV
48-AL1/8-ST1A 20.0 | 9.5 | 0.5939 | 0.372 | 0.21 | ol | 48 | 0.00403 | MV
70-AL1/11-ST1A 20.0 | 9.7 | 0.4132 | 0.36 | 0.29 | ol | 70 | 0.00403 | MV
94-AL1/15-ST1A 20.0 | 10 | 0.306 | 0.35 | 0.35 | ol | 94 | 0.00403 | MV
122-AL1/20-ST1A 20.0 | 10.3 | 0.2376 | 0.344 | 0.41 | ol | 122 | 0.00403 | MV
149-AL1/24-ST1A 20.0 | 10.5 | 0.194 | 0.337 | 0.47 | ol | 149 | 0.00403 | MV
184-AL1/30-ST1A 20.0 | 10.75 | 0.1571 | 0.33 | 0.535 | ol | 184 | 0.00403 | MV
243-AL1/39-ST1A 20.0 | 11 | 0.1188 | 0.32 | 0.645 | ol | 243 | 0.00403 | MV
48-AL1/8-ST1A 110.0 | 8 | 0.5939 | 0.46 | 0.21 | ol | 48 | 0.00403 | HV
70-AL1/11-ST1A 110.0 | 8.4 | 0.4132 | 0.45 | 0.29 | ol | 70 | 0.00403 | HV
94-AL1/15-ST1A 110.0 | 8.65 | 0.306 | 0.44 | 0.35 | ol | 94 | 0.00403 | HV
122-AL1/20-ST1A 110.0 | 8.5 | 0.2376 | 0.43 | 0.41 | ol | 122 | 0.00403 | HV
149-AL1/24-ST1A 110.0 | 8.75 | 0.194 | 0.41 | 0.47 | ol | 149 | 0.00403 | HV
184-AL1/30-ST1A 110.0 | 8.8 | 0.1571 | 0.4 | 0.535 | ol | 184 | 0.00403 | HV
243-AL1/39-ST1A 110.0 | 9 | 0.1188 | 0.39 | 0.645 | ol | 243 | 0.00403 | HV
305-AL1/39-ST1A 110.0 | 9.2 | 0.0949 | 0.38 | 0.74 | ol | 305 | 0.00403 | HV
490-AL1/64-ST1A 110.0 | 9.75 | 0.059 | 0.37 | 0.96 | ol | 490 | 0.00403 | HV
679-AL1/86-ST1A 110.0 | 9.95 | 0.042 | 0.36 | 1.15 | ol | 679 | 0.00403 | HV
490-AL1/64-ST1A 220.0 | 10 | 0.059 | 0.285 | 0.96 | ol | 490 | 0.00403 | HV
679-AL1/86-ST1A 220.0 | 11.7 | 0.042 | 0.275 | 1.15 | ol | 679 | 0.00403 | HV
490-AL1/64-ST1A 380.0 | 11 | 0.059 | 0.253 | 0.96 | ol | 490 | 0.00403 | HV
679-AL1/86-ST1A 380.0 | 14.6 | 0.042 | 0.25 | 1.15 | ol | 679 | 0.00403 | HV

## trafo_std_types
| i0_percent | pfe_kw | vkr_percent | sn_mva | vn_lv_kv | vn_hv_kv | vk_percent | shift_degree | vector_group | tap_side | tap_neutral | tap_min | tap_max | tap_step_degree | tap_step_percent | tap_phase_shifter
160 MVA 380/110 kV | 0.06 | 60 | 0.25 | 160 | 110 | 380 | 12.2 | 0 | Yy0 | hv | 0 | -9 | 9 | 0 | 1.5 | FALSE
100 MVA 220/110 kV | 0.06 | 55 | 0.26 | 100 | 110 | 220 | 12 | 0 | Yy0 | hv | 0 | -9 | 9 | 0 | 1.5 | FALSE
63 MVA 110/20 kV | 0.04 | 22 | 0.32 | 63 | 20 | 110 | 18 | 150 | YNd5 | hv | 0 | -9 | 9 | 0 | 1.5 | FALSE
40 MVA 110/20 kV | 0.05 | 18 | 0.34 | 40 | 20 | 110 | 16.2 | 150 | YNd5 | hv | 0 | -9 | 9 | 0 | 1.5 | FALSE
25 MVA 110/20 kV | 0.07 | 14 | 0.41 | 25 | 20 | 110 | 12 | 150 | YNd5 | hv | 0 | -9 | 9 | 0 | 1.5 | FALSE
63 MVA 110/10 kV | 0.04 | 22 | 0.32 | 63 | 10 | 110 | 18 | 150 | YNd5 | hv | 0 | -9 | 9 | 0 | 1.5 | FALSE
40 MVA 110/10 kV | 0.05 | 18 | 0.34 | 40 | 10 | 110 | 16.2 | 150 | YNd5 | hv | 0 | -9 | 9 | 0 | 1.5 | FALSE
25 MVA 110/10 kV | 0.07 | 14 | 0.41 | 25 | 10 | 110 | 12 | 150 | YNd5 | hv | 0 | -9 | 9 | 0 | 1.5 | FALSE
0.25 MVA 20/0.4 kV | 0.32 | 0.8 | 1.44 | 0.25 | 0.4 | 20 | 6 | 150 | Yzn5 | hv | 0 | -2 | 2 | 0 | 2.5 | FALSE
0.4 MVA 20/0.4 kV | 0.3375 | 1.35 | 1.425 | 0.4 | 0.4 | 20 | 6 | 150 | Dyn5 | hv | 0 | -2 | 2 | 0 | 2.5 | FALSE
0.63 MVA 20/0.4 kV | 0.2619 | 1.65 | 1.206 | 0.63 | 0.4 | 20 | 6 | 150 | Dyn5 | hv | 0 | -2 | 2 | 0 | 2.5 | FALSE
0.25 MVA 10/0.4 kV | 0.24 | 0.6 | 1.2 | 0.25 | 0.4 | 10 | 4 | 150 | Dyn5 | hv | 0 | -2 | 2 | 0 | 2.5 | FALSE
0.4 MVA 10/0.4 kV | 0.2375 | 0.95 | 1.325 | 0.4 | 0.4 | 10 | 4 | 150 | Dyn5 | hv | 0 | -2 | 2 | 0 | 2.5 | FALSE
0.63 MVA 10/0.4 kV | 0.1873 | 1.18 | 1.0794 | 0.63 | 0.4 | 10 | 4 | 150 | Dyn5 | hv | 0 | -2 | 2 | 0 | 2.5 | FALSE

## trafo3w_std_types
| sn_hv_mva | sn_mv_mva | sn_lv_mva | vn_hv_kv | vn_mv_kv | vn_lv_kv | vk_hv_percent | vk_mv_percent | vk_lv_percent | vkr_hv_percent | vkr_mv_percent | vkr_lv_percent | pfe_kw | i0_percent | shift_mv_degree | shift_lv_degree | vector_group | tap_side | tap_neutral | tap_min | tap_max | tap_step_percent
63/25/38 MVA 110/20/10 kV | 63 | 25 | 38 | 110 | 20 | 10 | 10.4 | 10.4 | 10.4 | 0.28 | 0.32 | 0.35 | 35 | 0.89 | 0 | 0 | YN0yn0yn0 | hv | 0 | -10 | 10 | 1.2
63/25/38 MVA 110/10/10 kV | 63 | 25 | 38 | 110 | 10 | 10 | 10.4 | 10.4 | 10.4 | 0.28 | 0.32 | 0.35 | 35 | 0.89 | 0 | 0 | YN0yn0yn0 | hv | 0 | -10 | 10 | 1.2

## fuse_std_types
| fuse_type | i_rated_a | t_avg | t_min | t_total | x_avg | x_min | x_total
HV 100A | HV 100A | 100 | 0 | [10.0, 3.64, 0.854, 0.281, 0.1, 0.0531, 0.022, 0.01] | [10.0, 4.267, 1.21, 0.403, 0.1, 0.058, 0.022, 0.01] | 0 | [300.0, 350.0, 450.0, 550.0, 700.0, 850.0, 1200.0, 1752.0] | [600.0, 700.0, 900.0, 1150.0, 1665.0, 2000.0, 3000.0, 4313.0]
HV 10A | HV 10A | 10 | 0 | [10.0, 1675.0, 0.344, 0.156, 0.1, 0.0417, 0.0171, 0.01] | [10.0, 1.3, 0.3, 0.155, 0.1, 0.0555, 0.023, 0.01] | 0 | [30.0, 32.0, 35.0, 37.0, 39.0, 50.0, 70.0, 88.0] | [60.0, 70.0, 80.0, 87.0, 94.0, 110.0, 150.0, 216.0]
HV 125A | HV 125A | 125 | 0 | [10.0, 1.82, 0.344, 0.1, 0.0467, 0.0269, 0.01] | [10.0, 2.478, 0.426, 0.1, 0.0427, 0.0211, 0.01] | 0 | [375.0, 500.0, 700.0, 925.0, 1200.0, 1500.0, 2341.0] | [750.0, 1000.0, 1500.0, 2200.0, 3000.0, 4000.0, 5765.0]
HV 160A | HV 160A | 160 | 0 | [10.0, 4.15, 1.03, 0.198, 0.1, 0.051, 0.0172, 0.01] | [10.0, 2.3, 0.734, 0.274, 0.1, 0.046, 0.0177, 0.01] | 0 | [480.0, 550.0, 700.0, 1000.0, 1260.0, 1600.0, 2500.0, 3227.0] | [960.0, 1300.0, 1700.0, 2200.0, 2996.0, 4000.0, 6000.0, 7946.0]
HV 16A | HV 16A | 16 | 0 | [10.0, 0.352, 0.164, 0.1, 0.0649, 0.0342, 0.01] | [10.0, 2.34, 0.722, 0.181, 0.1, 0.055, 0.0296, 0.01] | 0 | [48.0, 60.0, 65.0, 71.0, 80.0, 100.0, 162.0] | [96.0, 110.0, 125.0, 150.0, 168.0, 200.0, 250.0, 398.0]
HV 200A | HV 200A | 200 | 0 | [10.0, 4.267, 1.21, 0.403, 0.1, 0.058, 0.022, 0.01] | [10.0, 3.73, 1.654, 0.328, 0.1, 0.0531, 0.019, 0.01] | 0 | [600.0, 700.0, 900.0, 1150.0, 1665.0, 2000.0, 3000.0, 4313.0] | [1200.0, 1500.0, 1800.0, 2700.0, 3960.0, 5000.0, 7500.0, 10620.0]
HV 20A | HV 20A | 20 | 0 | [10.0, 1.3, 0.3, 0.155, 0.1, 0.0555, 0.023, 0.01] | [10.0, 1.3, 0.161, 0.1, 0.0611, 0.0399, 0.0141, 0.01] | 0 | [60.0, 70.0, 80.0, 87.0, 94.0, 110.0, 150.0, 216.0] | [120.0, 150.0, 200.0, 223.0, 260.0, 300.0, 450.0, 532.0]
HV 25A | HV 25A | 25 | 0 | [10.0, 2.512, 0.833, 0.299, 0.1, 0.0372, 0.0223, 0.01] | [10.0, 3.125, 0.597, 0.198, 0.1, 0.0378, 0.022, 0.01] | 0 | [75.0, 82.0, 90.0, 100.0, 124.0, 170.0, 200.0, 289.0] | [150.0, 170.0, 210.0, 250.0, 294.0, 400.0, 500.0, 711.0]
HV 31.5A | HV 31.5A | 31.5 | 0 | [10.0, 2.34, 0.722, 0.181, 0.1, 0.055, 0.0296, 0.01] | [10.0, 2.84, 0.368, 0.164, 0.1, 0.0621, 0.0378, 0.0195, 0.01] | 0 | [95.0, 110.0, 125.0, 150.0, 165.0, 200.0, 250.0, 390.0] | [189.0, 220.0, 300.0, 350.0, 393.0, 450.0, 530.0, 700.0, 960.0]
HV 40A | HV 40A | 40 | 0 | [10.0, 1.3, 0.161, 0.1, 0.0611, 0.0399, 0.0141, 0.01] | [10.0, 2.05, 0.369, 0.198, 0.1, 0.051, 0.0298, 0.01] | 0 | [120.0, 150.0, 200.0, 223.0, 260.0, 300.0, 450.0, 532.0] | [240.0, 300.0, 400.0, 450.0, 530.0, 650.0, 800.0, 1311.0]
HV 50A | HV 50A | 50 | 0 | [10.0, 3.215, 0.597, 0.198, 0.1, 0.0378, 0.022, 0.01] | [10.0, 3.64, 0.854, 0.281, 0.1, 0.0531, 0.022, 0.01] | 0 | [150.0, 170.0, 210.0, 250.0, 294.0, 400.0, 500.0, 711.0] | [300.0, 350.0, 450.0, 550.0, 700.0, 850.0, 1200.0, 1752.0]
HV 6.3A | HV 6.3A | 6.3 | 0 | [10.0, 1.39, 0.344, 0.168, 0.1, 0.056, 0.0263, 0.01] | [10.0, 1.711, 0.516, 0.198, 0.1, 0.0634, 0.0303, 0.01] | 0 | [19.0, 19.5, 20.4, 20.8, 22.0, 25.0, 32.0, 48.0] | [38.0, 40.0, 43.0, 48.0, 53.0, 60.0, 75.0, 118.0]
HV 63A | HV 63A | 63 | 0 | [10.0, 2.84, 0.368, 0.164, 0.1, 0.0621, 0.0378, 0.0195, 0.01] | [10.0, 1.82, 0.344, 0.1, 0.0467, 0.0269, 0.01] | 0 | [189.0, 220.0, 300.0, 350.0, 393.0, 450.0, 530.0, 700.0, 961.0] | [378.0, 500.0, 700.0, 934.0, 1200.0, 1500.0, 2366.0]
HV 80A | HV 80A | 80 | 0 | [10.0, 2.05, 0.369, 0.198, 0.1, 0.051, 0.0298, 0.01] | [10.0, 4.15, 1.03, 0.198, 0.1, 0.051, 0.0172, 0.01] | 0 | [240.0, 300.0, 400.0, 450.0, 530.0, 650.0, 800.0, 1311.0] | [480.0, 550.0, 700.0, 1000.0, 1260.0, 1600.0, 2500.0, 3227.0]
Siemens NH-1-100 | Siemens NH-1-100 | 100 | [5400.0, 2000.0, 400.0, 20.0, 1.0, 0.2, 0.012, 0.004] | 0 | 0 | [150.0, 190.0, 250.0, 430.0, 900.0, 1250.0, 2700.0, 3600.0] | 0 | 0
Siemens NH-1-125 | Siemens NH-1-125 | 125 | [4800.0, 120.0, 7.0, 0.1, 0.004] | 0 | 0 | [180.0, 400.0, 740.0, 2000.0, 4250.0] | 0 | 0
Siemens NH-1-16 | Siemens NH-1-16 | 16 | [4000.0, 400.0, 2.0, 0.1, 0.04, 0.01] | 0 | 0 | [26.0, 35.0, 75.0, 150.0, 200.0, 300.0] | 0 | 0
Siemens NH-1-160 | Siemens NH-1-160 | 160 | [4800.0, 120.0, 7.0, 0.1, 0.004] | 0 | 0 | [210.0, 500.0, 900.0, 2300.0, 5000.0] | 0 | 0
Siemens NH-1-25 | Siemens NH-1-25 | 25 | [4000.0, 1000.0, 10.0, 0.2, 0.02, 0.01] | 0 | 0 | [40.0, 50.0, 100.0, 210.0, 400.0, 500.0] | 0 | 0
Siemens NH-1-50 | Siemens NH-1-50 | 50 | [4000.0, 40.0, 4.0, 1.0, 0.02, 0.01] | 0 | 0 | [86.0, 200.0, 300.0, 400.0, 1000.0, 1280.0] | 0 | 0
Siemens NH-1-63 | Siemens NH-1-63 | 63 | [4000.0, 100.0, 10.0, 2.0, 0.04, 0.01] | 0 | 0 | [100.0, 200.0, 300.0, 400.0, 1000.0, 1500.0] | 0 | 0
Siemens NH-1-80 | Siemens NH-1-80 | 80 | [4800.0, 120.0, 7.0, 0.1, 0.01] | 0 | 0 | [150.58, 250.0, 450.0, 1150.0, 2470.0] | 0 | 0
Siemens NH-2-1000 | Siemens NH-2-1000 | 1000 | [4800.0, 120.0, 7.0, 0.1, 0.004] | 0 | 0 | [1900.0, 3500.0, 8400.0, 24000.0, 52000.0] | 0 | 0
Siemens NH-2-200 | Siemens NH-2-200 | 200 | [4800.0, 120.0, 7.0, 0.1, 0.004] | 0 | 0 | [280.0, 650.0, 1200.0, 3000.0, 7000.0] | 0 | 0
Siemens NH-2-224 | Siemens NH-2-224 | 224 | [4800.0, 120.0, 7.0, 0.2, 0.04, 0.004] | 0 | 0 | [400.0, 750.0, 1453.0, 3025.0, 4315.0, 7600.0] | 0 | 0
Siemens NH-2-250 | Siemens NH-2-250 | 250 | [4800.0, 120.0, 7.0, 0.1, 0.004] | 0 | 0 | [450.0, 800.0, 1650.0, 4000.0, 8500.0] | 0 | 0
Siemens NH-2-315 | Siemens NH-2-315 | 315 | [4800.0, 120.0, 7.0, 0.1, 0.004] | 0 | 0 | [550.0, 920.0, 1900.0, 5000.0, 11000.0] | 0 | 0
Siemens NH-2-355 | Siemens NH-2-355 | 355 | [4800.0, 120.0, 6.0, 0.1, 0.004] | 0 | 0 | [650.0, 1116.27, 2350.0, 5840.0, 12790.0] | 0 | 0
Siemens NH-2-400 | Siemens NH-2-400 | 400 | [4800.0, 120.0, 7.0, 0.1, 0.004] | 0 | 0 | [720.0, 1350.0, 2800.0, 6500.0, 15000.0] | 0 | 0
Siemens NH-2-425 | Siemens NH-2-425 | 425 | [4800.0, 120.0, 7.0, 0.1, 0.004] | 0 | 0 | [850.0, 1500.0, 3050.0, 7500.0, 16500.0] | 0 | 0
Siemens NH-2-630 | Siemens NH-2-630 | 630 | [4800.0, 120.0, 7.0, 0.1, 0.004] | 0 | 0 | [1200.0, 2000.0, 4800.0, 12000.0, 26000.0] | 0 | 0

## dtypes
| element | column | dtype
0 | bus | name | object
1 | bus | vn_kv | float64
2 | bus | type | object
3 | bus | zone | object
4 | bus | in_service | bool
5 | load | name | object
6 | load | bus | uint32
7 | load | p_mw | float64
8 | load | q_mvar | float64
9 | load | const_z_percent | float64
10 | load | const_i_percent | float64
11 | load | sn_mva | float64
12 | load | scaling | float64
13 | load | in_service | bool
14 | load | type | object
15 | ext_grid | name | object
16 | ext_grid | bus | uint32
17 | ext_grid | vm_pu | float64
18 | ext_grid | va_degree | float64
19 | ext_grid | slack_weight | float64
20 | ext_grid | in_service | bool
21 | line | name | object
22 | line | std_type | object
23 | line | from_bus | uint32
24 | line | to_bus | uint32
25 | line | length_km | float64
26 | line | r_ohm_per_km | float64
27 | line | x_ohm_per_km | float64
28 | line | c_nf_per_km | float64
29 | line | g_us_per_km | float64
30 | line | max_i_ka | float64
31 | line | df | float64
32 | line | parallel | uint32
33 | line | type | object
34 | line | in_service | bool
35 | trafo | name | object
36 | trafo | std_type | object
37 | trafo | hv_bus | uint32
38 | trafo | lv_bus | uint32
39 | trafo | sn_mva | float64
40 | trafo | vn_hv_kv | float64
41 | trafo | vn_lv_kv | float64
42 | trafo | vk_percent | float64
43 | trafo | vkr_percent | float64
44 | trafo | pfe_kw | float64
45 | trafo | i0_percent | float64
46 | trafo | shift_degree | float64
47 | trafo | tap_side | object
48 | trafo | tap_neutral | int32
49 | trafo | tap_min | int32
50 | trafo | tap_max | int32
51 | trafo | tap_step_percent | float64
52 | trafo | tap_step_degree | float64
53 | trafo | tap_pos | int32
54 | trafo | tap_phase_shifter | bool
55 | trafo | parallel | uint32
56 | trafo | df | float64
57 | trafo | in_service | bool
58 | line_geodata | coords | object
59 | bus_geodata | x | float64
60 | bus_geodata | y | float64
61 | bus_geodata | coords | object

## parameters
| version | format_version | converged | OPF_converged | name | f_hz | sn_mva
0 | 2.14.6 | 2.14.0 | FALSE | FALSE |  | 50 | 1