## bus
| name | vn_kv | type | zone | in_service
0 | bus_LV_4666-8_0_7_node_0 | 0.4 | n |  | TRUE
1 | bus_LV_4666-8_0_7_node_1 | 0.4 | n |  | TRUE
2 | bus_LV_4666-8_0_7_node_2 | 0.4 | n |  | TRUE
3 | bus_LV_4666-8_0_7_node_3 | 0.4 | n |  | TRUE
4 | bus_LV_4666-8_0_7_node_4 | 0.4 | n |  | TRUE
5 | bus_LV_4666-8_0_7_node_5 | 0.4 | n |  | TRUE
6 | bus_LV_4666-8_0_7_node_37 | 0.4 | n |  | TRUE
7 | bus_LV_4666-8_0_7_node_42 | 0.4 | n |  | TRUE
8 | bus_LV_4666-8_0_7_node_70 | 0.4 | n |  | TRUE
9 | bus_LV_4666-8_0_7_node_68 | 0.4 | n |  | TRUE
10 | bus_LV_4666-8_0_7_node_43 | 0.4 | n |  | TRUE
11 | bus_LV_4666-8_0_7_node_41 | 0.4 | n |  | TRUE
12 | bus_LV_4666-8_0_7_node_71 | 0.4 | n |  | TRUE
13 | bus_LV_4666-8_0_7_node_6 | 0.4 | n |  | TRUE
14 | bus_LV_4666-8_0_7_node_7 | 0.4 | n |  | TRUE
15 | bus_LV_4666-8_0_7_node_69 | 0.4 | n |  | TRUE
16 | bus_LV_4666-8_0_7_node_8 | 0.4 | n |  | TRUE
17 | bus_LV_4666-8_0_7_node_91 | 0.4 | n |  | TRUE
18 | bus_LV_4666-8_0_7_node_17 | 0.4 | n |  | TRUE
19 | bus_LV_4666-8_0_7_node_15 | 0.4 | n |  | TRUE
20 | bus_LV_4666-8_0_7_node_9 | 0.4 | n |  | TRUE
21 | bus_LV_4666-8_0_7_node_10 | 0.4 | n |  | TRUE
22 | bus_LV_4666-8_0_7_node_11 | 0.4 | n |  | TRUE
23 | bus_LV_4666-8_0_7_node_12 | 0.4 | n |  | TRUE
24 | bus_LV_4666-8_0_7_node_13 | 0.4 | n |  | TRUE
25 | bus_LV_4666-8_0_7_node_61 | 0.4 | n |  | TRUE
26 | bus_LV_4666-8_0_7_node_26 | 0.4 | n |  | TRUE
27 | bus_LV_4666-8_0_7_node_25 | 0.4 | n |  | TRUE
28 | bus_LV_4666-8_0_7_node_14 | 0.4 | n |  | TRUE
29 | bus_LV_4666-8_0_7_node_16 | 0.4 | n |  | TRUE
30 | bus_LV_4666-8_0_7_node_18 | 0.4 | n |  | TRUE
31 | bus_LV_4666-8_0_7_node_40 | 0.4 | n |  | TRUE
32 | bus_LV_4666-8_0_7_node_19 | 0.4 | n |  | TRUE
33 | bus_LV_4666-8_0_7_node_20 | 0.4 | n |  | TRUE
34 | bus_LV_4666-8_0_7_node_21 | 0.4 | n |  | TRUE
35 | bus_LV_4666-8_0_7_node_22 | 0.4 | n |  | TRUE
36 | bus_LV_4666-8_0_7_node_23 | 0.4 | n |  | TRUE
37 | bus_LV_4666-8_0_7_node_66 | 0.4 | n |  | TRUE
38 | bus_LV_4666-8_0_7_node_113 | 0.4 | n |  | TRUE
39 | bus_LV_4666-8_0_7_node_24 | 0.4 | n |  | TRUE
40 | bus_LV_4666-8_0_7_node_114 | 0.4 | n |  | TRUE
41 | bus_LV_4666-8_0_7_node_65 | 0.4 | n |  | TRUE
42 | bus_LV_4666-8_0_7_node_115 | 0.4 | n |  | TRUE
43 | bus_LV_4666-8_0_7_node_27 | 0.4 | n |  | TRUE
44 | bus_LV_4666-8_0_7_node_28 | 0.4 | n |  | TRUE
45 | bus_LV_4666-8_0_7_node_63 | 0.4 | n |  | TRUE
46 | bus_LV_4666-8_0_7_node_29 | 0.4 | n |  | TRUE
47 | bus_LV_4666-8_0_7_node_30 | 0.4 | n |  | TRUE
48 | bus_LV_4666-8_0_7_node_31 | 0.4 | n |  | TRUE
49 | bus_LV_4666-8_0_7_node_32 | 0.4 | n |  | TRUE
50 | bus_LV_4666-8_0_7_node_35 | 0.4 | n |  | TRUE
51 | bus_LV_4666-8_0_7_node_36 | 0.4 | n |  | TRUE
52 | bus_LV_4666-8_0_7_node_58 | 0.4 | n |  | TRUE
53 | bus_LV_4666-8_0_7_node_33 | 0.4 | n |  | TRUE
54 | bus_LV_4666-8_0_7_node_67 | 0.4 | n |  | TRUE
55 | bus_LV_4666-8_0_7_node_34 | 0.4 | n |  | TRUE
56 | bus_LV_4666-8_0_7_node_53 | 0.4 | n |  | TRUE
57 | bus_LV_4666-8_0_7_node_47 | 0.4 | n |  | TRUE
58 | bus_LV_4666-8_0_7_node_57 | 0.4 | n |  | TRUE
59 | bus_LV_4666-8_0_7_node_39 | 0.4 | n |  | TRUE
60 | bus_LV_4666-8_0_7_node_60 | 0.4 | n |  | TRUE
61 | bus_LV_4666-8_0_7_node_56 | 0.4 | n |  | TRUE
62 | bus_LV_4666-8_0_7_node_51 | 0.4 | n |  | TRUE
63 | bus_LV_4666-8_0_7_node_45 | 0.4 | n |  | TRUE
64 | bus_LV_4666-8_0_7_node_55 | 0.4 | n |  | TRUE
65 | bus_LV_4666-8_0_7_node_38 | 0.4 | n |  | TRUE
66 | bus_LV_4666-8_0_7_node_62 | 0.4 | n |  | TRUE
67 | bus_LV_4666-8_0_7_node_59 | 0.4 | n |  | TRUE
68 | bus_LV_4666-8_0_7_node_44 | 0.4 | n |  | TRUE
69 | bus_LV_4666-8_0_7_node_46 | 0.4 | n |  | TRUE
70 | bus_LV_4666-8_0_7_node_48 | 0.4 | n |  | TRUE
71 | bus_LV_4666-8_0_7_node_64 | 0.4 | n |  | TRUE
72 | bus_LV_4666-8_0_7_node_49 | 0.4 | n |  | TRUE
73 | bus_LV_4666-8_0_7_node_50 | 0.4 | n |  | TRUE
74 | bus_LV_4666-8_0_7_node_52 | 0.4 | n |  | TRUE
75 | bus_LV_4666-8_0_7_node_54 | 0.4 | n |  | TRUE
76 | bus_LV_4666-8_0_7_node_92 | 0.4 | n |  | TRUE
77 | bus_LV_4666-8_0_7_node_103 | 0.4 | n |  | TRUE
78 | bus_LV_4666-8_0_7_node_87 | 0.4 | n |  | TRUE
79 | bus_LV_4666-8_0_7_node_72 | 0.4 | n |  | TRUE
80 | bus_LV_4666-8_0_7_node_73 | 0.4 | n |  | TRUE
81 | bus_LV_4666-8_0_7_node_74 | 0.4 | n |  | TRUE
82 | bus_LV_4666-8_0_7_node_83 | 0.4 | n |  | TRUE
83 | bus_LV_4666-8_0_7_node_84 | 0.4 | n |  | TRUE
84 | bus_LV_4666-8_0_7_node_82 | 0.4 | n |  | TRUE
85 | bus_LV_4666-8_0_7_node_88 | 0.4 | n |  | TRUE
86 | bus_LV_4666-8_0_7_node_75 | 0.4 | n |  | TRUE
87 | bus_LV_4666-8_0_7_node_77 | 0.4 | n |  | TRUE
88 | bus_LV_4666-8_0_7_node_78 | 0.4 | n |  | TRUE
89 | bus_LV_4666-8_0_7_node_79 | 0.4 | n |  | TRUE
90 | bus_LV_4666-8_0_7_node_80 | 0.4 | n |  | TRUE
91 | bus_LV_4666-8_0_7_node_81 | 0.4 | n |  | TRUE
92 | bus_LV_4666-8_0_7_node_90 | 0.4 | n |  | TRUE
93 | bus_LV_4666-8_0_7_node_86 | 0.4 | n |  | TRUE
94 | bus_LV_4666-8_0_7_node_85 | 0.4 | n |  | TRUE
95 | bus_LV_4666-8_0_7_node_89 | 0.4 | n |  | TRUE
96 | bus_LV_4666-8_0_7_node_104 | 0.4 | n |  | TRUE
97 | bus_LV_4666-8_0_7_node_99 | 0.4 | n |  | TRUE
98 | bus_LV_4666-8_0_7_node_93 | 0.4 | n |  | TRUE
99 | bus_LV_4666-8_0_7_node_94 | 0.4 | n |  | TRUE
100 | bus_LV_4666-8_0_7_node_95 | 0.4 | n |  | TRUE
101 | bus_LV_4666-8_0_7_node_96 | 0.4 | n |  | TRUE
102 | bus_LV_4666-8_0_7_node_97 | 0.4 | n |  | TRUE
103 | bus_LV_4666-8_0_7_node_98 | 0.4 | n |  | TRUE
104 | bus_LV_4666-8_0_7_node_100 | 0.4 | n |  | TRUE
105 | bus_LV_4666-8_0_7_node_101 | 0.4 | n |  | TRUE
106 | bus_LV_4666-8_0_7_node_106 | 0.4 | n |  | TRUE
107 | bus_LV_4666-8_0_7_node_107 | 0.4 | n |  | TRUE
108 | bus_LV_4666-8_0_7_node_108 | 0.4 | n |  | TRUE
109 | bus_LV_4666-8_0_7_node_110 | 0.4 | n |  | TRUE
110 | bus_LV_4666-8_0_7_node_109 | 0.4 | n |  | TRUE
111 | bus_LV_4666-8_0_7_node_112 | 0.4 | n |  | TRUE
112 | bus_MV_488_0_node_171 | 20 | n |  | TRUE

## load
| name | bus | p_mw | q_mvar | const_z_percent | const_i_percent | sn_mva | scaling | in_service | type
0 | LV_4666-8_0_7_load_0 | 0 | 0.012982 | 0.0032535 | 0 | 0 |  | 1 | TRUE | wye
1 | LV_4666-8_0_7_load_1 | 1 | 0.011632 | 0.0029152 | 0 | 0 |  | 1 | TRUE | wye
2 | LV_4666-8_0_7_load_3 | 3 | 0.0028446 | 0.00071293 | 0 | 0 |  | 1 | TRUE | wye
3 | LV_4666-8_0_7_load_4 | 4 | 0.00144 | 0.00036091 | 0 | 0 |  | 1 | TRUE | wye
4 | LV_4666-8_0_7_load_5 | 5 | 0.0026054 | 0.00065297 | 0 | 0 |  | 1 | TRUE | wye
5 | LV_4666-8_0_7_load_37 | 6 | 0.0087942 | 0.002204 | 0 | 0 |  | 1 | TRUE | wye
6 | LV_4666-8_0_7_load_70 | 8 | 0.004586 | 0.0011494 | 0 | 0 |  | 1 | TRUE | wye
7 | LV_4666-8_0_7_load_68 | 9 | 0.0094948 | 0.0023796 | 0 | 0 |  | 1 | TRUE | wye
8 | LV_4666-8_0_7_load_41 | 11 | 0.0034714 | 0.00087001 | 0 | 0 |  | 1 | TRUE | wye
9 | LV_4666-8_0_7_load_6 | 13 | 0.0034397 | 0.00086207 | 0 | 0 |  | 1 | TRUE | wye
10 | LV_4666-8_0_7_load_7 | 14 | 0.00037256 | 9.3373e-05 | 0 | 0 |  | 1 | TRUE | wye
11 | LV_4666-8_0_7_load_69 | 15 | 0.00036133 | 9.0559e-05 | 0 | 0 |  | 1 | TRUE | wye
12 | LV_4666-8_0_7_load_8 | 16 | 0.00070805 | 0.00017745 | 0 | 0 |  | 1 | TRUE | wye
13 | LV_4666-8_0_7_load_17 | 18 | 0.00095866 | 0.00024026 | 0 | 0 |  | 1 | TRUE | wye
14 | LV_4666-8_0_7_load_15 | 19 | 0.0019231 | 0.00048198 | 0 | 0 |  | 1 | TRUE | wye
15 | LV_4666-8_0_7_load_9 | 20 | 0.00054983 | 0.0001378 | 0 | 0 |  | 1 | TRUE | wye
16 | LV_4666-8_0_7_load_10 | 21 | 0.0010913 | 0.00027352 | 0 | 0 |  | 1 | TRUE | wye
17 | LV_4666-8_0_7_load_11 | 22 | 0.00071761 | 0.00017985 | 0 | 0 |  | 1 | TRUE | wye
18 | LV_4666-8_0_7_load_12 | 23 | 0.0035466 | 0.00088885 | 0 | 0 |  | 1 | TRUE | wye
19 | LV_4666-8_0_7_load_13 | 24 | 0.003388 | 0.0008491 | 0 | 0 |  | 1 | TRUE | wye
20 | LV_4666-8_0_7_load_61 | 25 | 0.0011853 | 0.00029706 | 0 | 0 |  | 1 | TRUE | wye
21 | LV_4666-8_0_7_load_26 | 26 | 0.00071821 | 0.00018 | 0 | 0 |  | 1 | TRUE | wye
22 | LV_4666-8_0_7_load_25 | 27 | 0.00057013 | 0.00014289 | 0 | 0 |  | 1 | TRUE | wye
23 | LV_4666-8_0_7_load_14 | 28 | 0.00084612 | 0.00021206 | 0 | 0 |  | 1 | TRUE | wye
24 | LV_4666-8_0_7_load_16 | 29 | 0.00091325 | 0.00022888 | 0 | 0 |  | 1 | TRUE | wye
25 | LV_4666-8_0_7_load_18 | 30 | 0.00039951 | 0.00010013 | 0 | 0 |  | 1 | TRUE | wye
26 | LV_4666-8_0_7_load_40 | 31 | 0.0014756 | 0.00036983 | 0 | 0 |  | 1 | TRUE | wye
27 | LV_4666-8_0_7_load_19 | 32 | 0.001296 | 0.0003248 | 0 | 0 |  | 1 | TRUE | wye
28 | LV_4666-8_0_7_load_20 | 33 | 0.00076254 | 0.00019111 | 0 | 0 |  | 1 | TRUE | wye
29 | LV_4666-8_0_7_load_22 | 35 | 0.0011308 | 0.00028341 | 0 | 0 |  | 1 | TRUE | wye
30 | LV_4666-8_0_7_load_23 | 36 | 0.00073311 | 0.00018373 | 0 | 0 |  | 1 | TRUE | wye
31 | LV_4666-8_0_7_load_66 | 37 | 0.001264 | 0.00031678 | 0 | 0 |  | 1 | TRUE | wye
32 | LV_4666-8_0_7_load_113 | 38 | 0.0029856 | 0.00074826 | 0 | 0 |  | 1 | TRUE | wye
33 | LV_4666-8_0_7_load_65 | 41 | 0.00053205 | 0.00013335 | 0 | 0 |  | 1 | TRUE | wye
34 | LV_4666-8_0_7_load_115 | 42 | 0.00072009 | 0.00018047 | 0 | 0 |  | 1 | TRUE | wye
35 | LV_4666-8_0_7_load_27 | 43 | 0.00054128 | 0.00013566 | 0 | 0 |  | 1 | TRUE | wye
36 | LV_4666-8_0_7_load_28 | 44 | 0.00073577 | 0.0001844 | 0 | 0 |  | 1 | TRUE | wye
37 | LV_4666-8_0_7_load_63 | 45 | 0.0021161 | 0.00053036 | 0 | 0 |  | 1 | TRUE | wye
38 | LV_4666-8_0_7_load_29 | 46 | 0.00056222 | 0.0001409 | 0 | 0 |  | 1 | TRUE | wye
39 | LV_4666-8_0_7_load_32 | 49 | 0.00076765 | 0.00019239 | 0 | 0 |  | 1 | TRUE | wye
40 | LV_4666-8_0_7_load_35 | 50 | 0.0013212 | 0.00033113 | 0 | 0 |  | 1 | TRUE | wye
41 | LV_4666-8_0_7_load_36 | 51 | 0.0017827 | 0.00044678 | 0 | 0 |  | 1 | TRUE | wye
42 | LV_4666-8_0_7_load_58 | 52 | 0.00094584 | 0.00023705 | 0 | 0 |  | 1 | TRUE | wye
43 | LV_4666-8_0_7_load_67 | 54 | 0.0058774 | 0.001473 | 0 | 0 |  | 1 | TRUE | wye
44 | LV_4666-8_0_7_load_53 | 56 | 0.0026125 | 0.00065475 | 0 | 0 |  | 1 | TRUE | wye
45 | LV_4666-8_0_7_load_47 | 57 | 0.0018585 | 0.00046579 | 0 | 0 |  | 1 | TRUE | wye
46 | LV_4666-8_0_7_load_57 | 58 | 0.0018579 | 0.00046562 | 0 | 0 |  | 1 | TRUE | wye
47 | LV_4666-8_0_7_load_39 | 59 | 0.0010549 | 0.00026439 | 0 | 0 |  | 1 | TRUE | wye
48 | LV_4666-8_0_7_load_60 | 60 | 0.00037811 | 9.4764e-05 | 0 | 0 |  | 1 | TRUE | wye
49 | LV_4666-8_0_7_load_56 | 61 | 0.00061368 | 0.0001538 | 0 | 0 |  | 1 | TRUE | wye
50 | LV_4666-8_0_7_load_45 | 63 | 0.0018574 | 0.00046552 | 0 | 0 |  | 1 | TRUE | wye
51 | LV_4666-8_0_7_load_55 | 64 | 0.0024304 | 0.00060911 | 0 | 0 |  | 1 | TRUE | wye
52 | LV_4666-8_0_7_load_38 | 65 | 0.00089347 | 0.00022393 | 0 | 0 |  | 1 | TRUE | wye
53 | LV_4666-8_0_7_load_62 | 66 | 0.0011534 | 0.00028906 | 0 | 0 |  | 1 | TRUE | wye
54 | LV_4666-8_0_7_load_59 | 67 | 0.00063225 | 0.00015846 | 0 | 0 |  | 1 | TRUE | wye
55 | LV_4666-8_0_7_load_44 | 68 | 0.0018576 | 0.00046557 | 0 | 0 |  | 1 | TRUE | wye
56 | LV_4666-8_0_7_load_46 | 69 | 0.0018576 | 0.00046557 | 0 | 0 |  | 1 | TRUE | wye
57 | LV_4666-8_0_7_load_48 | 70 | 0.0024889 | 0.00062379 | 0 | 0 |  | 1 | TRUE | wye
58 | LV_4666-8_0_7_load_64 | 71 | 0.0014935 | 0.0003743 | 0 | 0 |  | 1 | TRUE | wye
59 | LV_4666-8_0_7_load_49 | 72 | 0.0024468 | 0.00061323 | 0 | 0 |  | 1 | TRUE | wye
60 | LV_4666-8_0_7_load_50 | 73 | 0.010206 | 0.0025579 | 0 | 0 |  | 1 | TRUE | wye
61 | LV_4666-8_0_7_load_52 | 74 | 0.0023793 | 0.00059631 | 0 | 0 |  | 1 | TRUE | wye
62 | LV_4666-8_0_7_load_54 | 75 | 0.00061363 | 0.00015379 | 0 | 0 |  | 1 | TRUE | wye
63 | LV_4666-8_0_7_load_87 | 78 | 0.0071156 | 0.0017833 | 0 | 0 |  | 1 | TRUE | wye
64 | LV_4666-8_0_7_load_72 | 79 | 0.00053016 | 0.00013287 | 0 | 0 |  | 1 | TRUE | wye
65 | LV_4666-8_0_7_load_73 | 80 | 0.00030396 | 7.618e-05 | 0 | 0 |  | 1 | TRUE | wye
66 | LV_4666-8_0_7_load_83 | 82 | 0.00012376 | 3.1018e-05 | 0 | 0 |  | 1 | TRUE | wye
67 | LV_4666-8_0_7_load_84 | 83 | 0.00017518 | 4.3905e-05 | 0 | 0 |  | 1 | TRUE | wye
68 | LV_4666-8_0_7_load_82 | 84 | 0.00016775 | 4.2043e-05 | 0 | 0 |  | 1 | TRUE | wye
69 | LV_4666-8_0_7_load_75 | 86 | 0.0061177 | 0.0015332 | 0 | 0 |  | 1 | TRUE | wye
70 | LV_4666-8_0_7_load_78 | 88 | 0.0065203 | 0.0016341 | 0 | 0 |  | 1 | TRUE | wye
71 | LV_4666-8_0_7_load_79 | 89 | 0.001611 | 0.00040376 | 0 | 0 |  | 1 | TRUE | wye
72 | LV_4666-8_0_7_load_80 | 90 | 0.00042549 | 0.00010664 | 0 | 0 |  | 1 | TRUE | wye
73 | LV_4666-8_0_7_load_81 | 91 | 0.00061894 | 0.00015512 | 0 | 0 |  | 1 | TRUE | wye
74 | LV_4666-8_0_7_load_90 | 92 | 0.0022096 | 0.00055377 | 0 | 0 |  | 1 | TRUE | wye
75 | LV_4666-8_0_7_load_85 | 94 | 0.0022847 | 0.00057261 | 0 | 0 |  | 1 | TRUE | wye
76 | LV_4666-8_0_7_load_104 | 96 | 0.010082 | 0.0025268 | 0 | 0 |  | 1 | TRUE | wye
77 | LV_4666-8_0_7_load_99 | 97 | 0.0044446 | 0.0011139 | 0 | 0 |  | 1 | TRUE | wye
78 | LV_4666-8_0_7_load_93 | 98 | 7.8516e-05 | 1.9678e-05 | 0 | 0 |  | 1 | TRUE | wye
79 | LV_4666-8_0_7_load_97 | 102 | 0.00082633 | 0.0002071 | 0 | 0 |  | 1 | TRUE | wye
80 | LV_4666-8_0_7_load_98 | 103 | 0.012924 | 0.0032391 | 0 | 0 |  | 1 | TRUE | wye
81 | LV_4666-8_0_7_load_100 | 104 | 0.012796 | 0.003207 | 0 | 0 |  | 1 | TRUE | wye
82 | LV_4666-8_0_7_load_101 | 105 | 0.011081 | 0.002777 | 0 | 0 |  | 1 | TRUE | wye
83 | LV_4666-8_0_7_load_106 | 106 | 0.00013069 | 3.2753e-05 | 0 | 0 |  | 1 | TRUE | wye
84 | LV_4666-8_0_7_load_107 | 107 | 0.00065509 | 0.00016418 | 0 | 0 |  | 1 | TRUE | wye
85 | LV_4666-8_0_7_load_108 | 108 | 0.00084275 | 0.00021121 | 0 | 0 |  | 1 | TRUE | wye
86 | LV_4666-8_0_7_load_109 | 110 | 0.00021347 | 5.35e-05 | 0 | 0 |  | 1 | TRUE | wye
87 | LV_4666-8_0_7_load_112 | 111 | 0.00043265 | 0.00010843 | 0 | 0 |  | 1 | TRUE | wye

## ext_grid
| name | bus | vm_pu | va_degree | slack_weight | in_service
0 |  | 2 | 1 | 0 | 1 | TRUE

## line
| name | std_type | from_bus | to_bus | length_km | r_ohm_per_km | x_ohm_per_km | c_nf_per_km | g_us_per_km | max_i_ka | df | parallel | type | in_service
0 | LV_4666-8_0_7_line_0 | NAYY 4x150 SE | 0 | 1 | 0.0049578 | 0.208 | 0.08 | 261 | 0 | 0.27 | 1 | 1 | cs | TRUE
1 | LV_4666-8_0_7_line_1 | NAYY 4x150 SE | 0 | 2 | 0.031613 | 0.208 | 0.08 | 261 | 0 | 0.27 | 1 | 1 | cs | TRUE
2 | LV_4666-8_0_7_line_2 | NAYY 4x150 SE | 1 | 3 | 0.044738 | 0.208 | 0.08 | 261 | 0 | 0.27 | 1 | 1 | cs | TRUE
3 | LV_4666-8_0_7_line_3 | NAYY 4x150 SE | 2 | 4 | 0.030042 | 0.208 | 0.08 | 261 | 0 | 0.27 | 1 | 3 | cs | TRUE
4 | LV_4666-8_0_7_line_4 | NAYY 4x150 SE | 2 | 5 | 0.1468 | 0.208 | 0.08 | 261 | 0 | 0.27 | 1 | 3 | cs | TRUE
5 | LV_4666-8_0_7_line_5 | NAYY 4x150 SE | 3 | 6 | 0.0048286 | 0.208 | 0.08 | 261 | 0 | 0.27 | 1 | 1 | cs | TRUE
6 | LV_4666-8_0_7_line_6 | NAYY 4x150 SE | 4 | 7 | 0.10978 | 0.208 | 0.08 | 261 | 0 | 0.27 | 1 | 2 | cs | TRUE
7 | LV_4666-8_0_7_line_7 | NAYY 4x150 SE | 5 | 8 | 0.022248 | 0.208 | 0.08 | 261 | 0 | 0.27 | 1 | 3 | cs | TRUE
8 | LV_4666-8_0_7_line_8 | NAYY 4x150 SE | 6 | 9 | 0.0088311 | 0.208 | 0.08 | 261 | 0 | 0.27 | 1 | 1 | cs | TRUE
9 | LV_4666-8_0_7_line_9 | NAYY 4x150 SE | 7 | 10 | 0.008073 | 0.208 | 0.08 | 261 | 0 | 0.27 | 1 | 1 | cs | TRUE
10 | LV_4666-8_0_7_line_10 | NAYY 4x150 SE | 7 | 11 | 0.018489 | 0.208 | 0.08 | 261 | 0 | 0.27 | 1 | 1 | cs | TRUE
11 | LV_4666-8_0_7_line_11 | NAYY 4x150 SE | 8 | 12 | 0.031108 | 0.208 | 0.08 | 261 | 0 | 0.27 | 1 | 3 | cs | TRUE
12 | LV_4666-8_0_7_line_12 | NAYY 4x150 SE | 10 | 67 | 0.033515 | 0.208 | 0.08 | 261 | 0 | 0.27 | 1 | 1 | cs | TRUE
13 | LV_4666-8_0_7_line_13 | NAYY 4x150 SE | 10 | 25 | 0.012333 | 0.208 | 0.08 | 261 | 0 | 0.27 | 1 | 1 | cs | TRUE
14 | LV_4666-8_0_7_line_14 | NAYY 4x150 SE | 11 | 31 | 0.0051023 | 0.208 | 0.08 | 261 | 0 | 0.27 | 1 | 1 | cs | TRUE
15 | LV_4666-8_0_7_line_15 | NAYY 4x150 SE | 12 | 77 | 0.031083 | 0.208 | 0.08 | 261 | 0 | 0.27 | 1 | 3 | cs | TRUE
16 | LV_4666-8_0_7_line_16 | NAYY 4x150 SE | 13 | 14 | 0.0032119 | 0.208 | 0.08 | 261 | 0 | 0.27 | 1 | 1 | cs | TRUE
17 | LV_4666-8_0_7_line_17 | NAYY 4x150 SE | 13 | 15 | 0.32094 | 0.208 | 0.08 | 261 | 0 | 0.27 | 1 | 1 | cs | TRUE
18 | LV_4666-8_0_7_line_18 | NAYY 4x150 SE | 14 | 16 | 0.010915 | 0.208 | 0.08 | 261 | 0 | 0.27 | 1 | 1 | cs | TRUE
19 | LV_4666-8_0_7_line_19 | NAYY 4x150 SE | 15 | 17 | 0.31799 | 0.208 | 0.08 | 261 | 0 | 0.27 | 1 | 1 | cs | TRUE
20 | LV_4666-8_0_7_line_20 | NAYY 4x150 SE | 16 | 18 | 0.018852 | 0.208 | 0.08 | 261 | 0 | 0.27 | 1 | 1 | cs | TRUE
21 | LV_4666-8_0_7_line_21 | NAYY 4x150 SE | 17 | 76 | 0.1466 | 0.208 | 0.08 | 261 | 0 | 0.27 | 1 | 1 | cs | TRUE
22 | LV_4666-8_0_7_line_22 | NAYY 4x150 SE | 18 | 19 | 0.0010501 | 0.208 | 0.08 | 261 | 0 | 0.27 | 1 | 1 | cs | TRUE
23 | LV_4666-8_0_7_line_23 | NAYY 4x150 SE | 19 | 28 | 0.021585 | 0.208 | 0.08 | 261 | 0 | 0.27 | 1 | 1 | cs | TRUE
24 | LV_4666-8_0_7_line_24 | NAYY 4x150 SE | 20 | 21 | 0.022488 | 0.208 | 0.08 | 261 | 0 | 0.27 | 1 | 1 | cs | TRUE
25 | LV_4666-8_0_7_line_25 | NAYY 4x150 SE | 20 | 22 | 0.0092529 | 0.208 | 0.08 | 261 | 0 | 0.27 | 1 | 1 | cs | TRUE
26 | LV_4666-8_0_7_line_26 | NAYY 4x150 SE | 21 | 23 | 0.011 | 0.208 | 0.08 | 261 | 0 | 0.27 | 1 | 1 | cs | TRUE
27 | LV_4666-8_0_7_line_27 | NAYY 4x150 SE | 22 | 24 | 0.0021281 | 0.208 | 0.08 | 261 | 0 | 0.27 | 1 | 1 | cs | TRUE
28 | LV_4666-8_0_7_line_28 | NAYY 4x150 SE | 23 | 25 | 0.015832 | 0.208 | 0.08 | 261 | 0 | 0.27 | 1 | 1 | cs | TRUE
29 | LV_4666-8_0_7_line_29 | NAYY 4x150 SE | 24 | 26 | 0.0033824 | 0.208 | 0.08 | 261 | 0 | 0.27 | 1 | 1 | cs | TRUE
30 | LV_4666-8_0_7_line_30 | NAYY 4x150 SE | 26 | 27 | 0.014255 | 0.208 | 0.08 | 261 | 0 | 0.27 | 1 | 1 | cs | TRUE
31 | LV_4666-8_0_7_line_31 | NAYY 4x150 SE | 27 | 43 | 0.0058052 | 0.208 | 0.08 | 261 | 0 | 0.27 | 1 | 1 | cs | TRUE
32 | LV_4666-8_0_7_line_32 | NAYY 4x150 SE | 28 | 29 | 0.015004 | 0.208 | 0.08 | 261 | 0 | 0.27 | 1 | 1 | cs | TRUE
33 | LV_4666-8_0_7_line_33 | NAYY 4x150 SE | 29 | 30 | 0.030989 | 0.208 | 0.08 | 261 | 0 | 0.27 | 1 | 1 | cs | TRUE
34 | LV_4666-8_0_7_line_34 | NAYY 4x150 SE | 30 | 31 | 0.009987 | 0.208 | 0.08 | 261 | 0 | 0.27 | 1 | 1 | cs | TRUE
35 | LV_4666-8_0_7_line_35 | NAYY 4x150 SE | 32 | 33 | 0.081592 | 0.208 | 0.08 | 261 | 0 | 0.27 | 1 | 1 | cs | TRUE
36 | LV_4666-8_0_7_line_36 | NAYY 4x150 SE | 32 | 34 | 0.12446 | 0.208 | 0.08 | 261 | 0 | 0.27 | 1 | 1 | cs | TRUE
37 | LV_4666-8_0_7_line_37 | NAYY 4x150 SE | 33 | 35 | 0.010004 | 0.208 | 0.08 | 261 | 0 | 0.27 | 1 | 1 | cs | TRUE
38 | LV_4666-8_0_7_line_38 | NAYY 4x150 SE | 34 | 36 | 0.0035908 | 0.208 | 0.08 | 261 | 0 | 0.27 | 1 | 1 | cs | TRUE
39 | LV_4666-8_0_7_line_39 | NAYY 4x150 SE | 35 | 37 | 0.015132 | 0.208 | 0.08 | 261 | 0 | 0.27 | 1 | 1 | cs | TRUE
40 | LV_4666-8_0_7_line_40 | NAYY 4x150 SE | 36 | 38 | 0.013301 | 0.208 | 0.08 | 261 | 0 | 0.27 | 1 | 1 | cs | TRUE
41 | LV_4666-8_0_7_line_41 | NAYY 4x150 SE | 37 | 41 | 0.0098221 | 0.208 | 0.08 | 261 | 0 | 0.27 | 1 | 1 | cs | TRUE
42 | LV_4666-8_0_7_line_42 | NAYY 4x150 SE | 38 | 39 | 0.0057649 | 0.208 | 0.08 | 261 | 0 | 0.27 | 1 | 1 | cs | TRUE
43 | LV_4666-8_0_7_line_43 | NAYY 4x150 SE | 39 | 40 | 0.049071 | 0.208 | 0.08 | 261 | 0 | 0.27 | 1 | 1 | cs | TRUE
44 | LV_4666-8_0_7_line_44 | NAYY 4x150 SE | 40 | 42 | 0.046186 | 0.208 | 0.08 | 261 | 0 | 0.27 | 1 | 1 | cs | TRUE
45 | LV_4666-8_0_7_line_45 | NAYY 4x150 SE | 41 | 66 | 0.015532 | 0.208 | 0.08 | 261 | 0 | 0.27 | 1 | 1 | cs | TRUE
46 | LV_4666-8_0_7_line_46 | NAYY 4x150 SE | 43 | 44 | 0.01494 | 0.208 | 0.08 | 261 | 0 | 0.27 | 1 | 1 | cs | TRUE
47 | LV_4666-8_0_7_line_47 | NAYY 4x150 SE | 44 | 45 | 0.0021574 | 0.208 | 0.08 | 261 | 0 | 0.27 | 1 | 1 | cs | TRUE
48 | LV_4666-8_0_7_line_48 | NAYY 4x150 SE | 46 | 47 | 0.023712 | 0.208 | 0.08 | 261 | 0 | 0.27 | 1 | 1 | cs | TRUE
49 | LV_4666-8_0_7_line_49 | NAYY 4x150 SE | 46 | 48 | 0.025681 | 0.208 | 0.08 | 261 | 0 | 0.27 | 1 | 1 | cs | TRUE
50 | LV_4666-8_0_7_line_50 | NAYY 4x150 SE | 47 | 49 | 0.0057427 | 0.208 | 0.08 | 261 | 0 | 0.27 | 1 | 1 | cs | TRUE
51 | LV_4666-8_0_7_line_51 | NAYY 4x150 SE | 48 | 50 | 0.018604 | 0.208 | 0.08 | 261 | 0 | 0.27 | 1 | 1 | cs | TRUE
52 | LV_4666-8_0_7_line_52 | NAYY 4x150 SE | 48 | 51 | 0.028524 | 0.208 | 0.08 | 261 | 0 | 0.27 | 1 | 1 | cs | TRUE
53 | LV_4666-8_0_7_line_53 | NAYY 4x150 SE | 49 | 52 | 0.01161 | 0.208 | 0.08 | 261 | 0 | 0.27 | 1 | 1 | cs | TRUE
54 | LV_4666-8_0_7_line_54 | NAYY 4x150 SE | 50 | 59 | 0.023596 | 0.208 | 0.08 | 261 | 0 | 0.27 | 1 | 1 | cs | TRUE
55 | LV_4666-8_0_7_line_55 | NAYY 4x150 SE | 51 | 60 | 0.045381 | 0.208 | 0.08 | 261 | 0 | 0.27 | 1 | 1 | cs | TRUE
56 | LV_4666-8_0_7_line_56 | NAYY 4x150 SE | 52 | 61 | 0.0097935 | 0.208 | 0.08 | 261 | 0 | 0.27 | 1 | 1 | cs | TRUE
57 | LV_4666-8_0_7_line_57 | NAYY 4x150 SE | 53 | 54 | 0.029604 | 0.208 | 0.08 | 261 | 0 | 0.27 | 1 | 1 | cs | TRUE
58 | LV_4666-8_0_7_line_58 | NAYY 4x150 SE | 53 | 55 | 0.020186 | 0.208 | 0.08 | 261 | 0 | 0.27 | 1 | 1 | cs | TRUE
59 | LV_4666-8_0_7_line_59 | NAYY 4x150 SE | 53 | 56 | 0.055026 | 0.208 | 0.08 | 261 | 0 | 0.27 | 1 | 1 | cs | TRUE
60 | LV_4666-8_0_7_line_60 | NAYY 4x150 SE | 55 | 57 | 0.0039065 | 0.208 | 0.08 | 261 | 0 | 0.27 | 1 | 1 | cs | TRUE
61 | LV_4666-8_0_7_line_61 | NAYY 4x150 SE | 55 | 58 | 0.017698 | 0.208 | 0.08 | 261 | 0 | 0.27 | 1 | 1 | cs | TRUE
62 | LV_4666-8_0_7_line_62 | NAYY 4x150 SE | 56 | 62 | 0.018352 | 0.208 | 0.08 | 261 | 0 | 0.27 | 1 | 1 | cs | TRUE
63 | LV_4666-8_0_7_line_63 | NAYY 4x150 SE | 57 | 63 | 0.0094755 | 0.208 | 0.08 | 261 | 0 | 0.27 | 1 | 1 | cs | TRUE
64 | LV_4666-8_0_7_line_64 | NAYY 4x150 SE | 58 | 64 | 0.0095313 | 0.208 | 0.08 | 261 | 0 | 0.27 | 1 | 1 | cs | TRUE
65 | LV_4666-8_0_7_line_65 | NAYY 4x150 SE | 59 | 65 | 0.0033421 | 0.208 | 0.08 | 261 | 0 | 0.27 | 1 | 1 | cs | TRUE
66 | LV_4666-8_0_7_line_66 | NAYY 4x150 SE | 60 | 66 | 0.0231 | 0.208 | 0.08 | 261 | 0 | 0.27 | 1 | 1 | cs | TRUE
67 | LV_4666-8_0_7_line_67 | NAYY 4x150 SE | 60 | 67 | 0.0041905 | 0.208 | 0.08 | 261 | 0 | 0.27 | 1 | 1 | cs | TRUE
68 | LV_4666-8_0_7_line_68 | NAYY 4x150 SE | 61 | 75 | 0.0089735 | 0.208 | 0.08 | 261 | 0 | 0.27 | 1 | 1 | cs | TRUE
69 | LV_4666-8_0_7_line_69 | NAYY 4x150 SE | 62 | 72 | 0.013876 | 0.208 | 0.08 | 261 | 0 | 0.27 | 1 | 1 | cs | TRUE
70 | LV_4666-8_0_7_line_70 | NAYY 4x150 SE | 63 | 68 | 0.0089657 | 0.208 | 0.08 | 261 | 0 | 0.27 | 1 | 1 | cs | TRUE
71 | LV_4666-8_0_7_line_71 | NAYY 4x150 SE | 64 | 75 | 0.018006 | 0.208 | 0.08 | 261 | 0 | 0.27 | 1 | 1 | cs | TRUE
72 | LV_4666-8_0_7_line_72 | NAYY 4x150 SE | 68 | 69 | 0.0090225 | 0.208 | 0.08 | 261 | 0 | 0.27 | 1 | 1 | cs | TRUE
73 | LV_4666-8_0_7_line_73 | NAYY 4x150 SE | 69 | 70 | 0.024137 | 0.208 | 0.08 | 261 | 0 | 0.27 | 1 | 1 | cs | TRUE
74 | LV_4666-8_0_7_line_74 | NAYY 4x150 SE | 70 | 71 | 0.00488 | 0.208 | 0.08 | 261 | 0 | 0.27 | 1 | 1 | cs | TRUE
75 | LV_4666-8_0_7_line_75 | NAYY 4x150 SE | 72 | 73 | 0.017947 | 0.208 | 0.08 | 261 | 0 | 0.27 | 1 | 1 | cs | TRUE
76 | LV_4666-8_0_7_line_76 | NAYY 4x150 SE | 73 | 74 | 0.01709 | 0.208 | 0.08 | 261 | 0 | 0.27 | 1 | 1 | cs | TRUE
77 | LV_4666-8_0_7_line_77 | NAYY 4x150 SE | 76 | 106 | 0.16102 | 0.208 | 0.08 | 261 | 0 | 0.27 | 1 | 1 | cs | TRUE
78 | LV_4666-8_0_7_line_78 | NAYY 4x150 SE | 77 | 78 | 0.089262 | 0.208 | 0.08 | 261 | 0 | 0.27 | 1 | 3 | cs | TRUE
79 | LV_4666-8_0_7_line_79 | NAYY 4x150 SE | 78 | 93 | 0.01305 | 0.208 | 0.08 | 261 | 0 | 0.27 | 1 | 3 | cs | TRUE
80 | LV_4666-8_0_7_line_80 | NAYY 4x150 SE | 79 | 80 | 0.011368 | 0.208 | 0.08 | 261 | 0 | 0.27 | 1 | 1 | cs | TRUE
81 | LV_4666-8_0_7_line_81 | NAYY 4x150 SE | 80 | 81 | 0.012872 | 0.208 | 0.08 | 261 | 0 | 0.27 | 1 | 1 | cs | TRUE
82 | LV_4666-8_0_7_line_82 | NAYY 4x150 SE | 81 | 82 | 0.0080064 | 0.208 | 0.08 | 261 | 0 | 0.27 | 1 | 1 | cs | TRUE
83 | LV_4666-8_0_7_line_83 | NAYY 4x150 SE | 81 | 83 | 0.043617 | 0.208 | 0.08 | 261 | 0 | 0.27 | 1 | 1 | cs | TRUE
84 | LV_4666-8_0_7_line_84 | NAYY 4x150 SE | 82 | 84 | 0.011066 | 0.208 | 0.08 | 261 | 0 | 0.27 | 1 | 1 | cs | TRUE
85 | LV_4666-8_0_7_line_85 | NAYY 4x150 SE | 83 | 85 | 0.040265 | 0.208 | 0.08 | 261 | 0 | 0.27 | 1 | 1 | cs | TRUE
86 | LV_4666-8_0_7_line_86 | NAYY 4x150 SE | 84 | 90 | 0.0113 | 0.208 | 0.08 | 261 | 0 | 0.27 | 1 | 1 | cs | TRUE
87 | LV_4666-8_0_7_line_87 | NAYY 4x150 SE | 85 | 95 | 0.004652 | 0.208 | 0.08 | 261 | 0 | 0.27 | 1 | 1 | cs | TRUE
88 | LV_4666-8_0_7_line_88 | NAYY 4x150 SE | 86 | 87 | 0.0050919 | 0.208 | 0.08 | 261 | 0 | 0.27 | 1 | 1 | cs | TRUE
89 | LV_4666-8_0_7_line_89 | NAYY 4x150 SE | 87 | 88 | 0.041013 | 0.208 | 0.08 | 261 | 0 | 0.27 | 1 | 1 | cs | TRUE
90 | LV_4666-8_0_7_line_90 | NAYY 4x150 SE | 87 | 89 | 0.016023 | 0.208 | 0.08 | 261 | 0 | 0.27 | 1 | 1 | cs | TRUE
91 | LV_4666-8_0_7_line_91 | NAYY 4x150 SE | 88 | 92 | 0.019358 | 0.208 | 0.08 | 261 | 0 | 0.27 | 1 | 1 | cs | TRUE
92 | LV_4666-8_0_7_line_92 | NAYY 4x150 SE | 89 | 93 | 0.016001 | 0.208 | 0.08 | 261 | 0 | 0.27 | 1 | 1 | cs | TRUE
93 | LV_4666-8_0_7_line_93 | NAYY 4x150 SE | 90 | 91 | 0.032288 | 0.208 | 0.08 | 261 | 0 | 0.27 | 1 | 1 | cs | TRUE
94 | LV_4666-8_0_7_line_94 | NAYY 4x150 SE | 93 | 94 | 0.048104 | 0.208 | 0.08 | 261 | 0 | 0.27 | 1 | 3 | cs | TRUE
95 | LV_4666-8_0_7_line_95 | NAYY 4x150 SE | 94 | 96 | 0.22789 | 0.208 | 0.08 | 261 | 0 | 0.27 | 1 | 3 | cs | TRUE
96 | LV_4666-8_0_7_line_96 | NAYY 4x150 SE | 95 | 97 | 0.019612 | 0.208 | 0.08 | 261 | 0 | 0.27 | 1 | 3 | cs | TRUE
97 | LV_4666-8_0_7_line_97 | NAYY 4x150 SE | 95 | 96 | 0.027473 | 0.208 | 0.08 | 261 | 0 | 0.27 | 1 | 3 | cs | TRUE
98 | LV_4666-8_0_7_line_98 | NAYY 4x150 SE | 97 | 100 | 0.0047377 | 0.208 | 0.08 | 261 | 0 | 0.27 | 1 | 3 | cs | TRUE
99 | LV_4666-8_0_7_line_99 | NAYY 4x150 SE | 98 | 99 | 0.027092 | 0.208 | 0.08 | 261 | 0 | 0.27 | 1 | 3 | cs | TRUE
100 | LV_4666-8_0_7_line_100 | NAYY 4x150 SE | 98 | 100 | 0.011048 | 0.208 | 0.08 | 261 | 0 | 0.27 | 1 | 3 | cs | TRUE
101 | LV_4666-8_0_7_line_101 | NAYY 4x150 SE | 99 | 101 | 0.12538 | 0.208 | 0.08 | 261 | 0 | 0.27 | 1 | 3 | cs | TRUE
102 | LV_4666-8_0_7_line_102 | NAYY 4x150 SE | 99 | 102 | 0.011856 | 0.208 | 0.08 | 261 | 0 | 0.27 | 1 | 1 | cs | TRUE
103 | LV_4666-8_0_7_line_103 | NAYY 4x150 SE | 100 | 103 | 0.026717 | 0.208 | 0.08 | 261 | 0 | 0.27 | 1 | 1 | cs | TRUE
104 | LV_4666-8_0_7_line_104 | NAYY 4x150 SE | 101 | 104 | 0.072224 | 0.208 | 0.08 | 261 | 0 | 0.27 | 1 | 2 | cs | TRUE
105 | LV_4666-8_0_7_line_105 | NAYY 4x150 SE | 104 | 105 | 0.053814 | 0.208 | 0.08 | 261 | 0 | 0.27 | 1 | 1 | cs | TRUE
106 | LV_4666-8_0_7_line_106 | NAYY 4x150 SE | 106 | 107 | 0.026641 | 0.208 | 0.08 | 261 | 0 | 0.27 | 1 | 1 | cs | TRUE
107 | LV_4666-8_0_7_line_107 | NAYY 4x150 SE | 107 | 108 | 0.026937 | 0.208 | 0.08 | 261 | 0 | 0.27 | 1 | 1 | cs | TRUE
108 | LV_4666-8_0_7_line_108 | NAYY 4x150 SE | 108 | 109 | 0.016003 | 0.208 | 0.08 | 261 | 0 | 0.27 | 1 | 1 | cs | TRUE
109 | LV_4666-8_0_7_line_109 | NAYY 4x150 SE | 109 | 111 | 0.016916 | 0.208 | 0.08 | 261 | 0 | 0.27 | 1 | 1 | cs | TRUE
110 | LV_4666-8_0_7_line_110 | NAYY 4x150 SE | 109 | 110 | 0.012547 | 0.208 | 0.08 | 261 | 0 | 0.27 | 1 | 1 | cs | TRUE

## trafo
| name | std_type | hv_bus | lv_bus | sn_mva | vn_hv_kv | vn_lv_kv | vk_percent | vkr_percent | pfe_kw | i0_percent | shift_degree | tap_side | tap_neutral | tap_min | tap_max | tap_step_percent | tap_step_degree | tap_pos | tap_phase_shifter | parallel | df | in_service
0 | LV_4666-8_0_7_trafo_2 | 0.25 MVA 20/0.4 kV | 112 | 2 | 0.25 | 20 | 0.4 | 6 | 1.44 | 0.8 | 0.32 | 150 | hv | 0 | -2 | 2 | 2.5 | 0 | 0 | FALSE | 1 | 1 | TRUE

## line_geodata
| x0 | y0 | x1 | y1 | x2 | y2 | x3 | y3 | x4 | y4 | x5 | y5 | x6 | y6
0 | 2727591.3509 | 1274890.7715 | 2727593.5705 | 1274890.2072 | 2727596.2004 | 1274889.7604
1 | 2727560.7127 | 1274898.5605 | 2727591.3509 | 1274890.7715
2 | 2727640.4384 | 1274883.2451 | 2727626.1492 | 1274884.6729 | 2727596.2004 | 1274889.7604
3 | 2727560.7127 | 1274898.5605 | 2727567.0975 | 1274919.7743 | 2727568.3585 | 1274927.5606
4 | 2727560.7127 | 1274898.5605 | 2727545.5402 | 1274850.0419 | 2727528.7283 | 1274795.9382 | 2727524.0943 | 1274779.2999 | 2727522.5327 | 1274770.48 | 2727521.8762 | 1274760.8455 | 2727521.8767 | 1274757.4214
5 | 2727640.4384 | 1274883.2451 | 2727645.243 | 1274882.765
6 | 2727582.0719 | 1275035.831 | 2727578.4108 | 1275026.7321 | 2727575.7492 | 1275019.0561 | 2727574.0073 | 1275005.0161 | 2727569.937 | 1274937.308 | 2727568.3585 | 1274927.5606
7 | 2727521.8767 | 1274757.4214 | 2727521.8774 | 1274752.0928 | 2727523.0419 | 1274742.0639 | 2727524.4431 | 1274735.3866
8 | 2727654.0303 | 1274881.887 | 2727645.243 | 1274882.765
9 | 2727585.3111 | 1275043.2303 | 2727582.0719 | 1275035.831
10 | 2727582.0719 | 1275035.831 | 2727591.0347 | 1275031.7319 | 2727598.6074 | 1275030.7058 | 2727599.598 | 1275030.6555
11 | 2727530.8315 | 1274704.9412 | 2727524.4431 | 1274735.3866
12 | 2727585.3111 | 1275043.2303 | 2727591.806 | 1275055.171 | 2727597.7226 | 1275062.9063 | 2727605.0227 | 1275070.0059
13 | 2727585.3111 | 1275043.2303 | 2727576.5621 | 1275045.7881 | 2727573.35 | 1275045.9836
14 | 2727599.598 | 1275030.6555 | 2727604.6937 | 1275030.3967
15 | 2727530.8315 | 1274704.9412 | 2727534.9393 | 1274686.4457 | 2727536.1932 | 1274674.3724
16 | 2727716.1456 | 1275026.1324 | 2727712.9337 | 1275026.1125
17 | 2727716.1456 | 1275026.1324 | 2727981.643 | 1274845.8107
18 | 2727702.019 | 1275026.045 | 2727712.9337 | 1275026.1125
19 | 2727985.0616 | 1274527.8366 | 2727981.643 | 1274845.8107
20 | 2727702.019 | 1275026.045 | 2727683.1676 | 1275025.9285
21 | 2727985.0616 | 1274527.8366 | 2727986.6784 | 1274381.254
22 | 2727683.1676 | 1275025.9285 | 2727682.1175 | 1275025.922
23 | 2727660.5804 | 1275027.2163 | 2727678.7665 | 1275025.9012 | 2727682.1175 | 1275025.922
24 | 2727524.151 | 1275045.1549 | 2727524.151 | 1275045.1549 | 2727533.911 | 1275046.2668 | 2727537.7069 | 1275046.7048 | 2727546.5498 | 1275046.8299
25 | 2727524.151 | 1275045.1549 | 2727515.4021 | 1275042.1426
26 | 2727557.5477 | 1275046.9453 | 2727557.0134 | 1275046.9778 | 2727546.5498 | 1275046.8299
27 | 2727513.3899 | 1275041.4498 | 2727515.4021 | 1275042.1426
28 | 2727573.35 | 1275045.9836 | 2727557.5477 | 1275046.9453
29 | 2727513.3899 | 1275041.4498 | 2727510.1918 | 1275040.3487
30 | 2727498.1374 | 1275032.7407 | 2727501.2381 | 1275034.6387 | 2727510.1918 | 1275040.3487 | 2727510.1918 | 1275040.3487
31 | 2727493.1862 | 1275029.7099 | 2727498.1374 | 1275032.7407
32 | 2727660.5804 | 1275027.2163 | 2727645.6157 | 1275028.2984
33 | 2727645.6157 | 1275028.2984 | 2727644.3216 | 1275028.392 | 2727616.729 | 1275029.7855 | 2727614.6678 | 1275029.8902
34 | 2727614.6678 | 1275029.8902 | 2727604.6937 | 1275030.3967
35 | 2727536.9466 | 1275087.3751 | 2727533.4479 | 1275088.1969 | 2727530.4168 | 1275088.9098 | 2727458.7825 | 1275105.7452 | 2727457.5455 | 1275106.1394
36 | 2727348.2095 | 1275161.1892 | 2727355.67 | 1275155.6004 | 2727380.2314 | 1275134.6994 | 2727385.7451 | 1275130.114 | 2727409.1675 | 1275121.5669 | 2727442.8955 | 1275110.807 | 2727457.5455 | 1275106.1394
37 | 2727536.9466 | 1275087.3751 | 2727546.6859 | 1275085.0876
38 | 2727348.2095 | 1275161.1892 | 2727345.2306 | 1275163.1943
39 | 2727561.6194 | 1275082.8664 | 2727559.336 | 1275082.8401 | 2727546.9327 | 1275085.0297 | 2727546.6859 | 1275085.0876
40 | 2727334.1964 | 1275170.6212 | 2727345.2306 | 1275163.1943
41 | 2727561.6194 | 1275082.8664 | 2727571.4408 | 1275082.9796 | 2727571.4408 | 1275082.9796
42 | 2727329.4139 | 1275173.8402 | 2727334.1964 | 1275170.6212
43 | 2727329.4139 | 1275173.8402 | 2727300.6698 | 1275194.1285 | 2727294.942 | 1275200.2775 | 2727291.9677 | 1275204.9845
44 | 2727291.9677 | 1275204.9845 | 2727313.6689 | 1275245.7548
45 | 2727586.9102 | 1275081.5904 | 2727571.4408 | 1275082.9796
46 | 2727493.1862 | 1275029.7099 | 2727491.708 | 1275028.8051 | 2727481.0911 | 1275020.9502
47 | 2727481.0911 | 1275020.9502 | 2727479.3568 | 1275019.667
48 | 2727693.978 | 1275161.1039 | 2727684.4866 | 1275151.0668 | 2727677.9057 | 1275143.6739
49 | 2727660.6936 | 1275124.6158 | 2727668.0926 | 1275132.6501 | 2727677.9057 | 1275143.6739
50 | 2727693.978 | 1275161.1039 | 2727690.6134 | 1275165.7578 | 2727690.6134 | 1275165.7578
51 | 2727660.6936 | 1275124.6158 | 2727656.3472 | 1275129.4597 | 2727655.2143 | 1275133.5057 | 2727653.9949 | 1275139.4628 | 2727653.2751 | 1275141.1279
52 | 2727660.6936 | 1275124.6158 | 2727641.3739 | 1275103.6313
53 | 2727690.6134 | 1275165.7578 | 2727698.4697 | 1275174.306
54 | 2727635.9288 | 1275156.2556 | 2727636.397 | 1275155.4642 | 2727639.8593 | 1275152.5474 | 2727648.0493 | 1275147.6643 | 2727651.7466 | 1275144.6636 | 2727653.2751 | 1275141.1279
55 | 2727608.0268 | 1275072.9275 | 2727626.5701 | 1275088.6546 | 2727635.8073 | 1275097.5851 | 2727641.3739 | 1275103.6313
56 | 2727698.4697 | 1275174.306 | 2727705.0967 | 1275181.5168
57 | 2727755.7102 | 1275227.8258 | 2727772.0752 | 1275221.5296 | 2727783.738 | 1275218.4232
58 | 2727741.7785 | 1275221.4293 | 2727746.0185 | 1275217.3282 | 2727755.7102 | 1275227.8258
59 | 2727755.7102 | 1275227.8258 | 2727767.1078 | 1275240.8072 | 2727778.4915 | 1275255.8124 | 2727788.3389 | 1275271.9633
60 | 2727741.7785 | 1275221.4293 | 2727744.3864 | 1275224.3378
61 | 2727741.7785 | 1275221.4293 | 2727729.8028 | 1275208.3988
62 | 2727796.5866 | 1275288.3575 | 2727788.3389 | 1275271.9633
63 | 2727750.712 | 1275231.3927 | 2727744.3864 | 1275224.3378
64 | 2727729.8028 | 1275208.3988 | 2727723.3531 | 1275201.3811
65 | 2727635.9288 | 1275156.2556 | 2727634.227 | 1275159.1319 | 2727634.227 | 1275159.1319
66 | 2727608.0268 | 1275072.9275 | 2727599.5856 | 1275078.2946 | 2727586.9102 | 1275081.5904 | 2727586.9102 | 1275081.5904
67 | 2727608.0268 | 1275072.9275 | 2727605.0227 | 1275070.0059
68 | 2727711.1689 | 1275188.1238 | 2727705.0967 | 1275181.5168
69 | 2727796.5866 | 1275288.3575 | 2727810.4626 | 1275288.4519
70 | 2727756.6973 | 1275238.0681 | 2727750.712 | 1275231.3927
71 | 2727711.1689 | 1275188.1238 | 2727723.3531 | 1275201.3811
72 | 2727756.6973 | 1275238.0681 | 2727762.7205 | 1275244.7858
73 | 2727777.4559 | 1275263.8694 | 2727767.3753 | 1275249.9773 | 2727762.7205 | 1275244.7858
74 | 2727780.322 | 1275267.8191 | 2727777.4559 | 1275263.8694
75 | 2727810.4626 | 1275288.4519 | 2727818.2714 | 1275288.505 | 2727827.751 | 1275288.3101 | 2727828.407 | 1275288.2878
76 | 2727845.4874 | 1275287.7059 | 2727828.407 | 1275288.2878
77 | 2727986.6784 | 1274381.254 | 2728002.0015 | 1274381.8423 | 2728061.7232 | 1274378.6012 | 2728089.3222 | 1274378.0995 | 2728117.0857 | 1274381.4497 | 2728135.7216 | 1274386.7259 | 2728146.1319 | 1274390.0838
78 | 2727536.1932 | 1274674.3724 | 2727535.3304 | 1274652.7109 | 2727529.0901 | 1274598.0128 | 2727527.9643 | 1274590.9484 | 2727526.5806 | 1274585.7526
79 | 2727519.991 | 1274574.6495 | 2727524.2457 | 1274579.9687 | 2727526.5314 | 1274585.5679 | 2727526.5806 | 1274585.7526
80 | 2727248.4793 | 1274391.4071 | 2727259.7448 | 1274392.9322
81 | 2727272.5009 | 1274394.6591 | 2727259.7448 | 1274392.9322
82 | 2727272.5009 | 1274394.6591 | 2727272.738 | 1274392.3843 | 2727273.2469 | 1274386.6878
83 | 2727272.5009 | 1274394.6591 | 2727270.4416 | 1274414.8005 | 2727267.6081 | 1274437.9985
84 | 2727273.2469 | 1274386.6878 | 2727273.8388 | 1274380.0629 | 2727273.2331 | 1274375.6903
85 | 2727261.6666 | 1274477.7824 | 2727264.0288 | 1274467.3011 | 2727267.6081 | 1274437.9985
86 | 2727270.8641 | 1274364.6795 | 2727272.3941 | 1274369.633 | 2727273.2331 | 1274375.6903
87 | 2727261.6666 | 1274477.7824 | 2727257.4292 | 1274475.8336
88 | 2727523.1971 | 1274543.9451 | 2727522.732 | 1274538.8744
89 | 2727523.1971 | 1274543.9451 | 2727561.5589 | 1274543.7404 | 2727564.2 | 1274543.5103
90 | 2727523.1971 | 1274543.9451 | 2727524.3918 | 1274559.923
91 | 2727583.485 | 1274541.8301 | 2727564.2 | 1274543.5103
92 | 2727519.991 | 1274574.6495 | 2727522.8475 | 1274571.2413 | 2727524.6847 | 1274563.8406 | 2727524.3918 | 1274559.923
93 | 2727270.8641 | 1274364.6795 | 2727265.1109 | 1274346.0535 | 2727260.0063 | 1274334.3226
94 | 2727519.991 | 1274574.6495 | 2727515.143 | 1274570.6854 | 2727510.6342 | 1274568.4192 | 2727505.6227 | 1274566.7983 | 2727492.6033 | 1274565.0821 | 2727474.2389 | 1274563.9979
95 | 2727474.2389 | 1274563.9979 | 2727254.8474 | 1274502.3533
96 | 2727257.4292 | 1274475.8336 | 2727245.2971 | 1274470.2779 | 2727239.4247 | 1274468.0863
97 | 2727257.4292 | 1274475.8336 | 2727254.7181 | 1274484.7059 | 2727256.974 | 1274492.3951 | 2727254.8474 | 1274502.3533
98 | 2727234.9859 | 1274466.4298 | 2727239.4247 | 1274468.0863
99 | 2727197.5009 | 1274459.7934 | 2727217.7384 | 1274462.3208 | 2727224.2743 | 1274463.7816
100 | 2727234.9859 | 1274466.4298 | 2727233.2698 | 1274465.7922 | 2727224.2743 | 1274463.7816
101 | 2727197.5009 | 1274459.7934 | 2727173.1292 | 1274457.4995 | 2727094.1886 | 1274449.4139 | 2727072.445 | 1274446.6209
102 | 2727197.5009 | 1274459.7934 | 2727195.3461 | 1274471.4522
103 | 2727234.9859 | 1274466.4298 | 2727230.0574 | 1274492.6887
104 | 2727072.445 | 1274446.6209 | 2727072.2265 | 1274455.013 | 2727073.7554 | 1274462.5976 | 2727092.4301 | 1274515.4895
105 | 2727092.4301 | 1274515.4895 | 2727110.3463 | 1274566.2331
106 | 2728146.1319 | 1274390.0838 | 2728169.5858 | 1274397.6492 | 2728171.5439 | 1274398.0434
107 | 2728171.5439 | 1274398.0434 | 2728178.5046 | 1274399.4446 | 2728188.1624 | 1274400.1105 | 2728198.2986 | 1274399.4739
108 | 2728214.1787 | 1274399.4082 | 2728211.3144 | 1274398.6564 | 2728198.2986 | 1274399.4739
109 | 2728214.1787 | 1274399.4082 | 2728219.4554 | 1274402.3256 | 2728223.0103 | 1274407.986 | 2728223.5114 | 1274412.1587
110 | 2728214.1787 | 1274399.4082 | 2728212.9049 | 1274386.9263

## bus_geodata
| x | y | coords
0 | 2727591.3509 | 1274890.7715
1 | 2727596.2004 | 1274889.7604
2 | 2727560.7127 | 1274898.5605
3 | 2727640.4384 | 1274883.2451
4 | 2727568.3585 | 1274927.5606
5 | 2727521.8767 | 1274757.4214
6 | 2727645.243 | 1274882.765
7 | 2727582.0719 | 1275035.831
8 | 2727524.4431 | 1274735.3866
9 | 2727654.0303 | 1274881.887
10 | 2727585.311 | 1275043.2303
11 | 2727599.598 | 1275030.6555
12 | 2727530.8315 | 1274704.9412
13 | 2727716.1456 | 1275026.1324
14 | 2727712.9337 | 1275026.1125
15 | 2727981.643 | 1274845.8107
16 | 2727702.019 | 1275026.045
17 | 2727985.0616 | 1274527.8366
18 | 2727683.1676 | 1275025.9285
19 | 2727682.1175 | 1275025.922
20 | 2727524.151 | 1275045.1549
21 | 2727546.5498 | 1275046.8299
22 | 2727515.4021 | 1275042.1426
23 | 2727557.5477 | 1275046.9453
24 | 2727513.3899 | 1275041.4498
25 | 2727573.35 | 1275045.9836
26 | 2727510.1918 | 1275040.3487
27 | 2727498.1374 | 1275032.7407
28 | 2727660.5804 | 1275027.2163
29 | 2727645.6157 | 1275028.2984
30 | 2727614.6678 | 1275029.8902
31 | 2727604.6937 | 1275030.3967
32 | 2727457.5455 | 1275106.1394
33 | 2727536.9466 | 1275087.3751
34 | 2727348.2095 | 1275161.1892
35 | 2727546.6859 | 1275085.0876
36 | 2727345.2306 | 1275163.1943
37 | 2727561.6194 | 1275082.8664
38 | 2727334.1964 | 1275170.6212
39 | 2727329.4139 | 1275173.8402
40 | 2727291.9677 | 1275204.9845
41 | 2727571.4408 | 1275082.9796
42 | 2727313.669 | 1275245.7548
43 | 2727493.1862 | 1275029.7099
44 | 2727481.0911 | 1275020.9502
45 | 2727479.3568 | 1275019.667
46 | 2727677.9057 | 1275143.6739
47 | 2727693.978 | 1275161.1039
48 | 2727660.6936 | 1275124.6158
49 | 2727690.6134 | 1275165.7578
50 | 2727653.2751 | 1275141.1279
51 | 2727641.3739 | 1275103.6313
52 | 2727698.4697 | 1275174.306
53 | 2727755.7102 | 1275227.8258
54 | 2727783.738 | 1275218.4232
55 | 2727741.7785 | 1275221.4293
56 | 2727788.3389 | 1275271.9633
57 | 2727744.3864 | 1275224.3378
58 | 2727729.8028 | 1275208.3988
59 | 2727635.9288 | 1275156.2556
60 | 2727608.0268 | 1275072.9275
61 | 2727705.0967 | 1275181.5168
62 | 2727796.5866 | 1275288.3575
63 | 2727750.712 | 1275231.3927
64 | 2727723.3531 | 1275201.3811
65 | 2727634.227 | 1275159.1319
66 | 2727586.9102 | 1275081.5904
67 | 2727605.0227 | 1275070.0059
68 | 2727756.6973 | 1275238.0681
69 | 2727762.7205 | 1275244.7858
70 | 2727777.4559 | 1275263.8694
71 | 2727780.322 | 1275267.8191
72 | 2727810.4626 | 1275288.4519
73 | 2727828.407 | 1275288.2878
74 | 2727845.4874 | 1275287.7059
75 | 2727711.1689 | 1275188.1238
76 | 2727986.6784 | 1274381.254
77 | 2727536.1932 | 1274674.3724
78 | 2727526.5806 | 1274585.7527
79 | 2727248.4793 | 1274391.4071
80 | 2727259.7448 | 1274392.9322
81 | 2727272.5009 | 1274394.6591
82 | 2727273.2469 | 1274386.6878
83 | 2727267.6081 | 1274437.9985
84 | 2727273.2331 | 1274375.6903
85 | 2727261.6666 | 1274477.7824
86 | 2727522.732 | 1274538.8744
87 | 2727523.1971 | 1274543.9451
88 | 2727564.2 | 1274543.5103
89 | 2727524.3918 | 1274559.923
90 | 2727270.8641 | 1274364.6795
91 | 2727260.0063 | 1274334.3226
92 | 2727583.485 | 1274541.8301
93 | 2727519.991 | 1274574.6495
94 | 2727474.2389 | 1274563.9979
95 | 2727257.4292 | 1274475.8336
96 | 2727254.8474 | 1274502.3533
97 | 2727239.4247 | 1274468.0863
98 | 2727224.2743 | 1274463.7816
99 | 2727197.5009 | 1274459.7934
100 | 2727234.9859 | 1274466.4298
101 | 2727072.445 | 1274446.6209
102 | 2727195.3461 | 1274471.4522
103 | 2727230.0574 | 1274492.6887
104 | 2727092.4301 | 1274515.4895
105 | 2727110.3463 | 1274566.2331
106 | 2728146.1319 | 1274390.0838
107 | 2728171.5439 | 1274398.0434
108 | 2728198.2986 | 1274399.4739
109 | 2728214.1787 | 1274399.4082
110 | 2728212.9049 | 1274386.9263
111 | 2728223.5114 | 1274412.1587
112 | 2727582.0719 | 1275035.831

## line_std_types
| c_nf_per_km | r_ohm_per_km | x_ohm_per_km | max_i_ka | type | q_mm2 | alpha | voltage_rating
NAYY 4x50 SE | 210 | 0.642 | 0.083 | 0.142 | cs | 50 | 0.00403 | LV
NAYY 4x120 SE | 264 | 0.225 | 0.08 | 0.242 | cs | 120 | 0.00403 | LV
NAYY 4x150 SE | 261 | 0.208 | 0.08 | 0.27 | cs | 150 | 0.00403 | LV
NA2XS2Y 1x95 RM/25 12/20 kV | 216 | 0.313 | 0.132 | 0.252 | cs | 95 | 0.00403 | MV
NA2XS2Y 1x185 RM/25 12/20 kV | 273 | 0.161 | 0.117 | 0.362 | cs | 185 | 0.00403 | MV
NA2XS2Y 1x240 RM/25 12/20 kV | 304 | 0.122 | 0.112 | 0.421 | cs | 240 | 0.00403 | MV
NA2XS2Y 1x95 RM/25 6/10 kV | 315 | 0.313 | 0.123 | 0.249 | cs | 95 | 0.00403 | MV
NA2XS2Y 1x185 RM/25 6/10 kV | 406 | 0.161 | 0.11 | 0.358 | cs | 185 | 0.00403 | MV
NA2XS2Y 1x240 RM/25 6/10 kV | 456 | 0.122 | 0.105 | 0.416 | cs | 240 | 0.00403 | MV
NA2XS2Y 1x150 RM/25 12/20 kV | 250 | 0.206 | 0.116 | 0.319 | cs | 150 | 0.00403 | MV
NA2XS2Y 1x120 RM/25 12/20 kV | 230 | 0.253 | 0.119 | 0.283 | cs | 120 | 0.00403 | MV
NA2XS2Y 1x70 RM/25 12/20 kV | 190 | 0.443 | 0.132 | 0.22 | cs | 70 | 0.00403 | MV
NA2XS2Y 1x150 RM/25 6/10 kV | 360 | 0.206 | 0.11 | 0.315 | cs | 150 | 0.00403 | MV
NA2XS2Y 1x120 RM/25 6/10 kV | 340 | 0.253 | 0.113 | 0.28 | cs | 120 | 0.00403 | MV
NA2XS2Y 1x70 RM/25 6/10 kV | 280 | 0.443 | 0.123 | 0.217 | cs | 70 | 0.00403 | MV
N2XS(FL)2Y 1x120 RM/35 64/110 kV | 112 | 0.153 | 0.166 | 0.366 | cs | 120 | 0.00393 | HV
N2XS(FL)2Y 1x185 RM/35 64/110 kV | 125 | 0.099 | 0.156 | 0.457 | cs | 185 | 0.00393 | HV
N2XS(FL)2Y 1x240 RM/35 64/110 kV | 135 | 0.075 | 0.149 | 0.526 | cs | 240 | 0.00393 | HV
N2XS(FL)2Y 1x300 RM/35 64/110 kV | 144 | 0.06 | 0.144 | 0.588 | cs | 300 | 0.00393 | HV
15-AL1/3-ST1A 0.4 | 11 | 1.8769 | 0.35 | 0.105 | ol | 16 | 0.00403 | LV
24-AL1/4-ST1A 0.4 | 11.25 | 1.2012 | 0.335 | 0.14 | ol | 24 | 0.00403 | LV
48-AL1/8-ST1A 0.4 | 12.2 | 0.5939 | 0.3 | 0.21 | ol | 48 | 0.00403 | LV
94-AL1/15-ST1A 0.4 | 13.2 | 0.306 | 0.29 | 0.35 | ol | 94 | 0.00403 | LV
34-AL1/6-ST1A 10.0 | 9.7 | 0.8342 | 0.36 | 0.17 | ol | 34 | 0.00403 | MV
48-AL1/8-ST1A 10.0 | 10.1 | 0.5939 | 0.35 | 0.21 | ol | 48 | 0.00403 | MV
70-AL1/11-ST1A 10.0 | 10.4 | 0.4132 | 0.339 | 0.29 | ol | 70 | 0.00403 | MV
94-AL1/15-ST1A 10.0 | 10.75 | 0.306 | 0.33 | 0.35 | ol | 94 | 0.00403 | MV
122-AL1/20-ST1A 10.0 | 11.1 | 0.2376 | 0.323 | 0.41 | ol | 122 | 0.00403 | MV
149-AL1/24-ST1A 10.0 | 11.25 | 0.194 | 0.315 | 0.47 | ol | 149 | 0.00403 | MV
34-AL1/6-ST1A 20.0 | 9.15 | 0.8342 | 0.382 | 0.17 | ol | 34 | 0.00403 | MV
48-AL1/8-ST1A 20.0 | 9.5 | 0.5939 | 0.372 | 0.21 | ol | 48 | 0.00403 | MV
70-AL1/11-ST1A 20.0 | 9.7 | 0.4132 | 0.36 | 0.29 | ol | 70 | 0.00403 | MV
94-AL1/15-ST1A 20.0 | 10 | 0.306 | 0.35 | 0.35 | ol | 94 | 0.00403 | MV
122-AL1/20-ST1A 20.0 | 10.3 | 0.2376 | 0.344 | 0.41 | ol | 122 | 0.00403 | MV
149-AL1/24-ST1A 20.0 | 10.5 | 0.194 | 0.337 | 0.47 | ol | 149 | 0.00403 | MV
184-AL1/30-ST1A 20.0 | 10.75 | 0.1571 | 0.33 | 0.535 | ol | 184 | 0.00403 | MV
243-AL1/39-ST1A 20.0 | 11 | 0.1188 | 0.32 | 0.645 | ol | 243 | 0.00403 | MV
48-AL1/8-ST1A 110.0 | 8 | 0.5939 | 0.46 | 0.21 | ol | 48 | 0.00403 | HV
70-AL1/11-ST1A 110.0 | 8.4 | 0.4132 | 0.45 | 0.29 | ol | 70 | 0.00403 | HV
94-AL1/15-ST1A 110.0 | 8.65 | 0.306 | 0.44 | 0.35 | ol | 94 | 0.00403 | HV
122-AL1/20-ST1A 110.0 | 8.5 | 0.2376 | 0.43 | 0.41 | ol | 122 | 0.00403 | HV
149-AL1/24-ST1A 110.0 | 8.75 | 0.194 | 0.41 | 0.47 | ol | 149 | 0.00403 | HV
184-AL1/30-ST1A 110.0 | 8.8 | 0.1571 | 0.4 | 0.535 | ol | 184 | 0.00403 | HV
243-AL1/39-ST1A 110.0 | 9 | 0.1188 | 0.39 | 0.645 | ol | 243 | 0.00403 | HV
305-AL1/39-ST1A 110.0 | 9.2 | 0.0949 | 0.38 | 0.74 | ol | 305 | 0.00403 | HV
490-AL1/64-ST1A 110.0 | 9.75 | 0.059 | 0.37 | 0.96 | ol | 490 | 0.00403 | HV
679-AL1/86-ST1A 110.0 | 9.95 | 0.042 | 0.36 | 1.15 | ol | 679 | 0.00403 | HV
490-AL1/64-ST1A 220.0 | 10 | 0.059 | 0.285 | 0.96 | ol | 490 | 0.00403 | HV
679-AL1/86-ST1A 220.0 | 11.7 | 0.042 | 0.275 | 1.15 | ol | 679 | 0.00403 | HV
490-AL1/64-ST1A 380.0 | 11 | 0.059 | 0.253 | 0.96 | ol | 490 | 0.00403 | HV
679-AL1/86-ST1A 380.0 | 14.6 | 0.042 | 0.25 | 1.15 | ol | 679 | 0.00403 | HV

## trafo_std_types
| i0_percent | pfe_kw | vkr_percent | sn_mva | vn_lv_kv | vn_hv_kv | vk_percent | shift_degree | vector_group | tap_side | tap_neutral | tap_min | tap_max | tap_step_degree | tap_step_percent | tap_phase_shifter
160 MVA 380/110 kV | 0.06 | 60 | 0.25 | 160 | 110 | 380 | 12.2 | 0 | Yy0 | hv | 0 | -9 | 9 | 0 | 1.5 | FALSE
100 MVA 220/110 kV | 0.06 | 55 | 0.26 | 100 | 110 | 220 | 12 | 0 | Yy0 | hv | 0 | -9 | 9 | 0 | 1.5 | FALSE
63 MVA 110/20 kV | 0.04 | 22 | 0.32 | 63 | 20 | 110 | 18 | 150 | YNd5 | hv | 0 | -9 | 9 | 0 | 1.5 | FALSE
40 MVA 110/20 kV | 0.05 | 18 | 0.34 | 40 | 20 | 110 | 16.2 | 150 | YNd5 | hv | 0 | -9 | 9 | 0 | 1.5 | FALSE
25 MVA 110/20 kV | 0.07 | 14 | 0.41 | 25 | 20 | 110 | 12 | 150 | YNd5 | hv | 0 | -9 | 9 | 0 | 1.5 | FALSE
63 MVA 110/10 kV | 0.04 | 22 | 0.32 | 63 | 10 | 110 | 18 | 150 | YNd5 | hv | 0 | -9 | 9 | 0 | 1.5 | FALSE
40 MVA 110/10 kV | 0.05 | 18 | 0.34 | 40 | 10 | 110 | 16.2 | 150 | YNd5 | hv | 0 | -9 | 9 | 0 | 1.5 | FALSE
25 MVA 110/10 kV | 0.07 | 14 | 0.41 | 25 | 10 | 110 | 12 | 150 | YNd5 | hv | 0 | -9 | 9 | 0 | 1.5 | FALSE
0.25 MVA 20/0.4 kV | 0.32 | 0.8 | 1.44 | 0.25 | 0.4 | 20 | 6 | 150 | Yzn5 | hv | 0 | -2 | 2 | 0 | 2.5 | FALSE
0.4 MVA 20/0.4 kV | 0.3375 | 1.35 | 1.425 | 0.4 | 0.4 | 20 | 6 | 150 | Dyn5 | hv | 0 | -2 | 2 | 0 | 2.5 | FALSE
0.63 MVA 20/0.4 kV | 0.2619 | 1.65 | 1.206 | 0.63 | 0.4 | 20 | 6 | 150 | Dyn5 | hv | 0 | -2 | 2 | 0 | 2.5 | FALSE
0.25 MVA 10/0.4 kV | 0.24 | 0.6 | 1.2 | 0.25 | 0.4 | 10 | 4 | 150 | Dyn5 | hv | 0 | -2 | 2 | 0 | 2.5 | FALSE
0.4 MVA 10/0.4 kV | 0.2375 | 0.95 | 1.325 | 0.4 | 0.4 | 10 | 4 | 150 | Dyn5 | hv | 0 | -2 | 2 | 0 | 2.5 | FALSE
0.63 MVA 10/0.4 kV | 0.1873 | 1.18 | 1.0794 | 0.63 | 0.4 | 10 | 4 | 150 | Dyn5 | hv | 0 | -2 | 2 | 0 | 2.5 | FALSE

## trafo3w_std_types
| sn_hv_mva | sn_mv_mva | sn_lv_mva | vn_hv_kv | vn_mv_kv | vn_lv_kv | vk_hv_percent | vk_mv_percent | vk_lv_percent | vkr_hv_percent | vkr_mv_percent | vkr_lv_percent | pfe_kw | i0_percent | shift_mv_degree | shift_lv_degree | vector_group | tap_side | tap_neutral | tap_min | tap_max | tap_step_percent
63/25/38 MVA 110/20/10 kV | 63 | 25 | 38 | 110 | 20 | 10 | 10.4 | 10.4 | 10.4 | 0.28 | 0.32 | 0.35 | 35 | 0.89 | 0 | 0 | YN0yn0yn0 | hv | 0 | -10 | 10 | 1.2
63/25/38 MVA 110/10/10 kV | 63 | 25 | 38 | 110 | 10 | 10 | 10.4 | 10.4 | 10.4 | 0.28 | 0.32 | 0.35 | 35 | 0.89 | 0 | 0 | YN0yn0yn0 | hv | 0 | -10 | 10 | 1.2

## fuse_std_types
| fuse_type | i_rated_a | t_avg | t_min | t_total | x_avg | x_min | x_total
HV 100A | HV 100A | 100 | 0 | [10.0, 3.64, 0.854, 0.281, 0.1, 0.0531, 0.022, 0.01] | [10.0, 4.267, 1.21, 0.403, 0.1, 0.058, 0.022, 0.01] | 0 | [300.0, 350.0, 450.0, 550.0, 700.0, 850.0, 1200.0, 1752.0] | [600.0, 700.0, 900.0, 1150.0, 1665.0, 2000.0, 3000.0, 4313.0]
HV 10A | HV 10A | 10 | 0 | [10.0, 1675.0, 0.344, 0.156, 0.1, 0.0417, 0.0171, 0.01] | [10.0, 1.3, 0.3, 0.155, 0.1, 0.0555, 0.023, 0.01] | 0 | [30.0, 32.0, 35.0, 37.0, 39.0, 50.0, 70.0, 88.0] | [60.0, 70.0, 80.0, 87.0, 94.0, 110.0, 150.0, 216.0]
HV 125A | HV 125A | 125 | 0 | [10.0, 1.82, 0.344, 0.1, 0.0467, 0.0269, 0.01] | [10.0, 2.478, 0.426, 0.1, 0.0427, 0.0211, 0.01] | 0 | [375.0, 500.0, 700.0, 925.0, 1200.0, 1500.0, 2341.0] | [750.0, 1000.0, 1500.0, 2200.0, 3000.0, 4000.0, 5765.0]
HV 160A | HV 160A | 160 | 0 | [10.0, 4.15, 1.03, 0.198, 0.1, 0.051, 0.0172, 0.01] | [10.0, 2.3, 0.734, 0.274, 0.1, 0.046, 0.0177, 0.01] | 0 | [480.0, 550.0, 700.0, 1000.0, 1260.0, 1600.0, 2500.0, 3227.0] | [960.0, 1300.0, 1700.0, 2200.0, 2996.0, 4000.0, 6000.0, 7946.0]
HV 16A | HV 16A | 16 | 0 | [10.0, 0.352, 0.164, 0.1, 0.0649, 0.0342, 0.01] | [10.0, 2.34, 0.722, 0.181, 0.1, 0.055, 0.0296, 0.01] | 0 | [48.0, 60.0, 65.0, 71.0, 80.0, 100.0, 162.0] | [96.0, 110.0, 125.0, 150.0, 168.0, 200.0, 250.0, 398.0]
HV 200A | HV 200A | 200 | 0 | [10.0, 4.267, 1.21, 0.403, 0.1, 0.058, 0.022, 0.01] | [10.0, 3.73, 1.654, 0.328, 0.1, 0.0531, 0.019, 0.01] | 0 | [600.0, 700.0, 900.0, 1150.0, 1665.0, 2000.0, 3000.0, 4313.0] | [1200.0, 1500.0, 1800.0, 2700.0, 3960.0, 5000.0, 7500.0, 10620.0]
HV 20A | HV 20A | 20 | 0 | [10.0, 1.3, 0.3, 0.155, 0.1, 0.0555, 0.023, 0.01] | [10.0, 1.3, 0.161, 0.1, 0.0611, 0.0399, 0.0141, 0.01] | 0 | [60.0, 70.0, 80.0, 87.0, 94.0, 110.0, 150.0, 216.0] | [120.0, 150.0, 200.0, 223.0, 260.0, 300.0, 450.0, 532.0]
HV 25A | HV 25A | 25 | 0 | [10.0, 2.512, 0.833, 0.299, 0.1, 0.0372, 0.0223, 0.01] | [10.0, 3.125, 0.597, 0.198, 0.1, 0.0378, 0.022, 0.01] | 0 | [75.0, 82.0, 90.0, 100.0, 124.0, 170.0, 200.0, 289.0] | [150.0, 170.0, 210.0, 250.0, 294.0, 400.0, 500.0, 711.0]
HV 31.5A | HV 31.5A | 31.5 | 0 | [10.0, 2.34, 0.722, 0.181, 0.1, 0.055, 0.0296, 0.01] | [10.0, 2.84, 0.368, 0.164, 0.1, 0.0621, 0.0378, 0.0195, 0.01] | 0 | [95.0, 110.0, 125.0, 150.0, 165.0, 200.0, 250.0, 390.0] | [189.0, 220.0, 300.0, 350.0, 393.0, 450.0, 530.0, 700.0, 960.0]
HV 40A | HV 40A | 40 | 0 | [10.0, 1.3, 0.161, 0.1, 0.0611, 0.0399, 0.0141, 0.01] | [10.0, 2.05, 0.369, 0.198, 0.1, 0.051, 0.0298, 0.01] | 0 | [120.0, 150.0, 200.0, 223.0, 260.0, 300.0, 450.0, 532.0] | [240.0, 300.0, 400.0, 450.0, 530.0, 650.0, 800.0, 1311.0]
HV 50A | HV 50A | 50 | 0 | [10.0, 3.215, 0.597, 0.198, 0.1, 0.0378, 0.022, 0.01] | [10.0, 3.64, 0.854, 0.281, 0.1, 0.0531, 0.022, 0.01] | 0 | [150.0, 170.0, 210.0, 250.0, 294.0, 400.0, 500.0, 711.0] | [300.0, 350.0, 450.0, 550.0, 700.0, 850.0, 1200.0, 1752.0]
HV 6.3A | HV 6.3A | 6.3 | 0 | [10.0, 1.39, 0.344, 0.168, 0.1, 0.056, 0.0263, 0.01] | [10.0, 1.711, 0.516, 0.198, 0.1, 0.0634, 0.0303, 0.01] | 0 | [19.0, 19.5, 20.4, 20.8, 22.0, 25.0, 32.0, 48.0] | [38.0, 40.0, 43.0, 48.0, 53.0, 60.0, 75.0, 118.0]
HV 63A | HV 63A | 63 | 0 | [10.0, 2.84, 0.368, 0.164, 0.1, 0.0621, 0.0378, 0.0195, 0.01] | [10.0, 1.82, 0.344, 0.1, 0.0467, 0.0269, 0.01] | 0 | [189.0, 220.0, 300.0, 350.0, 393.0, 450.0, 530.0, 700.0, 961.0] | [378.0, 500.0, 700.0, 934.0, 1200.0, 1500.0, 2366.0]
HV 80A | HV 80A | 80 | 0 | [10.0, 2.05, 0.369, 0.198, 0.1, 0.051, 0.0298, 0.01] | [10.0, 4.15, 1.03, 0.198, 0.1, 0.051, 0.0172, 0.01] | 0 | [240.0, 300.0, 400.0, 450.0, 530.0, 650.0, 800.0, 1311.0] | [480.0, 550.0, 700.0, 1000.0, 1260.0, 1600.0, 2500.0, 3227.0]
Siemens NH-1-100 | Siemens NH-1-100 | 100 | [5400.0, 2000.0, 400.0, 20.0, 1.0, 0.2, 0.012, 0.004] | 0 | 0 | [150.0, 190.0, 250.0, 430.0, 900.0, 1250.0, 2700.0, 3600.0] | 0 | 0
Siemens NH-1-125 | Siemens NH-1-125 | 125 | [4800.0, 120.0, 7.0, 0.1, 0.004] | 0 | 0 | [180.0, 400.0, 740.0, 2000.0, 4250.0] | 0 | 0
Siemens NH-1-16 | Siemens NH-1-16 | 16 | [4000.0, 400.0, 2.0, 0.1, 0.04, 0.01] | 0 | 0 | [26.0, 35.0, 75.0, 150.0, 200.0, 300.0] | 0 | 0
Siemens NH-1-160 | Siemens NH-1-160 | 160 | [4800.0, 120.0, 7.0, 0.1, 0.004] | 0 | 0 | [210.0, 500.0, 900.0, 2300.0, 5000.0] | 0 | 0
Siemens NH-1-25 | Siemens NH-1-25 | 25 | [4000.0, 1000.0, 10.0, 0.2, 0.02, 0.01] | 0 | 0 | [40.0, 50.0, 100.0, 210.0, 400.0, 500.0] | 0 | 0
Siemens NH-1-50 | Siemens NH-1-50 | 50 | [4000.0, 40.0, 4.0, 1.0, 0.02, 0.01] | 0 | 0 | [86.0, 200.0, 300.0, 400.0, 1000.0, 1280.0] | 0 | 0
Siemens NH-1-63 | Siemens NH-1-63 | 63 | [4000.0, 100.0, 10.0, 2.0, 0.04, 0.01] | 0 | 0 | [100.0, 200.0, 300.0, 400.0, 1000.0, 1500.0] | 0 | 0
Siemens NH-1-80 | Siemens NH-1-80 | 80 | [4800.0, 120.0, 7.0, 0.1, 0.01] | 0 | 0 | [150.58, 250.0, 450.0, 1150.0, 2470.0] | 0 | 0
Siemens NH-2-1000 | Siemens NH-2-1000 | 1000 | [4800.0, 120.0, 7.0, 0.1, 0.004] | 0 | 0 | [1900.0, 3500.0, 8400.0, 24000.0, 52000.0] | 0 | 0
Siemens NH-2-200 | Siemens NH-2-200 | 200 | [4800.0, 120.0, 7.0, 0.1, 0.004] | 0 | 0 | [280.0, 650.0, 1200.0, 3000.0, 7000.0] | 0 | 0
Siemens NH-2-224 | Siemens NH-2-224 | 224 | [4800.0, 120.0, 7.0, 0.2, 0.04, 0.004] | 0 | 0 | [400.0, 750.0, 1453.0, 3025.0, 4315.0, 7600.0] | 0 | 0
Siemens NH-2-250 | Siemens NH-2-250 | 250 | [4800.0, 120.0, 7.0, 0.1, 0.004] | 0 | 0 | [450.0, 800.0, 1650.0, 4000.0, 8500.0] | 0 | 0
Siemens NH-2-315 | Siemens NH-2-315 | 315 | [4800.0, 120.0, 7.0, 0.1, 0.004] | 0 | 0 | [550.0, 920.0, 1900.0, 5000.0, 11000.0] | 0 | 0
Siemens NH-2-355 | Siemens NH-2-355 | 355 | [4800.0, 120.0, 6.0, 0.1, 0.004] | 0 | 0 | [650.0, 1116.27, 2350.0, 5840.0, 12790.0] | 0 | 0
Siemens NH-2-400 | Siemens NH-2-400 | 400 | [4800.0, 120.0, 7.0, 0.1, 0.004] | 0 | 0 | [720.0, 1350.0, 2800.0, 6500.0, 15000.0] | 0 | 0
Siemens NH-2-425 | Siemens NH-2-425 | 425 | [4800.0, 120.0, 7.0, 0.1, 0.004] | 0 | 0 | [850.0, 1500.0, 3050.0, 7500.0, 16500.0] | 0 | 0
Siemens NH-2-630 | Siemens NH-2-630 | 630 | [4800.0, 120.0, 7.0, 0.1, 0.004] | 0 | 0 | [1200.0, 2000.0, 4800.0, 12000.0, 26000.0] | 0 | 0

## dtypes
| element | column | dtype
0 | bus | name | object
1 | bus | vn_kv | float64
2 | bus | type | object
3 | bus | zone | object
4 | bus | in_service | bool
5 | load | name | object
6 | load | bus | uint32
7 | load | p_mw | float64
8 | load | q_mvar | float64
9 | load | const_z_percent | float64
10 | load | const_i_percent | float64
11 | load | sn_mva | float64
12 | load | scaling | float64
13 | load | in_service | bool
14 | load | type | object
15 | ext_grid | name | object
16 | ext_grid | bus | uint32
17 | ext_grid | vm_pu | float64
18 | ext_grid | va_degree | float64
19 | ext_grid | slack_weight | float64
20 | ext_grid | in_service | bool
21 | line | name | object
22 | line | std_type | object
23 | line | from_bus | uint32
24 | line | to_bus | uint32
25 | line | length_km | float64
26 | line | r_ohm_per_km | float64
27 | line | x_ohm_per_km | float64
28 | line | c_nf_per_km | float64
29 | line | g_us_per_km | float64
30 | line | max_i_ka | float64
31 | line | df | float64
32 | line | parallel | uint32
33 | line | type | object
34 | line | in_service | bool
35 | trafo | name | object
36 | trafo | std_type | object
37 | trafo | hv_bus | uint32
38 | trafo | lv_bus | uint32
39 | trafo | sn_mva | float64
40 | trafo | vn_hv_kv | float64
41 | trafo | vn_lv_kv | float64
42 | trafo | vk_percent | float64
43 | trafo | vkr_percent | float64
44 | trafo | pfe_kw | float64
45 | trafo | i0_percent | float64
46 | trafo | shift_degree | float64
47 | trafo | tap_side | object
48 | trafo | tap_neutral | int32
49 | trafo | tap_min | int32
50 | trafo | tap_max | int32
51 | trafo | tap_step_percent | float64
52 | trafo | tap_step_degree | float64
53 | trafo | tap_pos | int32
54 | trafo | tap_phase_shifter | bool
55 | trafo | parallel | uint32
56 | trafo | df | float64
57 | trafo | in_service | bool
58 | line_geodata | coords | object
59 | bus_geodata | x | float64
60 | bus_geodata | y | float64
61 | bus_geodata | coords | object

## parameters
| version | format_version | converged | OPF_converged | name | f_hz | sn_mva
0 | 2.14.6 | 2.14.0 | FALSE | FALSE |  | 50 | 1