## bus
| name | vn_kv | type | zone | in_service
0 | bus_LV_4666-9_0_3_node_0 | 0.4 | n |  | TRUE
1 | bus_LV_4666-9_0_3_node_1 | 0.4 | n |  | TRUE
2 | bus_LV_4666-9_0_3_node_2 | 0.4 | n |  | TRUE
3 | bus_LV_4666-9_0_3_node_3 | 0.4 | n |  | TRUE
4 | bus_LV_4666-9_0_3_node_4 | 0.4 | n |  | TRUE
5 | bus_LV_4666-9_0_3_node_5 | 0.4 | n |  | TRUE
6 | bus_LV_4666-9_0_3_node_6 | 0.4 | n |  | TRUE
7 | bus_LV_4666-9_0_3_node_55 | 0.4 | n |  | TRUE
8 | bus_LV_4666-9_0_3_node_13 | 0.4 | n |  | TRUE
9 | bus_LV_4666-9_0_3_node_31 | 0.4 | n |  | TRUE
10 | bus_LV_4666-9_0_3_node_50 | 0.4 | n |  | TRUE
11 | bus_LV_4666-9_0_3_node_45 | 0.4 | n |  | TRUE
12 | bus_LV_4666-9_0_3_node_46 | 0.4 | n |  | TRUE
13 | bus_LV_4666-9_0_3_node_44 | 0.4 | n |  | TRUE
14 | bus_LV_4666-9_0_3_node_14 | 0.4 | n |  | TRUE
15 | bus_LV_4666-9_0_3_node_30 | 0.4 | n |  | TRUE
16 | bus_LV_4666-9_0_3_node_48 | 0.4 | n |  | TRUE
17 | bus_LV_4666-9_0_3_node_7 | 0.4 | n |  | TRUE
18 | bus_LV_4666-9_0_3_node_8 | 0.4 | n |  | TRUE
19 | bus_LV_4666-9_0_3_node_9 | 0.4 | n |  | TRUE
20 | bus_LV_4666-9_0_3_node_10 | 0.4 | n |  | TRUE
21 | bus_LV_4666-9_0_3_node_11 | 0.4 | n |  | TRUE
22 | bus_LV_4666-9_0_3_node_12 | 0.4 | n |  | TRUE
23 | bus_LV_4666-9_0_3_node_25 | 0.4 | n |  | TRUE
24 | bus_LV_4666-9_0_3_node_26 | 0.4 | n |  | TRUE
25 | bus_LV_4666-9_0_3_node_60 | 0.4 | n |  | TRUE
26 | bus_LV_4666-9_0_3_node_15 | 0.4 | n |  | TRUE
27 | bus_LV_4666-9_0_3_node_58 | 0.4 | n |  | TRUE
28 | bus_LV_4666-9_0_3_node_59 | 0.4 | n |  | TRUE
29 | bus_LV_4666-9_0_3_node_16 | 0.4 | n |  | TRUE
30 | bus_LV_4666-9_0_3_node_17 | 0.4 | n |  | TRUE
31 | bus_LV_4666-9_0_3_node_19 | 0.4 | n |  | TRUE
32 | bus_LV_4666-9_0_3_node_28 | 0.4 | n |  | TRUE
33 | bus_LV_4666-9_0_3_node_29 | 0.4 | n |  | TRUE
34 | bus_LV_4666-9_0_3_node_21 | 0.4 | n |  | TRUE
35 | bus_LV_4666-9_0_3_node_22 | 0.4 | n |  | TRUE
36 | bus_LV_4666-9_0_3_node_23 | 0.4 | n |  | TRUE
37 | bus_LV_4666-9_0_3_node_24 | 0.4 | n |  | TRUE
38 | bus_LV_4666-9_0_3_node_43 | 0.4 | n |  | TRUE
39 | bus_LV_4666-9_0_3_node_41 | 0.4 | n |  | TRUE
40 | bus_LV_4666-9_0_3_node_51 | 0.4 | n |  | TRUE
41 | bus_LV_4666-9_0_3_node_42 | 0.4 | n |  | TRUE
42 | bus_LV_4666-9_0_3_node_27 | 0.4 | n |  | TRUE
43 | bus_LV_4666-9_0_3_node_54 | 0.4 | n |  | TRUE
44 | bus_LV_4666-9_0_3_node_40 | 0.4 | n |  | TRUE
45 | bus_LV_4666-9_0_3_node_53 | 0.4 | n |  | TRUE
46 | bus_LV_4666-9_0_3_node_52 | 0.4 | n |  | TRUE
47 | bus_LV_4666-9_0_3_node_32 | 0.4 | n |  | TRUE
48 | bus_LV_4666-9_0_3_node_33 | 0.4 | n |  | TRUE
49 | bus_LV_4666-9_0_3_node_34 | 0.4 | n |  | TRUE
50 | bus_LV_4666-9_0_3_node_56 | 0.4 | n |  | TRUE
51 | bus_LV_4666-9_0_3_node_57 | 0.4 | n |  | TRUE
52 | bus_LV_4666-9_0_3_node_85 | 0.4 | n |  | TRUE
53 | bus_LV_4666-9_0_3_node_80 | 0.4 | n |  | TRUE
54 | bus_LV_4666-9_0_3_node_106 | 0.4 | n |  | TRUE
55 | bus_LV_4666-9_0_3_node_35 | 0.4 | n |  | TRUE
56 | bus_LV_4666-9_0_3_node_36 | 0.4 | n |  | TRUE
57 | bus_LV_4666-9_0_3_node_37 | 0.4 | n |  | TRUE
58 | bus_LV_4666-9_0_3_node_38 | 0.4 | n |  | TRUE
59 | bus_LV_4666-9_0_3_node_39 | 0.4 | n |  | TRUE
60 | bus_LV_4666-9_0_3_node_113 | 0.4 | n |  | TRUE
61 | bus_LV_4666-9_0_3_node_47 | 0.4 | n |  | TRUE
62 | bus_LV_4666-9_0_3_node_112 | 0.4 | n |  | TRUE
63 | bus_LV_4666-9_0_3_node_49 | 0.4 | n |  | TRUE
64 | bus_LV_4666-9_0_3_node_61 | 0.4 | n |  | TRUE
65 | bus_LV_4666-9_0_3_node_86 | 0.4 | n |  | TRUE
66 | bus_LV_4666-9_0_3_node_78 | 0.4 | n |  | TRUE
67 | bus_LV_4666-9_0_3_node_105 | 0.4 | n |  | TRUE
68 | bus_LV_4666-9_0_3_node_63 | 0.4 | n |  | TRUE
69 | bus_LV_4666-9_0_3_node_64 | 0.4 | n |  | TRUE
70 | bus_LV_4666-9_0_3_node_62 | 0.4 | n |  | TRUE
71 | bus_LV_4666-9_0_3_node_92 | 0.4 | n |  | TRUE
72 | bus_LV_4666-9_0_3_node_91 | 0.4 | n |  | TRUE
73 | bus_LV_4666-9_0_3_node_65 | 0.4 | n |  | TRUE
74 | bus_LV_4666-9_0_3_node_67 | 0.4 | n |  | TRUE
75 | bus_LV_4666-9_0_3_node_68 | 0.4 | n |  | TRUE
76 | bus_LV_4666-9_0_3_node_114 | 0.4 | n |  | TRUE
77 | bus_LV_4666-9_0_3_node_95 | 0.4 | n |  | TRUE
78 | bus_LV_4666-9_0_3_node_69 | 0.4 | n |  | TRUE
79 | bus_LV_4666-9_0_3_node_70 | 0.4 | n |  | TRUE
80 | bus_LV_4666-9_0_3_node_71 | 0.4 | n |  | TRUE
81 | bus_LV_4666-9_0_3_node_72 | 0.4 | n |  | TRUE
82 | bus_LV_4666-9_0_3_node_88 | 0.4 | n |  | TRUE
83 | bus_LV_4666-9_0_3_node_115 | 0.4 | n |  | TRUE
84 | bus_LV_4666-9_0_3_node_111 | 0.4 | n |  | TRUE
85 | bus_LV_4666-9_0_3_node_90 | 0.4 | n |  | TRUE
86 | bus_LV_4666-9_0_3_node_87 | 0.4 | n |  | TRUE
87 | bus_LV_4666-9_0_3_node_89 | 0.4 | n |  | TRUE
88 | bus_LV_4666-9_0_3_node_73 | 0.4 | n |  | TRUE
89 | bus_LV_4666-9_0_3_node_74 | 0.4 | n |  | TRUE
90 | bus_LV_4666-9_0_3_node_75 | 0.4 | n |  | TRUE
91 | bus_LV_4666-9_0_3_node_76 | 0.4 | n |  | TRUE
92 | bus_LV_4666-9_0_3_node_98 | 0.4 | n |  | TRUE
93 | bus_LV_4666-9_0_3_node_107 | 0.4 | n |  | TRUE
94 | bus_LV_4666-9_0_3_node_77 | 0.4 | n |  | TRUE
95 | bus_LV_4666-9_0_3_node_79 | 0.4 | n |  | TRUE
96 | bus_LV_4666-9_0_3_node_81 | 0.4 | n |  | TRUE
97 | bus_LV_4666-9_0_3_node_83 | 0.4 | n |  | TRUE
98 | bus_LV_4666-9_0_3_node_84 | 0.4 | n |  | TRUE
99 | bus_LV_4666-9_0_3_node_103 | 0.4 | n |  | TRUE
100 | bus_LV_4666-9_0_3_node_101 | 0.4 | n |  | TRUE
101 | bus_LV_4666-9_0_3_node_93 | 0.4 | n |  | TRUE
102 | bus_LV_4666-9_0_3_node_94 | 0.4 | n |  | TRUE
103 | bus_LV_4666-9_0_3_node_96 | 0.4 | n |  | TRUE
104 | bus_LV_4666-9_0_3_node_97 | 0.4 | n |  | TRUE
105 | bus_LV_4666-9_0_3_node_108 | 0.4 | n |  | TRUE
106 | bus_LV_4666-9_0_3_node_99 | 0.4 | n |  | TRUE
107 | bus_LV_4666-9_0_3_node_100 | 0.4 | n |  | TRUE
108 | bus_LV_4666-9_0_3_node_102 | 0.4 | n |  | TRUE
109 | bus_LV_4666-9_0_3_node_104 | 0.4 | n |  | TRUE
110 | bus_LV_4666-9_0_3_node_116 | 0.4 | n |  | TRUE
111 | bus_LV_4666-9_0_3_node_110 | 0.4 | n |  | TRUE
112 | bus_LV_4666-9_0_3_node_117 | 0.4 | n |  | TRUE
113 | bus_LV_4666-9_0_3_node_109 | 0.4 | n |  | TRUE
114 | bus_LV_4666-9_0_3_node_118 | 0.4 | n |  | TRUE
115 | bus_MV_439_0_node_36 | 20 | n |  | TRUE

## load
| name | bus | p_mw | q_mvar | const_z_percent | const_i_percent | sn_mva | scaling | in_service | type
0 | LV_4666-9_0_3_load_0 | 0 | 0.0012395 | 0.00031064 | 0 | 0 |  | 1 | TRUE | wye
1 | LV_4666-9_0_3_load_1 | 1 | 0.0081222 | 0.0020356 | 0 | 0 |  | 1 | TRUE | wye
2 | LV_4666-9_0_3_load_4 | 4 | 0.00038893 | 9.7474e-05 | 0 | 0 |  | 1 | TRUE | wye
3 | LV_4666-9_0_3_load_5 | 5 | 0.0028311 | 0.00070955 | 0 | 0 |  | 1 | TRUE | wye
4 | LV_4666-9_0_3_load_6 | 6 | 0.00059939 | 0.00015022 | 0 | 0 |  | 1 | TRUE | wye
5 | LV_4666-9_0_3_load_55 | 7 | 0.0026137 | 0.00065504 | 0 | 0 |  | 1 | TRUE | wye
6 | LV_4666-9_0_3_load_13 | 8 | 0.0034538 | 0.00086559 | 0 | 0 |  | 1 | TRUE | wye
7 | LV_4666-9_0_3_load_31 | 9 | 0.0039732 | 0.00099577 | 0 | 0 |  | 1 | TRUE | wye
8 | LV_4666-9_0_3_load_50 | 10 | 0.0014223 | 0.00035646 | 0 | 0 |  | 1 | TRUE | wye
9 | LV_4666-9_0_3_load_44 | 13 | 0.001185 | 0.00029698 | 0 | 0 |  | 1 | TRUE | wye
10 | LV_4666-9_0_3_load_14 | 14 | 0.011872 | 0.0029753 | 0 | 0 |  | 1 | TRUE | wye
11 | LV_4666-9_0_3_load_30 | 15 | 0.0048038 | 0.0012039 | 0 | 0 |  | 1 | TRUE | wye
12 | LV_4666-9_0_3_load_7 | 17 | 0.0014427 | 0.00036158 | 0 | 0 |  | 1 | TRUE | wye
13 | LV_4666-9_0_3_load_8 | 18 | 0.001375 | 0.00034461 | 0 | 0 |  | 1 | TRUE | wye
14 | LV_4666-9_0_3_load_10 | 20 | 0.0020442 | 0.00051232 | 0 | 0 |  | 1 | TRUE | wye
15 | LV_4666-9_0_3_load_11 | 21 | 0.0012923 | 0.00032389 | 0 | 0 |  | 1 | TRUE | wye
16 | LV_4666-9_0_3_load_12 | 22 | 0.0024446 | 0.00061267 | 0 | 0 |  | 1 | TRUE | wye
17 | LV_4666-9_0_3_load_25 | 23 | 0.0011525 | 0.00028886 | 0 | 0 |  | 1 | TRUE | wye
18 | LV_4666-9_0_3_load_26 | 24 | 0.00044857 | 0.00011242 | 0 | 0 |  | 1 | TRUE | wye
19 | LV_4666-9_0_3_load_60 | 25 | 0.0012776 | 0.0003202 | 0 | 0 |  | 1 | TRUE | wye
20 | LV_4666-9_0_3_load_15 | 26 | 0.0030263 | 0.00075846 | 0 | 0 |  | 1 | TRUE | wye
21 | LV_4666-9_0_3_load_58 | 27 | 0.0018473 | 0.00046298 | 0 | 0 |  | 1 | TRUE | wye
22 | LV_4666-9_0_3_load_59 | 28 | 0.0027883 | 0.00069881 | 0 | 0 |  | 1 | TRUE | wye
23 | LV_4666-9_0_3_load_16 | 29 | 0.0075673 | 0.0018966 | 0 | 0 |  | 1 | TRUE | wye
24 | LV_4666-9_0_3_load_17 | 30 | 0.0065449 | 0.0016403 | 0 | 0 |  | 1 | TRUE | wye
25 | LV_4666-9_0_3_load_28 | 32 | 0.0062139 | 0.0015574 | 0 | 0 |  | 1 | TRUE | wye
26 | LV_4666-9_0_3_load_29 | 33 | 0.0012132 | 0.00030407 | 0 | 0 |  | 1 | TRUE | wye
27 | LV_4666-9_0_3_load_21 | 34 | 0.0010138 | 0.00025408 | 0 | 0 |  | 1 | TRUE | wye
28 | LV_4666-9_0_3_load_22 | 35 | 0.0011403 | 0.00028579 | 0 | 0 |  | 1 | TRUE | wye
29 | LV_4666-9_0_3_load_23 | 36 | 0.00062768 | 0.00015731 | 0 | 0 |  | 1 | TRUE | wye
30 | LV_4666-9_0_3_load_43 | 38 | 0.0024994 | 0.00062642 | 0 | 0 |  | 1 | TRUE | wye
31 | LV_4666-9_0_3_load_41 | 39 | 0.00066661 | 0.00016707 | 0 | 0 |  | 1 | TRUE | wye
32 | LV_4666-9_0_3_load_51 | 40 | 0.00084384 | 0.00021149 | 0 | 0 |  | 1 | TRUE | wye
33 | LV_4666-9_0_3_load_42 | 41 | 0.005362 | 0.0013439 | 0 | 0 |  | 1 | TRUE | wye
34 | LV_4666-9_0_3_load_52 | 46 | 0.0018764 | 0.00047026 | 0 | 0 |  | 1 | TRUE | wye
35 | LV_4666-9_0_3_load_32 | 47 | 0.0012953 | 0.00032462 | 0 | 0 |  | 1 | TRUE | wye
36 | LV_4666-9_0_3_load_33 | 48 | 0.0053568 | 0.0013425 | 0 | 0 |  | 1 | TRUE | wye
37 | LV_4666-9_0_3_load_56 | 50 | 0.0012815 | 0.00032119 | 0 | 0 |  | 1 | TRUE | wye
38 | LV_4666-9_0_3_load_85 | 52 | 0.0037152 | 0.00093113 | 0 | 0 |  | 1 | TRUE | wye
39 | LV_4666-9_0_3_load_106 | 54 | 0.0011811 | 0.000296 | 0 | 0 |  | 1 | TRUE | wye
40 | LV_4666-9_0_3_load_35 | 55 | 0.0019477 | 0.00048814 | 0 | 0 |  | 1 | TRUE | wye
41 | LV_4666-9_0_3_load_38 | 58 | 0.0014948 | 0.00037464 | 0 | 0 |  | 1 | TRUE | wye
42 | LV_4666-9_0_3_load_39 | 59 | 0.0032129 | 0.00080522 | 0 | 0 |  | 1 | TRUE | wye
43 | LV_4666-9_0_3_load_113 | 60 | 0.0048042 | 0.0012041 | 0 | 0 |  | 1 | TRUE | wye
44 | LV_4666-9_0_3_load_47 | 61 | 0.001255 | 0.00031454 | 0 | 0 |  | 1 | TRUE | wye
45 | LV_4666-9_0_3_load_112 | 62 | 0.0061362 | 0.0015379 | 0 | 0 |  | 1 | TRUE | wye
46 | LV_4666-9_0_3_load_49 | 63 | 0.00060071 | 0.00015055 | 0 | 0 |  | 1 | TRUE | wye
47 | LV_4666-9_0_3_load_61 | 64 | 0.0015105 | 0.00037856 | 0 | 0 |  | 1 | TRUE | wye
48 | LV_4666-9_0_3_load_86 | 65 | 0.0024289 | 0.00060875 | 0 | 0 |  | 1 | TRUE | wye
49 | LV_4666-9_0_3_load_78 | 66 | 0.0014318 | 0.00035883 | 0 | 0 |  | 1 | TRUE | wye
50 | LV_4666-9_0_3_load_105 | 67 | 0.0041585 | 0.0010422 | 0 | 0 |  | 1 | TRUE | wye
51 | LV_4666-9_0_3_load_63 | 68 | 0.0014793 | 0.00037074 | 0 | 0 |  | 1 | TRUE | wye
52 | LV_4666-9_0_3_load_64 | 69 | 0.001334 | 0.00033432 | 0 | 0 |  | 1 | TRUE | wye
53 | LV_4666-9_0_3_load_62 | 70 | 0.0022661 | 0.00056794 | 0 | 0 |  | 1 | TRUE | wye
54 | LV_4666-9_0_3_load_92 | 71 | 0.0012734 | 0.00031913 | 0 | 0 |  | 1 | TRUE | wye
55 | LV_4666-9_0_3_load_91 | 72 | 0.0007355 | 0.00018433 | 0 | 0 |  | 1 | TRUE | wye
56 | LV_4666-9_0_3_load_65 | 73 | 0.013982 | 0.0035042 | 0 | 0 |  | 1 | TRUE | wye
57 | LV_4666-9_0_3_load_68 | 75 | 0.00089959 | 0.00022546 | 0 | 0 |  | 1 | TRUE | wye
58 | LV_4666-9_0_3_load_95 | 77 | 0.00078436 | 0.00019658 | 0 | 0 |  | 1 | TRUE | wye
59 | LV_4666-9_0_3_load_69 | 78 | 0.0010137 | 0.00025407 | 0 | 0 |  | 1 | TRUE | wye
60 | LV_4666-9_0_3_load_70 | 79 | 0.0013366 | 0.00033497 | 0 | 0 |  | 1 | TRUE | wye
61 | LV_4666-9_0_3_load_71 | 80 | 0.0018426 | 0.00046181 | 0 | 0 |  | 1 | TRUE | wye
62 | LV_4666-9_0_3_load_115 | 83 | 0.00045267 | 0.00011345 | 0 | 0 |  | 1 | TRUE | wye
63 | LV_4666-9_0_3_load_111 | 84 | 0.00060647 | 0.000152 | 0 | 0 |  | 1 | TRUE | wye
64 | LV_4666-9_0_3_load_90 | 85 | 0.0038883 | 0.0009745 | 0 | 0 |  | 1 | TRUE | wye
65 | LV_4666-9_0_3_load_87 | 86 | 0.00027993 | 7.0158e-05 | 0 | 0 |  | 1 | TRUE | wye
66 | LV_4666-9_0_3_load_89 | 87 | 0.00048426 | 0.00012137 | 0 | 0 |  | 1 | TRUE | wye
67 | LV_4666-9_0_3_load_73 | 88 | 0.0014899 | 0.0003734 | 0 | 0 |  | 1 | TRUE | wye
68 | LV_4666-9_0_3_load_74 | 89 | 0.0016755 | 0.00041993 | 0 | 0 |  | 1 | TRUE | wye
69 | LV_4666-9_0_3_load_75 | 90 | 0.010355 | 0.0025951 | 0 | 0 |  | 1 | TRUE | wye
70 | LV_4666-9_0_3_load_76 | 91 | 0.0017095 | 0.00042844 | 0 | 0 |  | 1 | TRUE | wye
71 | LV_4666-9_0_3_load_98 | 92 | 0.0022488 | 0.0005636 | 0 | 0 |  | 1 | TRUE | wye
72 | LV_4666-9_0_3_load_107 | 93 | 0.0019188 | 0.0004809 | 0 | 0 |  | 1 | TRUE | wye
73 | LV_4666-9_0_3_load_77 | 94 | 0.0024326 | 0.00060967 | 0 | 0 |  | 1 | TRUE | wye
74 | LV_4666-9_0_3_load_79 | 95 | 0.0014562 | 0.00036496 | 0 | 0 |  | 1 | TRUE | wye
75 | LV_4666-9_0_3_load_81 | 96 | 0.0042125 | 0.0010558 | 0 | 0 |  | 1 | TRUE | wye
76 | LV_4666-9_0_3_load_103 | 99 | 0.0026682 | 0.00066872 | 0 | 0 |  | 1 | TRUE | wye
77 | LV_4666-9_0_3_load_94 | 102 | 0.00095812 | 0.00024013 | 0 | 0 |  | 1 | TRUE | wye
78 | LV_4666-9_0_3_load_96 | 103 | 0.00061699 | 0.00015463 | 0 | 0 |  | 1 | TRUE | wye
79 | LV_4666-9_0_3_load_97 | 104 | 0.00078316 | 0.00019628 | 0 | 0 |  | 1 | TRUE | wye
80 | LV_4666-9_0_3_load_108 | 105 | 0.0028797 | 0.00072173 | 0 | 0 |  | 1 | TRUE | wye
81 | LV_4666-9_0_3_load_99 | 106 | 0.0022598 | 0.00056635 | 0 | 0 |  | 1 | TRUE | wye
82 | LV_4666-9_0_3_load_100 | 107 | 0.0032152 | 0.00080581 | 0 | 0 |  | 1 | TRUE | wye
83 | LV_4666-9_0_3_load_102 | 108 | 0.0028801 | 0.00072183 | 0 | 0 |  | 1 | TRUE | wye
84 | LV_4666-9_0_3_load_104 | 109 | 0.0028441 | 0.0007128 | 0 | 0 |  | 1 | TRUE | wye
85 | LV_4666-9_0_3_load_116 | 110 | 0.0024029 | 0.00060222 | 0 | 0 |  | 1 | TRUE | wye
86 | LV_4666-9_0_3_load_110 | 111 | 0.0025899 | 0.00064909 | 0 | 0 |  | 1 | TRUE | wye
87 | LV_4666-9_0_3_load_117 | 112 | 0.0026829 | 0.0006724 | 0 | 0 |  | 1 | TRUE | wye
88 | LV_4666-9_0_3_load_109 | 113 | 0.0022609 | 0.00056662 | 0 | 0 |  | 1 | TRUE | wye
89 | LV_4666-9_0_3_load_118 | 114 | 0.0024032 | 0.0006023 | 0 | 0 |  | 1 | TRUE | wye

## ext_grid
| name | bus | vm_pu | va_degree | slack_weight | in_service
0 |  | 36 | 1 | 0 | 1 | TRUE

## line
| name | std_type | from_bus | to_bus | length_km | r_ohm_per_km | x_ohm_per_km | c_nf_per_km | g_us_per_km | max_i_ka | df | parallel | type | in_service
0 | LV_4666-9_0_3_line_0 | NAYY 4x150 SE | 0 | 1 | 0.021626 | 0.208 | 0.08 | 261 | 0 | 0.27 | 1 | 1 | cs | TRUE
1 | LV_4666-9_0_3_line_1 | NAYY 4x150 SE | 0 | 2 | 0.02982 | 0.208 | 0.08 | 261 | 0 | 0.27 | 1 | 1 | cs | TRUE
2 | LV_4666-9_0_3_line_2 | NAYY 4x150 SE | 1 | 3 | 0.0085388 | 0.208 | 0.08 | 261 | 0 | 0.27 | 1 | 1 | cs | TRUE
3 | LV_4666-9_0_3_line_3 | NAYY 4x150 SE | 2 | 4 | 0.010353 | 0.208 | 0.08 | 261 | 0 | 0.27 | 1 | 3 | cs | TRUE
4 | LV_4666-9_0_3_line_4 | NAYY 4x150 SE | 2 | 5 | 0.016596 | 0.208 | 0.08 | 261 | 0 | 0.27 | 1 | 1 | cs | TRUE
5 | LV_4666-9_0_3_line_5 | NAYY 4x150 SE | 2 | 6 | 0.035463 | 0.208 | 0.08 | 261 | 0 | 0.27 | 1 | 3 | cs | TRUE
6 | LV_4666-9_0_3_line_6 | NAYY 4x150 SE | 3 | 7 | 0.013654 | 0.208 | 0.08 | 261 | 0 | 0.27 | 1 | 1 | cs | TRUE
7 | LV_4666-9_0_3_line_7 | NAYY 4x150 SE | 4 | 8 | 0.033073 | 0.208 | 0.08 | 261 | 0 | 0.27 | 1 | 3 | cs | TRUE
8 | LV_4666-9_0_3_line_8 | NAYY 4x150 SE | 5 | 9 | 0.016962 | 0.208 | 0.08 | 261 | 0 | 0.27 | 1 | 1 | cs | TRUE
9 | LV_4666-9_0_3_line_9 | NAYY 4x150 SE | 6 | 10 | 0.0014112 | 0.208 | 0.08 | 261 | 0 | 0.27 | 1 | 3 | cs | TRUE
10 | LV_4666-9_0_3_line_10 | NAYY 4x150 SE | 8 | 14 | 0.0021012 | 0.208 | 0.08 | 261 | 0 | 0.27 | 1 | 3 | cs | TRUE
11 | LV_4666-9_0_3_line_11 | NAYY 4x150 SE | 9 | 15 | 0.018411 | 0.208 | 0.08 | 261 | 0 | 0.27 | 1 | 1 | cs | TRUE
12 | LV_4666-9_0_3_line_12 | NAYY 4x150 SE | 10 | 16 | 0.011049 | 0.208 | 0.08 | 261 | 0 | 0.27 | 1 | 3 | cs | TRUE
13 | LV_4666-9_0_3_line_13 | NAYY 4x150 SE | 11 | 12 | 0.010968 | 0.208 | 0.08 | 261 | 0 | 0.27 | 1 | 1 | cs | TRUE
14 | LV_4666-9_0_3_line_14 | NAYY 4x150 SE | 11 | 13 | 0.0068801 | 0.208 | 0.08 | 261 | 0 | 0.27 | 1 | 1 | cs | TRUE
15 | LV_4666-9_0_3_line_15 | NAYY 4x150 SE | 12 | 25 | 0.016403 | 0.208 | 0.08 | 261 | 0 | 0.27 | 1 | 1 | cs | TRUE
16 | LV_4666-9_0_3_line_16 | NAYY 4x150 SE | 12 | 22 | 0.032624 | 0.208 | 0.08 | 261 | 0 | 0.27 | 1 | 1 | cs | TRUE
17 | LV_4666-9_0_3_line_17 | NAYY 4x150 SE | 14 | 26 | 0.00017503 | 0.208 | 0.08 | 261 | 0 | 0.27 | 1 | 3 | cs | TRUE
18 | LV_4666-9_0_3_line_18 | NAYY 4x150 SE | 15 | 33 | 0.01262 | 0.208 | 0.08 | 261 | 0 | 0.27 | 1 | 1 | cs | TRUE
19 | LV_4666-9_0_3_line_19 | NAYY 4x150 SE | 16 | 63 | 0.0071742 | 0.208 | 0.08 | 261 | 0 | 0.27 | 1 | 3 | cs | TRUE
20 | LV_4666-9_0_3_line_20 | NAYY 4x150 SE | 16 | 61 | 0.029401 | 0.208 | 0.08 | 261 | 0 | 0.27 | 1 | 1 | cs | TRUE
21 | LV_4666-9_0_3_line_21 | NAYY 4x150 SE | 17 | 18 | 0.018585 | 0.208 | 0.08 | 261 | 0 | 0.27 | 1 | 1 | cs | TRUE
22 | LV_4666-9_0_3_line_22 | NAYY 4x150 SE | 17 | 19 | 0.031635 | 0.208 | 0.08 | 261 | 0 | 0.27 | 1 | 1 | cs | TRUE
23 | LV_4666-9_0_3_line_23 | NAYY 4x150 SE | 18 | 20 | 0.015818 | 0.208 | 0.08 | 261 | 0 | 0.27 | 1 | 1 | cs | TRUE
24 | LV_4666-9_0_3_line_24 | NAYY 4x150 SE | 19 | 21 | 0.028004 | 0.208 | 0.08 | 261 | 0 | 0.27 | 1 | 1 | cs | TRUE
25 | LV_4666-9_0_3_line_25 | NAYY 4x150 SE | 19 | 22 | 0.030973 | 0.208 | 0.08 | 261 | 0 | 0.27 | 1 | 1 | cs | TRUE
26 | LV_4666-9_0_3_line_26 | NAYY 4x150 SE | 21 | 23 | 0.0082435 | 0.208 | 0.08 | 261 | 0 | 0.27 | 1 | 1 | cs | TRUE
27 | LV_4666-9_0_3_line_27 | NAYY 4x150 SE | 23 | 24 | 0.0042098 | 0.208 | 0.08 | 261 | 0 | 0.27 | 1 | 1 | cs | TRUE
28 | LV_4666-9_0_3_line_28 | NAYY 4x150 SE | 24 | 42 | 0.028403 | 0.208 | 0.08 | 261 | 0 | 0.27 | 1 | 1 | cs | TRUE
29 | LV_4666-9_0_3_line_29 | NAYY 4x150 SE | 25 | 64 | 0.022144 | 0.208 | 0.08 | 261 | 0 | 0.27 | 1 | 1 | cs | TRUE
30 | LV_4666-9_0_3_line_30 | NAYY 4x150 SE | 26 | 27 | 0.0052099 | 0.208 | 0.08 | 261 | 0 | 0.27 | 1 | 3 | cs | TRUE
31 | LV_4666-9_0_3_line_31 | NAYY 4x150 SE | 27 | 28 | 0.00049724 | 0.208 | 0.08 | 261 | 0 | 0.27 | 1 | 3 | cs | TRUE
32 | LV_4666-9_0_3_line_32 | NAYY 4x150 SE | 28 | 68 | 0.026007 | 0.208 | 0.08 | 261 | 0 | 0.27 | 1 | 3 | cs | TRUE
33 | LV_4666-9_0_3_line_33 | NAYY 4x150 SE | 29 | 30 | 0.0060242 | 0.208 | 0.08 | 261 | 0 | 0.27 | 1 | 1 | cs | TRUE
34 | LV_4666-9_0_3_line_34 | NAYY 4x150 SE | 30 | 31 | 0.026644 | 0.208 | 0.08 | 261 | 0 | 0.27 | 1 | 1 | cs | TRUE
35 | LV_4666-9_0_3_line_35 | NAYY 4x150 SE | 31 | 32 | 0.008883 | 0.208 | 0.08 | 261 | 0 | 0.27 | 1 | 1 | cs | TRUE
36 | LV_4666-9_0_3_line_36 | NAYY 4x150 SE | 32 | 33 | 0.018997 | 0.208 | 0.08 | 261 | 0 | 0.27 | 1 | 1 | cs | TRUE
37 | LV_4666-9_0_3_line_37 | NAYY 4x150 SE | 34 | 35 | 0.041427 | 0.208 | 0.08 | 261 | 0 | 0.27 | 1 | 3 | cs | TRUE
38 | LV_4666-9_0_3_line_38 | NAYY 4x150 SE | 34 | 36 | 0.00087318 | 0.208 | 0.08 | 261 | 0 | 0.27 | 1 | 3 | cs | TRUE
39 | LV_4666-9_0_3_line_39 | NAYY 4x150 SE | 35 | 37 | 0.037838 | 0.208 | 0.08 | 261 | 0 | 0.27 | 1 | 3 | cs | TRUE
40 | LV_4666-9_0_3_line_40 | NAYY 4x150 SE | 37 | 38 | 0.026351 | 0.208 | 0.08 | 261 | 0 | 0.27 | 1 | 3 | cs | TRUE
41 | LV_4666-9_0_3_line_41 | NAYY 4x150 SE | 37 | 39 | 0.0096012 | 0.208 | 0.08 | 261 | 0 | 0.27 | 1 | 3 | cs | TRUE
42 | LV_4666-9_0_3_line_42 | NAYY 4x150 SE | 38 | 40 | 0.01521 | 0.208 | 0.08 | 261 | 0 | 0.27 | 1 | 3 | cs | TRUE
43 | LV_4666-9_0_3_line_43 | NAYY 4x150 SE | 39 | 41 | 0.058738 | 0.208 | 0.08 | 261 | 0 | 0.27 | 1 | 3 | cs | TRUE
44 | LV_4666-9_0_3_line_44 | NAYY 4x150 SE | 40 | 46 | 0.054469 | 0.208 | 0.08 | 261 | 0 | 0.27 | 1 | 3 | cs | TRUE
45 | LV_4666-9_0_3_line_45 | NAYY 4x150 SE | 41 | 49 | 0.029303 | 0.208 | 0.08 | 261 | 0 | 0.27 | 1 | 2 | cs | TRUE
46 | LV_4666-9_0_3_line_46 | NAYY 4x150 SE | 42 | 43 | 0.005066 | 0.208 | 0.08 | 261 | 0 | 0.27 | 1 | 3 | cs | TRUE
47 | LV_4666-9_0_3_line_47 | NAYY 4x150 SE | 42 | 44 | 0.01764 | 0.208 | 0.08 | 261 | 0 | 0.27 | 1 | 3 | cs | TRUE
48 | LV_4666-9_0_3_line_48 | NAYY 4x150 SE | 43 | 45 | 0.00702 | 0.208 | 0.08 | 261 | 0 | 0.27 | 1 | 3 | cs | TRUE
49 | LV_4666-9_0_3_line_49 | NAYY 4x150 SE | 44 | 46 | 0.012458 | 0.208 | 0.08 | 261 | 0 | 0.27 | 1 | 3 | cs | TRUE
50 | LV_4666-9_0_3_line_50 | NAYY 4x150 SE | 45 | 63 | 0.018812 | 0.208 | 0.08 | 261 | 0 | 0.27 | 1 | 3 | cs | TRUE
51 | LV_4666-9_0_3_line_51 | NAYY 4x150 SE | 47 | 48 | 0.073391 | 0.208 | 0.08 | 261 | 0 | 0.27 | 1 | 1 | cs | TRUE
52 | LV_4666-9_0_3_line_52 | NAYY 4x150 SE | 48 | 49 | 0.015417 | 0.208 | 0.08 | 261 | 0 | 0.27 | 1 | 1 | cs | TRUE
53 | LV_4666-9_0_3_line_53 | NAYY 4x150 SE | 49 | 50 | 0.022458 | 0.208 | 0.08 | 261 | 0 | 0.27 | 1 | 1 | cs | TRUE
54 | LV_4666-9_0_3_line_54 | NAYY 4x150 SE | 49 | 51 | 0.00441 | 0.208 | 0.08 | 261 | 0 | 0.27 | 1 | 1 | cs | TRUE
55 | LV_4666-9_0_3_line_55 | NAYY 4x150 SE | 50 | 52 | 0.035945 | 0.208 | 0.08 | 261 | 0 | 0.27 | 1 | 1 | cs | TRUE
56 | LV_4666-9_0_3_line_56 | NAYY 4x150 SE | 51 | 53 | 0.003362 | 0.208 | 0.08 | 261 | 0 | 0.27 | 1 | 1 | cs | TRUE
57 | LV_4666-9_0_3_line_57 | NAYY 4x150 SE | 51 | 54 | 0.025541 | 0.208 | 0.08 | 261 | 0 | 0.27 | 1 | 1 | cs | TRUE
58 | LV_4666-9_0_3_line_58 | NAYY 4x150 SE | 52 | 65 | 0.053065 | 0.208 | 0.08 | 261 | 0 | 0.27 | 1 | 1 | cs | TRUE
59 | LV_4666-9_0_3_line_59 | NAYY 4x150 SE | 53 | 66 | 0.019982 | 0.208 | 0.08 | 261 | 0 | 0.27 | 1 | 1 | cs | TRUE
60 | LV_4666-9_0_3_line_60 | NAYY 4x150 SE | 54 | 67 | 0.016917 | 0.208 | 0.08 | 261 | 0 | 0.27 | 1 | 1 | cs | TRUE
61 | LV_4666-9_0_3_line_61 | NAYY 4x150 SE | 55 | 56 | 0.043013 | 0.208 | 0.08 | 261 | 0 | 0.27 | 1 | 1 | cs | TRUE
62 | LV_4666-9_0_3_line_62 | NAYY 4x150 SE | 55 | 57 | 0.015334 | 0.208 | 0.08 | 261 | 0 | 0.27 | 1 | 1 | cs | TRUE
63 | LV_4666-9_0_3_line_63 | NAYY 4x150 SE | 56 | 58 | 0.025793 | 0.208 | 0.08 | 261 | 0 | 0.27 | 1 | 1 | cs | TRUE
64 | LV_4666-9_0_3_line_64 | NAYY 4x150 SE | 57 | 59 | 0.014623 | 0.208 | 0.08 | 261 | 0 | 0.27 | 1 | 1 | cs | TRUE
65 | LV_4666-9_0_3_line_65 | NAYY 4x150 SE | 58 | 60 | 0.025005 | 0.208 | 0.08 | 261 | 0 | 0.27 | 1 | 1 | cs | TRUE
66 | LV_4666-9_0_3_line_66 | NAYY 4x150 SE | 59 | 61 | 0.007851 | 0.208 | 0.08 | 261 | 0 | 0.27 | 1 | 1 | cs | TRUE
67 | LV_4666-9_0_3_line_67 | NAYY 4x150 SE | 60 | 62 | 0.0043828 | 0.208 | 0.08 | 261 | 0 | 0.27 | 1 | 1 | cs | TRUE
68 | LV_4666-9_0_3_line_68 | NAYY 4x150 SE | 64 | 70 | 0.017196 | 0.208 | 0.08 | 261 | 0 | 0.27 | 1 | 1 | cs | TRUE
69 | LV_4666-9_0_3_line_69 | NAYY 4x150 SE | 65 | 98 | 0.028442 | 0.208 | 0.08 | 261 | 0 | 0.27 | 1 | 1 | cs | TRUE
70 | LV_4666-9_0_3_line_70 | NAYY 4x150 SE | 66 | 94 | 0.036626 | 0.208 | 0.08 | 261 | 0 | 0.27 | 1 | 1 | cs | TRUE
71 | LV_4666-9_0_3_line_71 | NAYY 4x150 SE | 68 | 69 | 0.0041079 | 0.208 | 0.08 | 261 | 0 | 0.27 | 1 | 3 | cs | TRUE
72 | LV_4666-9_0_3_line_72 | NAYY 4x150 SE | 69 | 71 | 0.0074813 | 0.208 | 0.08 | 261 | 0 | 0.27 | 1 | 3 | cs | TRUE
73 | LV_4666-9_0_3_line_73 | NAYY 4x150 SE | 71 | 72 | 0.035016 | 0.208 | 0.08 | 261 | 0 | 0.27 | 1 | 3 | cs | TRUE
74 | LV_4666-9_0_3_line_74 | NAYY 4x150 SE | 72 | 101 | 0.012105 | 0.208 | 0.08 | 261 | 0 | 0.27 | 1 | 3 | cs | TRUE
75 | LV_4666-9_0_3_line_75 | NAYY 4x150 SE | 73 | 74 | 0.10186 | 0.208 | 0.08 | 261 | 0 | 0.27 | 1 | 1 | cs | TRUE
76 | LV_4666-9_0_3_line_76 | NAYY 4x150 SE | 74 | 75 | 0.033308 | 0.208 | 0.08 | 261 | 0 | 0.27 | 1 | 1 | cs | TRUE
77 | LV_4666-9_0_3_line_77 | NAYY 4x150 SE | 75 | 76 | 0.052837 | 0.208 | 0.08 | 261 | 0 | 0.27 | 1 | 3 | cs | TRUE
78 | LV_4666-9_0_3_line_78 | NAYY 4x150 SE | 76 | 77 | 0.023096 | 0.208 | 0.08 | 261 | 0 | 0.27 | 1 | 3 | cs | TRUE
79 | LV_4666-9_0_3_line_79 | NAYY 4x150 SE | 77 | 101 | 0.030834 | 0.208 | 0.08 | 261 | 0 | 0.27 | 1 | 3 | cs | TRUE
80 | LV_4666-9_0_3_line_80 | NAYY 4x150 SE | 78 | 79 | 0.017981 | 0.208 | 0.08 | 261 | 0 | 0.27 | 1 | 1 | cs | TRUE
81 | LV_4666-9_0_3_line_81 | NAYY 4x150 SE | 78 | 80 | 0.0085923 | 0.208 | 0.08 | 261 | 0 | 0.27 | 1 | 1 | cs | TRUE
82 | LV_4666-9_0_3_line_82 | NAYY 4x150 SE | 79 | 81 | 0.072359 | 0.208 | 0.08 | 261 | 0 | 0.27 | 1 | 1 | cs | TRUE
83 | LV_4666-9_0_3_line_83 | NAYY 4x150 SE | 80 | 82 | 0.089307 | 0.208 | 0.08 | 261 | 0 | 0.27 | 1 | 1 | cs | TRUE
84 | LV_4666-9_0_3_line_84 | NAYY 4x150 SE | 81 | 85 | 0.051041 | 0.208 | 0.08 | 261 | 0 | 0.27 | 1 | 1 | cs | TRUE
85 | LV_4666-9_0_3_line_85 | NAYY 4x150 SE | 81 | 83 | 0.16816 | 0.208 | 0.08 | 261 | 0 | 0.27 | 1 | 1 | cs | TRUE
86 | LV_4666-9_0_3_line_86 | NAYY 4x150 SE | 82 | 86 | 0.024043 | 0.208 | 0.08 | 261 | 0 | 0.27 | 1 | 1 | cs | TRUE
87 | LV_4666-9_0_3_line_87 | NAYY 4x150 SE | 83 | 84 | 0.0049106 | 0.208 | 0.08 | 261 | 0 | 0.27 | 1 | 1 | cs | TRUE
88 | LV_4666-9_0_3_line_88 | NAYY 4x150 SE | 84 | 104 | 0.020844 | 0.208 | 0.08 | 261 | 0 | 0.27 | 1 | 1 | cs | TRUE
89 | LV_4666-9_0_3_line_89 | NAYY 4x150 SE | 86 | 87 | 0.0087481 | 0.208 | 0.08 | 261 | 0 | 0.27 | 1 | 1 | cs | TRUE
90 | LV_4666-9_0_3_line_90 | NAYY 4x150 SE | 88 | 89 | 0.0023005 | 0.208 | 0.08 | 261 | 0 | 0.27 | 1 | 1 | cs | TRUE
91 | LV_4666-9_0_3_line_91 | NAYY 4x150 SE | 88 | 90 | 0.0067846 | 0.208 | 0.08 | 261 | 0 | 0.27 | 1 | 1 | cs | TRUE
92 | LV_4666-9_0_3_line_92 | NAYY 4x150 SE | 89 | 91 | 7.6897e-06 | 0.208 | 0.08 | 261 | 0 | 0.27 | 1 | 1 | cs | TRUE
93 | LV_4666-9_0_3_line_93 | NAYY 4x150 SE | 91 | 92 | 0.0018527 | 0.208 | 0.08 | 261 | 0 | 0.27 | 1 | 1 | cs | TRUE
94 | LV_4666-9_0_3_line_94 | NAYY 4x150 SE | 92 | 93 | 0.011041 | 0.208 | 0.08 | 261 | 0 | 0.27 | 1 | 1 | cs | TRUE
95 | LV_4666-9_0_3_line_95 | NAYY 4x150 SE | 93 | 105 | 5.3512e-05 | 0.208 | 0.08 | 261 | 0 | 0.27 | 1 | 1 | cs | TRUE
96 | LV_4666-9_0_3_line_96 | NAYY 4x150 SE | 94 | 95 | 0.010719 | 0.208 | 0.08 | 261 | 0 | 0.27 | 1 | 1 | cs | TRUE
97 | LV_4666-9_0_3_line_97 | NAYY 4x150 SE | 96 | 97 | 0.04021 | 0.208 | 0.08 | 261 | 0 | 0.27 | 1 | 1 | cs | TRUE
98 | LV_4666-9_0_3_line_98 | NAYY 4x150 SE | 97 | 98 | 0.003902 | 0.208 | 0.08 | 261 | 0 | 0.27 | 1 | 1 | cs | TRUE
99 | LV_4666-9_0_3_line_99 | NAYY 4x150 SE | 98 | 99 | 0.014112 | 0.208 | 0.08 | 261 | 0 | 0.27 | 1 | 1 | cs | TRUE
100 | LV_4666-9_0_3_line_100 | NAYY 4x150 SE | 99 | 100 | 0.016003 | 0.208 | 0.08 | 261 | 0 | 0.27 | 1 | 1 | cs | TRUE
101 | LV_4666-9_0_3_line_101 | NAYY 4x150 SE | 100 | 109 | 0.015948 | 0.208 | 0.08 | 261 | 0 | 0.27 | 1 | 1 | cs | TRUE
102 | LV_4666-9_0_3_line_102 | NAYY 4x150 SE | 100 | 106 | 0.022305 | 0.208 | 0.08 | 261 | 0 | 0.27 | 1 | 1 | cs | TRUE
103 | LV_4666-9_0_3_line_103 | NAYY 4x150 SE | 101 | 102 | 0.028664 | 0.208 | 0.08 | 261 | 0 | 0.27 | 1 | 3 | cs | TRUE
104 | LV_4666-9_0_3_line_104 | NAYY 4x150 SE | 102 | 103 | 0.018325 | 0.208 | 0.08 | 261 | 0 | 0.27 | 1 | 3 | cs | TRUE
105 | LV_4666-9_0_3_line_105 | NAYY 4x150 SE | 103 | 104 | 0.0022774 | 0.208 | 0.08 | 261 | 0 | 0.27 | 1 | 1 | cs | TRUE
106 | LV_4666-9_0_3_line_106 | NAYY 4x150 SE | 105 | 113 | 0.0034459 | 0.208 | 0.08 | 261 | 0 | 0.27 | 1 | 1 | cs | TRUE
107 | LV_4666-9_0_3_line_107 | NAYY 4x150 SE | 106 | 107 | 0.018844 | 0.208 | 0.08 | 261 | 0 | 0.27 | 1 | 1 | cs | TRUE
108 | LV_4666-9_0_3_line_108 | NAYY 4x150 SE | 107 | 108 | 0.0040579 | 0.208 | 0.08 | 261 | 0 | 0.27 | 1 | 1 | cs | TRUE
109 | LV_4666-9_0_3_line_109 | NAYY 4x150 SE | 108 | 110 | 0.015932 | 0.208 | 0.08 | 261 | 0 | 0.27 | 1 | 1 | cs | TRUE
110 | LV_4666-9_0_3_line_110 | NAYY 4x150 SE | 109 | 111 | 0.010916 | 0.208 | 0.08 | 261 | 0 | 0.27 | 1 | 1 | cs | TRUE
111 | LV_4666-9_0_3_line_111 | NAYY 4x150 SE | 110 | 112 | 0.012123 | 0.208 | 0.08 | 261 | 0 | 0.27 | 1 | 1 | cs | TRUE
112 | LV_4666-9_0_3_line_112 | NAYY 4x150 SE | 111 | 113 | 0.012593 | 0.208 | 0.08 | 261 | 0 | 0.27 | 1 | 1 | cs | TRUE
113 | LV_4666-9_0_3_line_113 | NAYY 4x150 SE | 112 | 114 | 0.0042589 | 0.208 | 0.08 | 261 | 0 | 0.27 | 1 | 1 | cs | TRUE

## trafo
| name | std_type | hv_bus | lv_bus | sn_mva | vn_hv_kv | vn_lv_kv | vk_percent | vkr_percent | pfe_kw | i0_percent | shift_degree | tap_side | tap_neutral | tap_min | tap_max | tap_step_percent | tap_step_degree | tap_pos | tap_phase_shifter | parallel | df | in_service
0 | LV_4666-9_0_3_trafo_23 | 0.25 MVA 20/0.4 kV | 115 | 36 | 0.25 | 20 | 0.4 | 6 | 1.44 | 0.8 | 0.32 | 150 | hv | 0 | -2 | 2 | 2.5 | 0 | 0 | FALSE | 1 | 1 | TRUE

## line_geodata
| x0 | y0 | x1 | y1 | x2 | y2 | x3 | y3 | x4 | y4 | x5 | y5 | x6 | y6 | x7 | y7
0 | 2726092.21 | 1273357.7487 | 2726093.1234 | 1273351.5407 | 2726092.7978 | 1273336.1932
1 | 2726087.8692 | 1273387.2511 | 2726092.21 | 1273357.7487
2 | 2726091.8041 | 1273327.7456 | 2726092.715 | 1273332.2916 | 2726092.7978 | 1273336.1932
3 | 2726087.8692 | 1273387.2511 | 2726090.3965 | 1273394.3006 | 2726090.613 | 1273397.157
4 | 2726087.8692 | 1273387.2511 | 2726096.6496 | 1273385.0588 | 2726104.1937 | 1273385.2334
5 | 2726087.8692 | 1273387.2511 | 2726084.2129 | 1273382.6909 | 2726080.4592 | 1273380.2307 | 2726057.4103 | 1273370.2165
6 | 2726091.8041 | 1273327.7456 | 2726085.2792 | 1273329.6414 | 2726078.5378 | 1273330.9049
7 | 2726084.1234 | 1273429.0741 | 2726088.0603 | 1273420.1863 | 2726090.4 | 1273411.0276 | 2726090.9539 | 1273401.6528 | 2726090.613 | 1273397.157
8 | 2726121.1516 | 1273385.626 | 2726104.1937 | 1273385.2334
9 | 2726056.116 | 1273369.6542 | 2726057.4103 | 1273370.2165
10 | 2726084.1234 | 1273429.0741 | 2726083.2724 | 1273430.9953
11 | 2726121.1516 | 1273385.626 | 2726139.5576 | 1273386.052
12 | 2726046.1928 | 1273364.8178 | 2726051.1679 | 1273367.5043 | 2726056.116 | 1273369.6542
13 | 2726098.5729 | 1273290.8665 | 2726108.9755 | 1273294.4365
14 | 2726108.9755 | 1273294.4365 | 2726115.105 | 1273297.5615
15 | 2726098.5729 | 1273290.8665 | 2726100.481 | 1273280.7866 | 2726102.2439 | 1273274.9004
16 | 2726098.5729 | 1273290.8665 | 2726066.5172 | 1273284.8022
17 | 2726083.2015 | 1273431.1553 | 2726083.2724 | 1273430.9953
18 | 2726152.1348 | 1273385.5757 | 2726147.01 | 1273386.2245 | 2726139.5576 | 1273386.052
19 | 2726046.1928 | 1273364.8178 | 2726042.3352 | 1273361.9327 | 2726040.8677 | 1273360.0882
20 | 2726046.1928 | 1273364.8178 | 2726040.6071 | 1273367.4677 | 2726018.4915 | 1273374.54
21 | 2726025.334 | 1273247.8196 | 2726023.8258 | 1273229.2954
22 | 2726037.102 | 1273275.9176 | 2726032.2905 | 1273271.5553 | 2726028.5069 | 1273265.2018 | 2726026.0023 | 1273256.0286 | 2726025.334 | 1273247.8196
23 | 2726023.8258 | 1273229.2954 | 2726023.3029 | 1273222.8731 | 2726023.2412 | 1273213.4989
24 | 2726037.102 | 1273275.9176 | 2726030.2306 | 1273277.8283 | 2726026.3225 | 1273280.1248 | 2726024.6433 | 1273284.4264 | 2726024.9128 | 1273296.145
25 | 2726037.102 | 1273275.9176 | 2726043.5797 | 1273279.4037 | 2726050.3901 | 1273281.7513 | 2726066.5172 | 1273284.8022
26 | 2726024.9128 | 1273296.145 | 2726025.1024 | 1273304.3863
27 | 2726025.1992 | 1273308.5951 | 2726025.1024 | 1273304.3863
28 | 2726025.8523 | 1273336.9907 | 2726025.1992 | 1273308.5951
29 | 2726102.2439 | 1273274.9004 | 2726103.6484 | 1273270.211 | 2726109.919 | 1273262.2707 | 2726115.8628 | 1273258.3305
30 | 2726083.2015 | 1273431.1553 | 2726081.0915 | 1273435.9188
31 | 2726080.8901 | 1273436.3734 | 2726081.0915 | 1273435.9188
32 | 2726080.8901 | 1273436.3734 | 2726070.3572 | 1273460.1521
33 | 2726180.4969 | 1273347.2744 | 2726180.2657 | 1273353.2941
34 | 2726179.2432 | 1273379.9185 | 2726180.2657 | 1273353.2941
35 | 2726179.2432 | 1273379.9185 | 2726170.977 | 1273383.1709
36 | 2726152.1348 | 1273385.5757 | 2726170.9059 | 1273383.199 | 2726170.977 | 1273383.1709
37 | 2725907.1916 | 1273357.1899 | 2725906.2308 | 1273364.0641 | 2725908.0534 | 1273366.7833 | 2725910.9843 | 1273368.325 | 2725938.5954 | 1273372.3317
38 | 2725939.4595 | 1273372.4571 | 2725938.5954 | 1273372.3317
39 | 2725904.1124 | 1273324.1034 | 2725904.8585 | 1273327.2112 | 2725911.1005 | 1273331.515 | 2725912.7635 | 1273335.7211 | 2725912.8186 | 1273339.4814 | 2725910.9779 | 1273343.6016 | 2725908.2906 | 1273349.3274 | 2725907.1916 | 1273357.1899
40 | 2725904.1124 | 1273324.1034 | 2725930.1678 | 1273328.0392
41 | 2725904.1124 | 1273324.1034 | 2725894.616 | 1273322.6888
42 | 2725930.1678 | 1273328.0392 | 2725945.207 | 1273330.311
43 | 2725894.616 | 1273322.6888 | 2725863.8519 | 1273318.106 | 2725846.7617 | 1273315.5949 | 2725836.4112 | 1273315.1232
44 | 2725999.065 | 1273338.4465 | 2725945.207 | 1273330.311
45 | 2725807.4398 | 1273318.8489 | 2725819.0775 | 1273316.3612 | 2725833.4598 | 1273314.9886 | 2725836.4112 | 1273315.1232
46 | 2726030.9163 | 1273336.5762 | 2726025.8523 | 1273336.9907
47 | 2726011.3833 | 1273340.3072 | 2726011.9432 | 1273336.6379 | 2726019.3872 | 1273337.1417 | 2726025.8523 | 1273336.9907
48 | 2726030.9163 | 1273336.5762 | 2726032.4096 | 1273343.4367
49 | 2726011.3833 | 1273340.3072 | 2725999.065 | 1273338.4465
50 | 2726032.4096 | 1273343.4367 | 2726035.6845 | 1273352.1148 | 2726038.6357 | 1273357.2827 | 2726040.8677 | 1273360.0882
51 | 2725810.3364 | 1273333.9915 | 2725851.1439 | 1273341.8464 | 2725856.0565 | 1273343.942 | 2725858.5759 | 1273347.4991 | 2725859.5202 | 1273353.3025 | 2725857.2809 | 1273369.4022
52 | 2725807.4398 | 1273318.8489 | 2725810.3364 | 1273333.9915
53 | 2725807.4398 | 1273318.8489 | 2725795.8299 | 1273321.7932 | 2725788.554 | 1273323.284 | 2725785.5378 | 1273323.7588
54 | 2725806.6144 | 1273314.5161 | 2725807.4398 | 1273318.8489
55 | 2725749.6859 | 1273324.9561 | 2725755.5076 | 1273324.6925 | 2725760.4159 | 1273324.875 | 2725773.0562 | 1273325.1111 | 2725780.9004 | 1273324.4888 | 2725785.5378 | 1273323.7588
56 | 2725809.8958 | 1273313.7408 | 2725806.6144 | 1273314.5161
57 | 2725806.6144 | 1273314.5161 | 2725792.2046 | 1273317.89 | 2725781.6066 | 1273319.6378
58 | 2725749.6859 | 1273324.9561 | 2725746.1557 | 1273325.1159 | 2725741.6252 | 1273324.8525 | 2725726.862 | 1273322.9252 | 2725723.5994 | 1273321.4099 | 2725720.6809 | 1273319.6349 | 2725717.6007 | 1273319.091 | 2725697.8062 | 1273316.4951
59 | 2725809.8958 | 1273313.7408 | 2725804.6985 | 1273305.945 | 2725797.2803 | 1273298.3551
60 | 2725764.7403 | 1273320.5798 | 2725778.2312 | 1273320.1945 | 2725781.6066 | 1273319.6378
61 | 2725965.3634 | 1273430.3546 | 2725983.4493 | 1273402.4364 | 2725988.7491 | 1273394.2548
62 | 2725997.0857 | 1273381.3853 | 2725988.7491 | 1273394.2548
63 | 2725965.3634 | 1273430.3546 | 2725984.2827 | 1273436.3195 | 2725989.4709 | 1273439.244
64 | 2725997.0857 | 1273381.3853 | 2726011.0136 | 1273376.9313
65 | 2725989.4709 | 1273439.244 | 2725991.1754 | 1273444.3185 | 2725992.774 | 1273463.9057
66 | 2726018.4915 | 1273374.54 | 2726011.0136 | 1273376.9313
67 | 2725993.1305 | 1273468.274 | 2725992.774 | 1273463.9057
68 | 2726131.2829 | 1273251.0276 | 2726122.0595 | 1273254.2225 | 2726115.8628 | 1273258.3305
69 | 2725669.6058 | 1273312.7967 | 2725697.8062 | 1273316.4951
70 | 2725771.6799 | 1273272.1617 | 2725797.2803 | 1273298.3551
71 | 2726070.3572 | 1273460.1521 | 2726068.6935 | 1273463.9079
72 | 2726065.6636 | 1273470.7482 | 2726068.6935 | 1273463.9079
73 | 2726053.2501 | 1273503.423 | 2726053.596 | 1273501.694 | 2726058.6426 | 1273486.5986 | 2726065.6636 | 1273470.7482
74 | 2726050.8757 | 1273515.2932 | 2726053.2501 | 1273503.423
75 | 2725910.803 | 1273514.6036 | 2725864.9292 | 1273605.5481
76 | 2725910.803 | 1273514.6036 | 2725944.1104 | 1273514.7687
77 | 2725996.9465 | 1273515.0307 | 2725944.1104 | 1273514.7687
78 | 2725996.9465 | 1273515.0307 | 2726020.0422 | 1273515.1431
79 | 2726050.8757 | 1273515.2932 | 2726020.0422 | 1273515.1431
80 | 2726121.4403 | 1273839.878 | 2726121.4376 | 1273839.8512 | 2726118.3886 | 1273822.1582
81 | 2726121.4403 | 1273839.878 | 2726122.3088 | 1273848.4263
82 | 2726106.1003 | 1273750.8506 | 2726118.3886 | 1273822.1582
83 | 2726122.3088 | 1273848.4263 | 2726112.5413 | 1273937.1977
84 | 2726106.1003 | 1273750.8506 | 2726157.1046 | 1273752.7944
85 | 2726057.3721 | 1273589.9078 | 2726106.1003 | 1273750.8506
86 | 2726112.5413 | 1273937.1977 | 2726088.6475 | 1273939.8738
87 | 2726057.3721 | 1273589.9078 | 2726056.42 | 1273585.0903
88 | 2726053.7165 | 1273564.4325 | 2726055.6913 | 1273581.4028 | 2726056.42 | 1273585.0903
89 | 2726080.1145 | 1273941.7983 | 2726088.527 | 1273939.8873 | 2726088.6475 | 1273939.8738
90 | 2725715.9018 | 1273349.1188 | 2725713.6177 | 1273348.8447
91 | 2725722.638 | 1273349.9274 | 2725715.9018 | 1273349.1188
92 | 2725713.6177 | 1273348.8447 | 2725713.6101 | 1273348.8438
93 | 2725713.6101 | 1273348.8438 | 2725711.7706 | 1273348.623
94 | 2725700.8087 | 1273347.3073 | 2725711.7706 | 1273348.623
95 | 2725700.8087 | 1273347.3073 | 2725700.7556 | 1273347.3009
96 | 2725771.6799 | 1273272.1617 | 2725764.1875 | 1273264.4959
97 | 2725671.0447 | 1273309.1683 | 2725631.1917 | 1273303.824
98 | 2725671.0447 | 1273309.1683 | 2725669.6058 | 1273312.7967
99 | 2725669.6058 | 1273312.7967 | 2725664.574 | 1273325.9808
100 | 2725658.538 | 1273340.7986 | 2725662.2839 | 1273331.9811 | 2725664.574 | 1273325.9808
101 | 2725658.538 | 1273340.7986 | 2725663.0395 | 1273342.7741 | 2725673.9927 | 1273344.0887
102 | 2725658.538 | 1273340.7986 | 2725655.7397 | 1273346.0885 | 2725649.783 | 1273361.2835
103 | 2726050.8757 | 1273515.2932 | 2726050.9134 | 1273529.7187 | 2726051.7325 | 1273543.9336
104 | 2726051.7325 | 1273543.9336 | 2726052.1261 | 1273550.7645 | 2726053.4533 | 1273562.1703
105 | 2726053.4533 | 1273562.1703 | 2726053.7165 | 1273564.4325
106 | 2725697.3342 | 1273346.8903 | 2725700.7556 | 1273347.3009
107 | 2725649.783 | 1273361.2835 | 2725642.9054 | 1273378.8274
108 | 2725641.4244 | 1273382.6054 | 2725642.9054 | 1273378.8274
109 | 2725641.4244 | 1273382.6054 | 2725635.6098 | 1273397.4378
110 | 2725684.8313 | 1273345.3896 | 2725673.9927 | 1273344.0887
111 | 2725635.6098 | 1273397.4378 | 2725633.2042 | 1273403.5742 | 2725631.0857 | 1273408.6847
112 | 2725697.3342 | 1273346.8903 | 2725684.8313 | 1273345.3896
113 | 2725629.4547 | 1273412.619 | 2725631.0857 | 1273408.6847

## bus_geodata
| x | y | coords
0 | 2726092.21 | 1273357.7487
1 | 2726092.7978 | 1273336.1932
2 | 2726087.8692 | 1273387.2511
3 | 2726091.8041 | 1273327.7456
4 | 2726090.613 | 1273397.157
5 | 2726104.1937 | 1273385.2334
6 | 2726057.4103 | 1273370.2165
7 | 2726078.5378 | 1273330.9049
8 | 2726084.1234 | 1273429.0741
9 | 2726121.1516 | 1273385.626
10 | 2726056.116 | 1273369.6542
11 | 2726108.9755 | 1273294.4365
12 | 2726098.5729 | 1273290.8665
13 | 2726115.105 | 1273297.5615
14 | 2726083.2724 | 1273430.9953
15 | 2726139.5576 | 1273386.052
16 | 2726046.1928 | 1273364.8178
17 | 2726025.334 | 1273247.8196
18 | 2726023.8258 | 1273229.2954
19 | 2726037.102 | 1273275.9176
20 | 2726023.2412 | 1273213.4989
21 | 2726024.9128 | 1273296.145
22 | 2726066.5172 | 1273284.8022
23 | 2726025.1024 | 1273304.3863
24 | 2726025.1992 | 1273308.5951
25 | 2726102.2439 | 1273274.9004
26 | 2726083.2015 | 1273431.1553
27 | 2726081.0915 | 1273435.9188
28 | 2726080.8901 | 1273436.3734
29 | 2726180.4969 | 1273347.2744
30 | 2726180.2657 | 1273353.2941
31 | 2726179.2432 | 1273379.9185
32 | 2726170.977 | 1273383.1709
33 | 2726152.1348 | 1273385.5757
34 | 2725938.5954 | 1273372.3317
35 | 2725907.1916 | 1273357.1899
36 | 2725939.4595 | 1273372.4571
37 | 2725904.1124 | 1273324.1034
38 | 2725930.1678 | 1273328.0392
39 | 2725894.616 | 1273322.6888
40 | 2725945.207 | 1273330.311
41 | 2725836.4112 | 1273315.1232
42 | 2726025.8523 | 1273336.9907
43 | 2726030.9163 | 1273336.5762
44 | 2726011.3833 | 1273340.3072
45 | 2726032.4096 | 1273343.4367
46 | 2725999.065 | 1273338.4465
47 | 2725857.2809 | 1273369.4022
48 | 2725810.3364 | 1273333.9915
49 | 2725807.4398 | 1273318.8489
50 | 2725785.5378 | 1273323.7588
51 | 2725806.6144 | 1273314.5161
52 | 2725749.6859 | 1273324.9561
53 | 2725809.8957 | 1273313.7408
54 | 2725781.6066 | 1273319.6378
55 | 2725988.7491 | 1273394.2548
56 | 2725965.3634 | 1273430.3546
57 | 2725997.0857 | 1273381.3853
58 | 2725989.4709 | 1273439.244
59 | 2726011.0136 | 1273376.9313
60 | 2725992.774 | 1273463.9057
61 | 2726018.4915 | 1273374.54
62 | 2725993.1305 | 1273468.274
63 | 2726040.8677 | 1273360.0882
64 | 2726115.8628 | 1273258.3305
65 | 2725697.8062 | 1273316.4951
66 | 2725797.2803 | 1273298.3551
67 | 2725764.7403 | 1273320.5798
68 | 2726070.3572 | 1273460.1521
69 | 2726068.6935 | 1273463.9079
70 | 2726131.2829 | 1273251.0276
71 | 2726065.6636 | 1273470.7482
72 | 2726053.2501 | 1273503.423
73 | 2725864.9292 | 1273605.5481
74 | 2725910.803 | 1273514.6036
75 | 2725944.1104 | 1273514.7687
76 | 2725996.9465 | 1273515.0307
77 | 2726020.0422 | 1273515.1431
78 | 2726121.4403 | 1273839.878
79 | 2726118.3886 | 1273822.1582
80 | 2726122.3088 | 1273848.4263
81 | 2726106.1003 | 1273750.8506
82 | 2726112.5413 | 1273937.1977
83 | 2726057.3721 | 1273589.9078
84 | 2726056.42 | 1273585.0903
85 | 2726157.1046 | 1273752.7944
86 | 2726088.6475 | 1273939.8738
87 | 2726080.1145 | 1273941.7983
88 | 2725715.9018 | 1273349.1189
89 | 2725713.6177 | 1273348.8447
90 | 2725722.638 | 1273349.9274
91 | 2725713.6101 | 1273348.8438
92 | 2725711.7706 | 1273348.623
93 | 2725700.8087 | 1273347.3073
94 | 2725771.6799 | 1273272.1617
95 | 2725764.1875 | 1273264.4959
96 | 2725631.1917 | 1273303.824
97 | 2725671.0447 | 1273309.1683
98 | 2725669.6058 | 1273312.7967
99 | 2725664.574 | 1273325.9808
100 | 2725658.538 | 1273340.7986
101 | 2726050.8757 | 1273515.2932
102 | 2726051.7325 | 1273543.9336
103 | 2726053.4533 | 1273562.1703
104 | 2726053.7165 | 1273564.4325
105 | 2725700.7556 | 1273347.3009
106 | 2725649.783 | 1273361.2835
107 | 2725642.9054 | 1273378.8274
108 | 2725641.4244 | 1273382.6054
109 | 2725673.9927 | 1273344.0887
110 | 2725635.6098 | 1273397.4378
111 | 2725684.8313 | 1273345.3896
112 | 2725631.0857 | 1273408.6847
113 | 2725697.3342 | 1273346.8903
114 | 2725629.4547 | 1273412.619
115 | 2725953.3099 | 1273374.4669

## line_std_types
| c_nf_per_km | r_ohm_per_km | x_ohm_per_km | max_i_ka | type | q_mm2 | alpha | voltage_rating
NAYY 4x50 SE | 210 | 0.642 | 0.083 | 0.142 | cs | 50 | 0.00403 | LV
NAYY 4x120 SE | 264 | 0.225 | 0.08 | 0.242 | cs | 120 | 0.00403 | LV
NAYY 4x150 SE | 261 | 0.208 | 0.08 | 0.27 | cs | 150 | 0.00403 | LV
NA2XS2Y 1x95 RM/25 12/20 kV | 216 | 0.313 | 0.132 | 0.252 | cs | 95 | 0.00403 | MV
NA2XS2Y 1x185 RM/25 12/20 kV | 273 | 0.161 | 0.117 | 0.362 | cs | 185 | 0.00403 | MV
NA2XS2Y 1x240 RM/25 12/20 kV | 304 | 0.122 | 0.112 | 0.421 | cs | 240 | 0.00403 | MV
NA2XS2Y 1x95 RM/25 6/10 kV | 315 | 0.313 | 0.123 | 0.249 | cs | 95 | 0.00403 | MV
NA2XS2Y 1x185 RM/25 6/10 kV | 406 | 0.161 | 0.11 | 0.358 | cs | 185 | 0.00403 | MV
NA2XS2Y 1x240 RM/25 6/10 kV | 456 | 0.122 | 0.105 | 0.416 | cs | 240 | 0.00403 | MV
NA2XS2Y 1x150 RM/25 12/20 kV | 250 | 0.206 | 0.116 | 0.319 | cs | 150 | 0.00403 | MV
NA2XS2Y 1x120 RM/25 12/20 kV | 230 | 0.253 | 0.119 | 0.283 | cs | 120 | 0.00403 | MV
NA2XS2Y 1x70 RM/25 12/20 kV | 190 | 0.443 | 0.132 | 0.22 | cs | 70 | 0.00403 | MV
NA2XS2Y 1x150 RM/25 6/10 kV | 360 | 0.206 | 0.11 | 0.315 | cs | 150 | 0.00403 | MV
NA2XS2Y 1x120 RM/25 6/10 kV | 340 | 0.253 | 0.113 | 0.28 | cs | 120 | 0.00403 | MV
NA2XS2Y 1x70 RM/25 6/10 kV | 280 | 0.443 | 0.123 | 0.217 | cs | 70 | 0.00403 | MV
N2XS(FL)2Y 1x120 RM/35 64/110 kV | 112 | 0.153 | 0.166 | 0.366 | cs | 120 | 0.00393 | HV
N2XS(FL)2Y 1x185 RM/35 64/110 kV | 125 | 0.099 | 0.156 | 0.457 | cs | 185 | 0.00393 | HV
N2XS(FL)2Y 1x240 RM/35 64/110 kV | 135 | 0.075 | 0.149 | 0.526 | cs | 240 | 0.00393 | HV
N2XS(FL)2Y 1x300 RM/35 64/110 kV | 144 | 0.06 | 0.144 | 0.588 | cs | 300 | 0.00393 | HV
15-AL1/3-ST1A 0.4 | 11 | 1.8769 | 0.35 | 0.105 | ol | 16 | 0.00403 | LV
24-AL1/4-ST1A 0.4 | 11.25 | 1.2012 | 0.335 | 0.14 | ol | 24 | 0.00403 | LV
48-AL1/8-ST1A 0.4 | 12.2 | 0.5939 | 0.3 | 0.21 | ol | 48 | 0.00403 | LV
94-AL1/15-ST1A 0.4 | 13.2 | 0.306 | 0.29 | 0.35 | ol | 94 | 0.00403 | LV
34-AL1/6-ST1A 10.0 | 9.7 | 0.8342 | 0.36 | 0.17 | ol | 34 | 0.00403 | MV
48-AL1/8-ST1A 10.0 | 10.1 | 0.5939 | 0.35 | 0.21 | ol | 48 | 0.00403 | MV
70-AL1/11-ST1A 10.0 | 10.4 | 0.4132 | 0.339 | 0.29 | ol | 70 | 0.00403 | MV
94-AL1/15-ST1A 10.0 | 10.75 | 0.306 | 0.33 | 0.35 | ol | 94 | 0.00403 | MV
122-AL1/20-ST1A 10.0 | 11.1 | 0.2376 | 0.323 | 0.41 | ol | 122 | 0.00403 | MV
149-AL1/24-ST1A 10.0 | 11.25 | 0.194 | 0.315 | 0.47 | ol | 149 | 0.00403 | MV
34-AL1/6-ST1A 20.0 | 9.15 | 0.8342 | 0.382 | 0.17 | ol | 34 | 0.00403 | MV
48-AL1/8-ST1A 20.0 | 9.5 | 0.5939 | 0.372 | 0.21 | ol | 48 | 0.00403 | MV
70-AL1/11-ST1A 20.0 | 9.7 | 0.4132 | 0.36 | 0.29 | ol | 70 | 0.00403 | MV
94-AL1/15-ST1A 20.0 | 10 | 0.306 | 0.35 | 0.35 | ol | 94 | 0.00403 | MV
122-AL1/20-ST1A 20.0 | 10.3 | 0.2376 | 0.344 | 0.41 | ol | 122 | 0.00403 | MV
149-AL1/24-ST1A 20.0 | 10.5 | 0.194 | 0.337 | 0.47 | ol | 149 | 0.00403 | MV
184-AL1/30-ST1A 20.0 | 10.75 | 0.1571 | 0.33 | 0.535 | ol | 184 | 0.00403 | MV
243-AL1/39-ST1A 20.0 | 11 | 0.1188 | 0.32 | 0.645 | ol | 243 | 0.00403 | MV
48-AL1/8-ST1A 110.0 | 8 | 0.5939 | 0.46 | 0.21 | ol | 48 | 0.00403 | HV
70-AL1/11-ST1A 110.0 | 8.4 | 0.4132 | 0.45 | 0.29 | ol | 70 | 0.00403 | HV
94-AL1/15-ST1A 110.0 | 8.65 | 0.306 | 0.44 | 0.35 | ol | 94 | 0.00403 | HV
122-AL1/20-ST1A 110.0 | 8.5 | 0.2376 | 0.43 | 0.41 | ol | 122 | 0.00403 | HV
149-AL1/24-ST1A 110.0 | 8.75 | 0.194 | 0.41 | 0.47 | ol | 149 | 0.00403 | HV
184-AL1/30-ST1A 110.0 | 8.8 | 0.1571 | 0.4 | 0.535 | ol | 184 | 0.00403 | HV
243-AL1/39-ST1A 110.0 | 9 | 0.1188 | 0.39 | 0.645 | ol | 243 | 0.00403 | HV
305-AL1/39-ST1A 110.0 | 9.2 | 0.0949 | 0.38 | 0.74 | ol | 305 | 0.00403 | HV
490-AL1/64-ST1A 110.0 | 9.75 | 0.059 | 0.37 | 0.96 | ol | 490 | 0.00403 | HV
679-AL1/86-ST1A 110.0 | 9.95 | 0.042 | 0.36 | 1.15 | ol | 679 | 0.00403 | HV
490-AL1/64-ST1A 220.0 | 10 | 0.059 | 0.285 | 0.96 | ol | 490 | 0.00403 | HV
679-AL1/86-ST1A 220.0 | 11.7 | 0.042 | 0.275 | 1.15 | ol | 679 | 0.00403 | HV
490-AL1/64-ST1A 380.0 | 11 | 0.059 | 0.253 | 0.96 | ol | 490 | 0.00403 | HV
679-AL1/86-ST1A 380.0 | 14.6 | 0.042 | 0.25 | 1.15 | ol | 679 | 0.00403 | HV

## trafo_std_types
| i0_percent | pfe_kw | vkr_percent | sn_mva | vn_lv_kv | vn_hv_kv | vk_percent | shift_degree | vector_group | tap_side | tap_neutral | tap_min | tap_max | tap_step_degree | tap_step_percent | tap_phase_shifter
160 MVA 380/110 kV | 0.06 | 60 | 0.25 | 160 | 110 | 380 | 12.2 | 0 | Yy0 | hv | 0 | -9 | 9 | 0 | 1.5 | FALSE
100 MVA 220/110 kV | 0.06 | 55 | 0.26 | 100 | 110 | 220 | 12 | 0 | Yy0 | hv | 0 | -9 | 9 | 0 | 1.5 | FALSE
63 MVA 110/20 kV | 0.04 | 22 | 0.32 | 63 | 20 | 110 | 18 | 150 | YNd5 | hv | 0 | -9 | 9 | 0 | 1.5 | FALSE
40 MVA 110/20 kV | 0.05 | 18 | 0.34 | 40 | 20 | 110 | 16.2 | 150 | YNd5 | hv | 0 | -9 | 9 | 0 | 1.5 | FALSE
25 MVA 110/20 kV | 0.07 | 14 | 0.41 | 25 | 20 | 110 | 12 | 150 | YNd5 | hv | 0 | -9 | 9 | 0 | 1.5 | FALSE
63 MVA 110/10 kV | 0.04 | 22 | 0.32 | 63 | 10 | 110 | 18 | 150 | YNd5 | hv | 0 | -9 | 9 | 0 | 1.5 | FALSE
40 MVA 110/10 kV | 0.05 | 18 | 0.34 | 40 | 10 | 110 | 16.2 | 150 | YNd5 | hv | 0 | -9 | 9 | 0 | 1.5 | FALSE
25 MVA 110/10 kV | 0.07 | 14 | 0.41 | 25 | 10 | 110 | 12 | 150 | YNd5 | hv | 0 | -9 | 9 | 0 | 1.5 | FALSE
0.25 MVA 20/0.4 kV | 0.32 | 0.8 | 1.44 | 0.25 | 0.4 | 20 | 6 | 150 | Yzn5 | hv | 0 | -2 | 2 | 0 | 2.5 | FALSE
0.4 MVA 20/0.4 kV | 0.3375 | 1.35 | 1.425 | 0.4 | 0.4 | 20 | 6 | 150 | Dyn5 | hv | 0 | -2 | 2 | 0 | 2.5 | FALSE
0.63 MVA 20/0.4 kV | 0.2619 | 1.65 | 1.206 | 0.63 | 0.4 | 20 | 6 | 150 | Dyn5 | hv | 0 | -2 | 2 | 0 | 2.5 | FALSE
0.25 MVA 10/0.4 kV | 0.24 | 0.6 | 1.2 | 0.25 | 0.4 | 10 | 4 | 150 | Dyn5 | hv | 0 | -2 | 2 | 0 | 2.5 | FALSE
0.4 MVA 10/0.4 kV | 0.2375 | 0.95 | 1.325 | 0.4 | 0.4 | 10 | 4 | 150 | Dyn5 | hv | 0 | -2 | 2 | 0 | 2.5 | FALSE
0.63 MVA 10/0.4 kV | 0.1873 | 1.18 | 1.0794 | 0.63 | 0.4 | 10 | 4 | 150 | Dyn5 | hv | 0 | -2 | 2 | 0 | 2.5 | FALSE

## trafo3w_std_types
| sn_hv_mva | sn_mv_mva | sn_lv_mva | vn_hv_kv | vn_mv_kv | vn_lv_kv | vk_hv_percent | vk_mv_percent | vk_lv_percent | vkr_hv_percent | vkr_mv_percent | vkr_lv_percent | pfe_kw | i0_percent | shift_mv_degree | shift_lv_degree | vector_group | tap_side | tap_neutral | tap_min | tap_max | tap_step_percent
63/25/38 MVA 110/20/10 kV | 63 | 25 | 38 | 110 | 20 | 10 | 10.4 | 10.4 | 10.4 | 0.28 | 0.32 | 0.35 | 35 | 0.89 | 0 | 0 | YN0yn0yn0 | hv | 0 | -10 | 10 | 1.2
63/25/38 MVA 110/10/10 kV | 63 | 25 | 38 | 110 | 10 | 10 | 10.4 | 10.4 | 10.4 | 0.28 | 0.32 | 0.35 | 35 | 0.89 | 0 | 0 | YN0yn0yn0 | hv | 0 | -10 | 10 | 1.2

## fuse_std_types
| fuse_type | i_rated_a | t_avg | t_min | t_total | x_avg | x_min | x_total
HV 100A | HV 100A | 100 | 0 | [10.0, 3.64, 0.854, 0.281, 0.1, 0.0531, 0.022, 0.01] | [10.0, 4.267, 1.21, 0.403, 0.1, 0.058, 0.022, 0.01] | 0 | [300.0, 350.0, 450.0, 550.0, 700.0, 850.0, 1200.0, 1752.0] | [600.0, 700.0, 900.0, 1150.0, 1665.0, 2000.0, 3000.0, 4313.0]
HV 10A | HV 10A | 10 | 0 | [10.0, 1675.0, 0.344, 0.156, 0.1, 0.0417, 0.0171, 0.01] | [10.0, 1.3, 0.3, 0.155, 0.1, 0.0555, 0.023, 0.01] | 0 | [30.0, 32.0, 35.0, 37.0, 39.0, 50.0, 70.0, 88.0] | [60.0, 70.0, 80.0, 87.0, 94.0, 110.0, 150.0, 216.0]
HV 125A | HV 125A | 125 | 0 | [10.0, 1.82, 0.344, 0.1, 0.0467, 0.0269, 0.01] | [10.0, 2.478, 0.426, 0.1, 0.0427, 0.0211, 0.01] | 0 | [375.0, 500.0, 700.0, 925.0, 1200.0, 1500.0, 2341.0] | [750.0, 1000.0, 1500.0, 2200.0, 3000.0, 4000.0, 5765.0]
HV 160A | HV 160A | 160 | 0 | [10.0, 4.15, 1.03, 0.198, 0.1, 0.051, 0.0172, 0.01] | [10.0, 2.3, 0.734, 0.274, 0.1, 0.046, 0.0177, 0.01] | 0 | [480.0, 550.0, 700.0, 1000.0, 1260.0, 1600.0, 2500.0, 3227.0] | [960.0, 1300.0, 1700.0, 2200.0, 2996.0, 4000.0, 6000.0, 7946.0]
HV 16A | HV 16A | 16 | 0 | [10.0, 0.352, 0.164, 0.1, 0.0649, 0.0342, 0.01] | [10.0, 2.34, 0.722, 0.181, 0.1, 0.055, 0.0296, 0.01] | 0 | [48.0, 60.0, 65.0, 71.0, 80.0, 100.0, 162.0] | [96.0, 110.0, 125.0, 150.0, 168.0, 200.0, 250.0, 398.0]
HV 200A | HV 200A | 200 | 0 | [10.0, 4.267, 1.21, 0.403, 0.1, 0.058, 0.022, 0.01] | [10.0, 3.73, 1.654, 0.328, 0.1, 0.0531, 0.019, 0.01] | 0 | [600.0, 700.0, 900.0, 1150.0, 1665.0, 2000.0, 3000.0, 4313.0] | [1200.0, 1500.0, 1800.0, 2700.0, 3960.0, 5000.0, 7500.0, 10620.0]
HV 20A | HV 20A | 20 | 0 | [10.0, 1.3, 0.3, 0.155, 0.1, 0.0555, 0.023, 0.01] | [10.0, 1.3, 0.161, 0.1, 0.0611, 0.0399, 0.0141, 0.01] | 0 | [60.0, 70.0, 80.0, 87.0, 94.0, 110.0, 150.0, 216.0] | [120.0, 150.0, 200.0, 223.0, 260.0, 300.0, 450.0, 532.0]
HV 25A | HV 25A | 25 | 0 | [10.0, 2.512, 0.833, 0.299, 0.1, 0.0372, 0.0223, 0.01] | [10.0, 3.125, 0.597, 0.198, 0.1, 0.0378, 0.022, 0.01] | 0 | [75.0, 82.0, 90.0, 100.0, 124.0, 170.0, 200.0, 289.0] | [150.0, 170.0, 210.0, 250.0, 294.0, 400.0, 500.0, 711.0]
HV 31.5A | HV 31.5A | 31.5 | 0 | [10.0, 2.34, 0.722, 0.181, 0.1, 0.055, 0.0296, 0.01] | [10.0, 2.84, 0.368, 0.164, 0.1, 0.0621, 0.0378, 0.0195, 0.01] | 0 | [95.0, 110.0, 125.0, 150.0, 165.0, 200.0, 250.0, 390.0] | [189.0, 220.0, 300.0, 350.0, 393.0, 450.0, 530.0, 700.0, 960.0]
HV 40A | HV 40A | 40 | 0 | [10.0, 1.3, 0.161, 0.1, 0.0611, 0.0399, 0.0141, 0.01] | [10.0, 2.05, 0.369, 0.198, 0.1, 0.051, 0.0298, 0.01] | 0 | [120.0, 150.0, 200.0, 223.0, 260.0, 300.0, 450.0, 532.0] | [240.0, 300.0, 400.0, 450.0, 530.0, 650.0, 800.0, 1311.0]
HV 50A | HV 50A | 50 | 0 | [10.0, 3.215, 0.597, 0.198, 0.1, 0.0378, 0.022, 0.01] | [10.0, 3.64, 0.854, 0.281, 0.1, 0.0531, 0.022, 0.01] | 0 | [150.0, 170.0, 210.0, 250.0, 294.0, 400.0, 500.0, 711.0] | [300.0, 350.0, 450.0, 550.0, 700.0, 850.0, 1200.0, 1752.0]
HV 6.3A | HV 6.3A | 6.3 | 0 | [10.0, 1.39, 0.344, 0.168, 0.1, 0.056, 0.0263, 0.01] | [10.0, 1.711, 0.516, 0.198, 0.1, 0.0634, 0.0303, 0.01] | 0 | [19.0, 19.5, 20.4, 20.8, 22.0, 25.0, 32.0, 48.0] | [38.0, 40.0, 43.0, 48.0, 53.0, 60.0, 75.0, 118.0]
HV 63A | HV 63A | 63 | 0 | [10.0, 2.84, 0.368, 0.164, 0.1, 0.0621, 0.0378, 0.0195, 0.01] | [10.0, 1.82, 0.344, 0.1, 0.0467, 0.0269, 0.01] | 0 | [189.0, 220.0, 300.0, 350.0, 393.0, 450.0, 530.0, 700.0, 961.0] | [378.0, 500.0, 700.0, 934.0, 1200.0, 1500.0, 2366.0]
HV 80A | HV 80A | 80 | 0 | [10.0, 2.05, 0.369, 0.198, 0.1, 0.051, 0.0298, 0.01] | [10.0, 4.15, 1.03, 0.198, 0.1, 0.051, 0.0172, 0.01] | 0 | [240.0, 300.0, 400.0, 450.0, 530.0, 650.0, 800.0, 1311.0] | [480.0, 550.0, 700.0, 1000.0, 1260.0, 1600.0, 2500.0, 3227.0]
Siemens NH-1-100 | Siemens NH-1-100 | 100 | [5400.0, 2000.0, 400.0, 20.0, 1.0, 0.2, 0.012, 0.004] | 0 | 0 | [150.0, 190.0, 250.0, 430.0, 900.0, 1250.0, 2700.0, 3600.0] | 0 | 0
Siemens NH-1-125 | Siemens NH-1-125 | 125 | [4800.0, 120.0, 7.0, 0.1, 0.004] | 0 | 0 | [180.0, 400.0, 740.0, 2000.0, 4250.0] | 0 | 0
Siemens NH-1-16 | Siemens NH-1-16 | 16 | [4000.0, 400.0, 2.0, 0.1, 0.04, 0.01] | 0 | 0 | [26.0, 35.0, 75.0, 150.0, 200.0, 300.0] | 0 | 0
Siemens NH-1-160 | Siemens NH-1-160 | 160 | [4800.0, 120.0, 7.0, 0.1, 0.004] | 0 | 0 | [210.0, 500.0, 900.0, 2300.0, 5000.0] | 0 | 0
Siemens NH-1-25 | Siemens NH-1-25 | 25 | [4000.0, 1000.0, 10.0, 0.2, 0.02, 0.01] | 0 | 0 | [40.0, 50.0, 100.0, 210.0, 400.0, 500.0] | 0 | 0
Siemens NH-1-50 | Siemens NH-1-50 | 50 | [4000.0, 40.0, 4.0, 1.0, 0.02, 0.01] | 0 | 0 | [86.0, 200.0, 300.0, 400.0, 1000.0, 1280.0] | 0 | 0
Siemens NH-1-63 | Siemens NH-1-63 | 63 | [4000.0, 100.0, 10.0, 2.0, 0.04, 0.01] | 0 | 0 | [100.0, 200.0, 300.0, 400.0, 1000.0, 1500.0] | 0 | 0
Siemens NH-1-80 | Siemens NH-1-80 | 80 | [4800.0, 120.0, 7.0, 0.1, 0.01] | 0 | 0 | [150.58, 250.0, 450.0, 1150.0, 2470.0] | 0 | 0
Siemens NH-2-1000 | Siemens NH-2-1000 | 1000 | [4800.0, 120.0, 7.0, 0.1, 0.004] | 0 | 0 | [1900.0, 3500.0, 8400.0, 24000.0, 52000.0] | 0 | 0
Siemens NH-2-200 | Siemens NH-2-200 | 200 | [4800.0, 120.0, 7.0, 0.1, 0.004] | 0 | 0 | [280.0, 650.0, 1200.0, 3000.0, 7000.0] | 0 | 0
Siemens NH-2-224 | Siemens NH-2-224 | 224 | [4800.0, 120.0, 7.0, 0.2, 0.04, 0.004] | 0 | 0 | [400.0, 750.0, 1453.0, 3025.0, 4315.0, 7600.0] | 0 | 0
Siemens NH-2-250 | Siemens NH-2-250 | 250 | [4800.0, 120.0, 7.0, 0.1, 0.004] | 0 | 0 | [450.0, 800.0, 1650.0, 4000.0, 8500.0] | 0 | 0
Siemens NH-2-315 | Siemens NH-2-315 | 315 | [4800.0, 120.0, 7.0, 0.1, 0.004] | 0 | 0 | [550.0, 920.0, 1900.0, 5000.0, 11000.0] | 0 | 0
Siemens NH-2-355 | Siemens NH-2-355 | 355 | [4800.0, 120.0, 6.0, 0.1, 0.004] | 0 | 0 | [650.0, 1116.27, 2350.0, 5840.0, 12790.0] | 0 | 0
Siemens NH-2-400 | Siemens NH-2-400 | 400 | [4800.0, 120.0, 7.0, 0.1, 0.004] | 0 | 0 | [720.0, 1350.0, 2800.0, 6500.0, 15000.0] | 0 | 0
Siemens NH-2-425 | Siemens NH-2-425 | 425 | [4800.0, 120.0, 7.0, 0.1, 0.004] | 0 | 0 | [850.0, 1500.0, 3050.0, 7500.0, 16500.0] | 0 | 0
Siemens NH-2-630 | Siemens NH-2-630 | 630 | [4800.0, 120.0, 7.0, 0.1, 0.004] | 0 | 0 | [1200.0, 2000.0, 4800.0, 12000.0, 26000.0] | 0 | 0

## dtypes
| element | column | dtype
0 | bus | name | object
1 | bus | vn_kv | float64
2 | bus | type | object
3 | bus | zone | object
4 | bus | in_service | bool
5 | load | name | object
6 | load | bus | uint32
7 | load | p_mw | float64
8 | load | q_mvar | float64
9 | load | const_z_percent | float64
10 | load | const_i_percent | float64
11 | load | sn_mva | float64
12 | load | scaling | float64
13 | load | in_service | bool
14 | load | type | object
15 | ext_grid | name | object
16 | ext_grid | bus | uint32
17 | ext_grid | vm_pu | float64
18 | ext_grid | va_degree | float64
19 | ext_grid | slack_weight | float64
20 | ext_grid | in_service | bool
21 | line | name | object
22 | line | std_type | object
23 | line | from_bus | uint32
24 | line | to_bus | uint32
25 | line | length_km | float64
26 | line | r_ohm_per_km | float64
27 | line | x_ohm_per_km | float64
28 | line | c_nf_per_km | float64
29 | line | g_us_per_km | float64
30 | line | max_i_ka | float64
31 | line | df | float64
32 | line | parallel | uint32
33 | line | type | object
34 | line | in_service | bool
35 | trafo | name | object
36 | trafo | std_type | object
37 | trafo | hv_bus | uint32
38 | trafo | lv_bus | uint32
39 | trafo | sn_mva | float64
40 | trafo | vn_hv_kv | float64
41 | trafo | vn_lv_kv | float64
42 | trafo | vk_percent | float64
43 | trafo | vkr_percent | float64
44 | trafo | pfe_kw | float64
45 | trafo | i0_percent | float64
46 | trafo | shift_degree | float64
47 | trafo | tap_side | object
48 | trafo | tap_neutral | int32
49 | trafo | tap_min | int32
50 | trafo | tap_max | int32
51 | trafo | tap_step_percent | float64
52 | trafo | tap_step_degree | float64
53 | trafo | tap_pos | int32
54 | trafo | tap_phase_shifter | bool
55 | trafo | parallel | uint32
56 | trafo | df | float64
57 | trafo | in_service | bool
58 | line_geodata | coords | object
59 | bus_geodata | x | float64
60 | bus_geodata | y | float64
61 | bus_geodata | coords | object

## parameters
| version | format_version | converged | OPF_converged | name | f_hz | sn_mva
0 | 2.14.6 | 2.14.0 | FALSE | FALSE |  | 50 | 1