## bus
| name | vn_kv | type | zone | in_service
0 | bus_LV_4711-12_0_3_node_0 | 0.4 | n |  | TRUE
1 | bus_LV_4711-12_0_3_node_112 | 0.4 | n |  | TRUE
2 | bus_LV_4711-12_0_3_node_45 | 0.4 | n |  | TRUE
3 | bus_LV_4711-12_0_3_node_44 | 0.4 | n |  | TRUE
4 | bus_LV_4711-12_0_3_node_1 | 0.4 | n |  | TRUE
5 | bus_LV_4711-12_0_3_node_2 | 0.4 | n |  | TRUE
6 | bus_LV_4711-12_0_3_node_3 | 0.4 | n |  | TRUE
7 | bus_LV_4711-12_0_3_node_4 | 0.4 | n |  | TRUE
8 | bus_LV_4711-12_0_3_node_5 | 0.4 | n |  | TRUE
9 | bus_LV_4711-12_0_3_node_6 | 0.4 | n |  | TRUE
10 | bus_LV_4711-12_0_3_node_7 | 0.4 | n |  | TRUE
11 | bus_LV_4711-12_0_3_node_17 | 0.4 | n |  | TRUE
12 | bus_LV_4711-12_0_3_node_92 | 0.4 | n |  | TRUE
13 | bus_LV_4711-12_0_3_node_18 | 0.4 | n |  | TRUE
14 | bus_LV_4711-12_0_3_node_60 | 0.4 | n |  | TRUE
15 | bus_LV_4711-12_0_3_node_8 | 0.4 | n |  | TRUE
16 | bus_LV_4711-12_0_3_node_9 | 0.4 | n |  | TRUE
17 | bus_LV_4711-12_0_3_node_10 | 0.4 | n |  | TRUE
18 | bus_LV_4711-12_0_3_node_11 | 0.4 | n |  | TRUE
19 | bus_LV_4711-12_0_3_node_12 | 0.4 | n |  | TRUE
20 | bus_LV_4711-12_0_3_node_13 | 0.4 | n |  | TRUE
21 | bus_LV_4711-12_0_3_node_14 | 0.4 | n |  | TRUE
22 | bus_LV_4711-12_0_3_node_15 | 0.4 | n |  | TRUE
23 | bus_LV_4711-12_0_3_node_16 | 0.4 | n |  | TRUE
24 | bus_LV_4711-12_0_3_node_22 | 0.4 | n |  | TRUE
25 | bus_LV_4711-12_0_3_node_43 | 0.4 | n |  | TRUE
26 | bus_LV_4711-12_0_3_node_54 | 0.4 | n |  | TRUE
27 | bus_LV_4711-12_0_3_node_19 | 0.4 | n |  | TRUE
28 | bus_LV_4711-12_0_3_node_52 | 0.4 | n |  | TRUE
29 | bus_LV_4711-12_0_3_node_21 | 0.4 | n |  | TRUE
30 | bus_LV_4711-12_0_3_node_20 | 0.4 | n |  | TRUE
31 | bus_LV_4711-12_0_3_node_23 | 0.4 | n |  | TRUE
32 | bus_LV_4711-12_0_3_node_24 | 0.4 | n |  | TRUE
33 | bus_LV_4711-12_0_3_node_63 | 0.4 | n |  | TRUE
34 | bus_LV_4711-12_0_3_node_28 | 0.4 | n |  | TRUE
35 | bus_LV_4711-12_0_3_node_46 | 0.4 | n |  | TRUE
36 | bus_LV_4711-12_0_3_node_64 | 0.4 | n |  | TRUE
37 | bus_LV_4711-12_0_3_node_26 | 0.4 | n |  | TRUE
38 | bus_LV_4711-12_0_3_node_47 | 0.4 | n |  | TRUE
39 | bus_LV_4711-12_0_3_node_25 | 0.4 | n |  | TRUE
40 | bus_LV_4711-12_0_3_node_27 | 0.4 | n |  | TRUE
41 | bus_LV_4711-12_0_3_node_29 | 0.4 | n |  | TRUE
42 | bus_LV_4711-12_0_3_node_30 | 0.4 | n |  | TRUE
43 | bus_LV_4711-12_0_3_node_31 | 0.4 | n |  | TRUE
44 | bus_LV_4711-12_0_3_node_32 | 0.4 | n |  | TRUE
45 | bus_LV_4711-12_0_3_node_49 | 0.4 | n |  | TRUE
46 | bus_LV_4711-12_0_3_node_76 | 0.4 | n |  | TRUE
47 | bus_LV_4711-12_0_3_node_77 | 0.4 | n |  | TRUE
48 | bus_LV_4711-12_0_3_node_50 | 0.4 | n |  | TRUE
49 | bus_LV_4711-12_0_3_node_78 | 0.4 | n |  | TRUE
50 | bus_LV_4711-12_0_3_node_79 | 0.4 | n |  | TRUE
51 | bus_LV_4711-12_0_3_node_33 | 0.4 | n |  | TRUE
52 | bus_LV_4711-12_0_3_node_34 | 0.4 | n |  | TRUE
53 | bus_LV_4711-12_0_3_node_35 | 0.4 | n |  | TRUE
54 | bus_LV_4711-12_0_3_node_80 | 0.4 | n |  | TRUE
55 | bus_LV_4711-12_0_3_node_55 | 0.4 | n |  | TRUE
56 | bus_LV_4711-12_0_3_node_99 | 0.4 | n |  | TRUE
57 | bus_LV_4711-12_0_3_node_56 | 0.4 | n |  | TRUE
58 | bus_LV_4711-12_0_3_node_36 | 0.4 | n |  | TRUE
59 | bus_LV_4711-12_0_3_node_37 | 0.4 | n |  | TRUE
60 | bus_LV_4711-12_0_3_node_38 | 0.4 | n |  | TRUE
61 | bus_LV_4711-12_0_3_node_39 | 0.4 | n |  | TRUE
62 | bus_LV_4711-12_0_3_node_40 | 0.4 | n |  | TRUE
63 | bus_LV_4711-12_0_3_node_41 | 0.4 | n |  | TRUE
64 | bus_LV_4711-12_0_3_node_42 | 0.4 | n |  | TRUE
65 | bus_LV_4711-12_0_3_node_107 | 0.4 | n |  | TRUE
66 | bus_LV_4711-12_0_3_node_74 | 0.4 | n |  | TRUE
67 | bus_LV_4711-12_0_3_node_71 | 0.4 | n |  | TRUE
68 | bus_LV_4711-12_0_3_node_48 | 0.4 | n |  | TRUE
69 | bus_LV_4711-12_0_3_node_53 | 0.4 | n |  | TRUE
70 | bus_LV_4711-12_0_3_node_51 | 0.4 | n |  | TRUE
71 | bus_LV_4711-12_0_3_node_85 | 0.4 | n |  | TRUE
72 | bus_LV_4711-12_0_3_node_82 | 0.4 | n |  | TRUE
73 | bus_LV_4711-12_0_3_node_108 | 0.4 | n |  | TRUE
74 | bus_LV_4711-12_0_3_node_57 | 0.4 | n |  | TRUE
75 | bus_LV_4711-12_0_3_node_58 | 0.4 | n |  | TRUE
76 | bus_LV_4711-12_0_3_node_61 | 0.4 | n |  | TRUE
77 | bus_LV_4711-12_0_3_node_62 | 0.4 | n |  | TRUE
78 | bus_LV_4711-12_0_3_node_59 | 0.4 | n |  | TRUE
79 | bus_LV_4711-12_0_3_node_95 | 0.4 | n |  | TRUE
80 | bus_LV_4711-12_0_3_node_101 | 0.4 | n |  | TRUE
81 | bus_LV_4711-12_0_3_node_93 | 0.4 | n |  | TRUE
82 | bus_LV_4711-12_0_3_node_102 | 0.4 | n |  | TRUE
83 | bus_LV_4711-12_0_3_node_65 | 0.4 | n |  | TRUE
84 | bus_LV_4711-12_0_3_node_66 | 0.4 | n |  | TRUE
85 | bus_LV_4711-12_0_3_node_90 | 0.4 | n |  | TRUE
86 | bus_LV_4711-12_0_3_node_91 | 0.4 | n |  | TRUE
87 | bus_LV_4711-12_0_3_node_67 | 0.4 | n |  | TRUE
88 | bus_LV_4711-12_0_3_node_68 | 0.4 | n |  | TRUE
89 | bus_LV_4711-12_0_3_node_69 | 0.4 | n |  | TRUE
90 | bus_LV_4711-12_0_3_node_73 | 0.4 | n |  | TRUE
91 | bus_LV_4711-12_0_3_node_89 | 0.4 | n |  | TRUE
92 | bus_LV_4711-12_0_3_node_70 | 0.4 | n |  | TRUE
93 | bus_LV_4711-12_0_3_node_72 | 0.4 | n |  | TRUE
94 | bus_LV_4711-12_0_3_node_75 | 0.4 | n |  | TRUE
95 | bus_LV_4711-12_0_3_node_111 | 0.4 | n |  | TRUE
96 | bus_LV_4711-12_0_3_node_110 | 0.4 | n |  | TRUE
97 | bus_LV_4711-12_0_3_node_97 | 0.4 | n |  | TRUE
98 | bus_LV_4711-12_0_3_node_81 | 0.4 | n |  | TRUE
99 | bus_LV_4711-12_0_3_node_83 | 0.4 | n |  | TRUE
100 | bus_LV_4711-12_0_3_node_84 | 0.4 | n |  | TRUE
101 | bus_LV_4711-12_0_3_node_86 | 0.4 | n |  | TRUE
102 | bus_LV_4711-12_0_3_node_87 | 0.4 | n |  | TRUE
103 | bus_LV_4711-12_0_3_node_88 | 0.4 | n |  | TRUE
104 | bus_LV_4711-12_0_3_node_109 | 0.4 | n |  | TRUE
105 | bus_LV_4711-12_0_3_node_104 | 0.4 | n |  | TRUE
106 | bus_LV_4711-12_0_3_node_105 | 0.4 | n |  | TRUE
107 | bus_LV_4711-12_0_3_node_94 | 0.4 | n |  | TRUE
108 | bus_LV_4711-12_0_3_node_96 | 0.4 | n |  | TRUE
109 | bus_LV_4711-12_0_3_node_98 | 0.4 | n |  | TRUE
110 | bus_LV_4711-12_0_3_node_100 | 0.4 | n |  | TRUE
111 | bus_LV_4711-12_0_3_node_103 | 0.4 | n |  | TRUE
112 | bus_MV_440_0_node_77 | 20 | n |  | TRUE

## load
| name | bus | p_mw | q_mvar | const_z_percent | const_i_percent | sn_mva | scaling | in_service | type
0 | LV_4711-12_0_3_load_0 | 0 | 0.00053497 | 0.00013408 | 0 | 0 |  | 1 | TRUE | wye
1 | LV_4711-12_0_3_load_112 | 1 | 0.0012954 | 0.00032466 | 0 | 0 |  | 1 | TRUE | wye
2 | LV_4711-12_0_3_load_45 | 2 | 0.0034118 | 0.00085507 | 0 | 0 |  | 1 | TRUE | wye
3 | LV_4711-12_0_3_load_1 | 4 | 0.0020677 | 0.00051821 | 0 | 0 |  | 1 | TRUE | wye
4 | LV_4711-12_0_3_load_2 | 5 | 0.00099127 | 0.00024843 | 0 | 0 |  | 1 | TRUE | wye
5 | LV_4711-12_0_3_load_3 | 6 | 0.0013311 | 0.00033359 | 0 | 0 |  | 1 | TRUE | wye
6 | LV_4711-12_0_3_load_4 | 7 | 0.0011236 | 0.0002816 | 0 | 0 |  | 1 | TRUE | wye
7 | LV_4711-12_0_3_load_5 | 8 | 0.011012 | 0.0027599 | 0 | 0 |  | 1 | TRUE | wye
8 | LV_4711-12_0_3_load_6 | 9 | 0.0016151 | 0.00040477 | 0 | 0 |  | 1 | TRUE | wye
9 | LV_4711-12_0_3_load_7 | 10 | 0.00069695 | 0.00017467 | 0 | 0 |  | 1 | TRUE | wye
10 | LV_4711-12_0_3_load_17 | 11 | 0.0033467 | 0.00083876 | 0 | 0 |  | 1 | TRUE | wye
11 | LV_4711-12_0_3_load_92 | 12 | 0.00022935 | 5.7481e-05 | 0 | 0 |  | 1 | TRUE | wye
12 | LV_4711-12_0_3_load_60 | 14 | 0.00037999 | 9.5233e-05 | 0 | 0 |  | 1 | TRUE | wye
13 | LV_4711-12_0_3_load_8 | 15 | 0.0037073 | 0.00092913 | 0 | 0 |  | 1 | TRUE | wye
14 | LV_4711-12_0_3_load_9 | 16 | 0.00065949 | 0.00016528 | 0 | 0 |  | 1 | TRUE | wye
15 | LV_4711-12_0_3_load_11 | 18 | 0.0011429 | 0.00028643 | 0 | 0 |  | 1 | TRUE | wye
16 | LV_4711-12_0_3_load_12 | 19 | 0.00070749 | 0.00017731 | 0 | 0 |  | 1 | TRUE | wye
17 | LV_4711-12_0_3_load_13 | 20 | 0.00086652 | 0.00021717 | 0 | 0 |  | 1 | TRUE | wye
18 | LV_4711-12_0_3_load_14 | 21 | 0.00058866 | 0.00014753 | 0 | 0 |  | 1 | TRUE | wye
19 | LV_4711-12_0_3_load_15 | 22 | 0.0011674 | 0.00029257 | 0 | 0 |  | 1 | TRUE | wye
20 | LV_4711-12_0_3_load_16 | 23 | 0.0017697 | 0.00044353 | 0 | 0 |  | 1 | TRUE | wye
21 | LV_4711-12_0_3_load_22 | 24 | 0.0026463 | 0.00066322 | 0 | 0 |  | 1 | TRUE | wye
22 | LV_4711-12_0_3_load_43 | 25 | 0.000978 | 0.00024511 | 0 | 0 |  | 1 | TRUE | wye
23 | LV_4711-12_0_3_load_54 | 26 | 0.0017264 | 0.00043268 | 0 | 0 |  | 1 | TRUE | wye
24 | LV_4711-12_0_3_load_21 | 29 | 0.0012258 | 0.00030723 | 0 | 0 |  | 1 | TRUE | wye
25 | LV_4711-12_0_3_load_23 | 31 | 0.0020936 | 0.0005247 | 0 | 0 |  | 1 | TRUE | wye
26 | LV_4711-12_0_3_load_24 | 32 | 0.0028713 | 0.0007196 | 0 | 0 |  | 1 | TRUE | wye
27 | LV_4711-12_0_3_load_63 | 33 | 0.00052347 | 0.0001312 | 0 | 0 |  | 1 | TRUE | wye
28 | LV_4711-12_0_3_load_28 | 34 | 0.00034718 | 8.7012e-05 | 0 | 0 |  | 1 | TRUE | wye
29 | LV_4711-12_0_3_load_46 | 35 | 0.001304 | 0.00032682 | 0 | 0 |  | 1 | TRUE | wye
30 | LV_4711-12_0_3_load_64 | 36 | 0.0010027 | 0.0002513 | 0 | 0 |  | 1 | TRUE | wye
31 | LV_4711-12_0_3_load_26 | 37 | 0.0010083 | 0.0002527 | 0 | 0 |  | 1 | TRUE | wye
32 | LV_4711-12_0_3_load_47 | 38 | 0.00046874 | 0.00011748 | 0 | 0 |  | 1 | TRUE | wye
33 | LV_4711-12_0_3_load_25 | 39 | 0.0066554 | 0.001668 | 0 | 0 |  | 1 | TRUE | wye
34 | LV_4711-12_0_3_load_29 | 41 | 0.0058523 | 0.0014667 | 0 | 0 |  | 1 | TRUE | wye
35 | LV_4711-12_0_3_load_30 | 42 | 0.005354 | 0.0013418 | 0 | 0 |  | 1 | TRUE | wye
36 | LV_4711-12_0_3_load_31 | 43 | 0.0077241 | 0.0019359 | 0 | 0 |  | 1 | TRUE | wye
37 | LV_4711-12_0_3_load_76 | 46 | 0.0017606 | 0.00044124 | 0 | 0 |  | 1 | TRUE | wye
38 | LV_4711-12_0_3_load_77 | 47 | 0.00077451 | 0.00019411 | 0 | 0 |  | 1 | TRUE | wye
39 | LV_4711-12_0_3_load_50 | 48 | 0.0016697 | 0.00041847 | 0 | 0 |  | 1 | TRUE | wye
40 | LV_4711-12_0_3_load_78 | 49 | 0.0031805 | 0.00079712 | 0 | 0 |  | 1 | TRUE | wye
41 | LV_4711-12_0_3_load_79 | 50 | 0.0011954 | 0.00029959 | 0 | 0 |  | 1 | TRUE | wye
42 | LV_4711-12_0_3_load_34 | 52 | 0.00092168 | 0.00023099 | 0 | 0 |  | 1 | TRUE | wye
43 | LV_4711-12_0_3_load_35 | 53 | 0.00020799 | 5.2128e-05 | 0 | 0 |  | 1 | TRUE | wye
44 | LV_4711-12_0_3_load_80 | 54 | 0.00027664 | 6.9334e-05 | 0 | 0 |  | 1 | TRUE | wye
45 | LV_4711-12_0_3_load_55 | 55 | 0.00038047 | 9.5355e-05 | 0 | 0 |  | 1 | TRUE | wye
46 | LV_4711-12_0_3_load_99 | 56 | 0.00030538 | 7.6536e-05 | 0 | 0 |  | 1 | TRUE | wye
47 | LV_4711-12_0_3_load_36 | 58 | 0.0028243 | 0.00070783 | 0 | 0 |  | 1 | TRUE | wye
48 | LV_4711-12_0_3_load_37 | 59 | 0.003006 | 0.00075336 | 0 | 0 |  | 1 | TRUE | wye
49 | LV_4711-12_0_3_load_38 | 60 | 0.0024278 | 0.00060845 | 0 | 0 |  | 1 | TRUE | wye
50 | LV_4711-12_0_3_load_39 | 61 | 0.0021204 | 0.00053142 | 0 | 0 |  | 1 | TRUE | wye
51 | LV_4711-12_0_3_load_40 | 62 | 0.0015417 | 0.00038639 | 0 | 0 |  | 1 | TRUE | wye
52 | LV_4711-12_0_3_load_41 | 63 | 0.0012823 | 0.00032138 | 0 | 0 |  | 1 | TRUE | wye
53 | LV_4711-12_0_3_load_42 | 64 | 0.0014448 | 0.00036211 | 0 | 0 |  | 1 | TRUE | wye
54 | LV_4711-12_0_3_load_107 | 65 | 0.00085765 | 0.00021495 | 0 | 0 |  | 1 | TRUE | wye
55 | LV_4711-12_0_3_load_71 | 67 | 0.0031037 | 0.00077786 | 0 | 0 |  | 1 | TRUE | wye
56 | LV_4711-12_0_3_load_48 | 68 | 0.0021199 | 0.00053131 | 0 | 0 |  | 1 | TRUE | wye
57 | LV_4711-12_0_3_load_53 | 69 | 0.0066832 | 0.001675 | 0 | 0 |  | 1 | TRUE | wye
58 | LV_4711-12_0_3_load_51 | 70 | 0.0019999 | 0.00050123 | 0 | 0 |  | 1 | TRUE | wye
59 | LV_4711-12_0_3_load_85 | 71 | 0.0015371 | 0.00038524 | 0 | 0 |  | 1 | TRUE | wye
60 | LV_4711-12_0_3_load_108 | 73 | 0.00052228 | 0.0001309 | 0 | 0 |  | 1 | TRUE | wye
61 | LV_4711-12_0_3_load_62 | 77 | 0.00021385 | 5.3596e-05 | 0 | 0 |  | 1 | TRUE | wye
62 | LV_4711-12_0_3_load_59 | 78 | 0.00097131 | 0.00024343 | 0 | 0 |  | 1 | TRUE | wye
63 | LV_4711-12_0_3_load_95 | 79 | 0.0033678 | 0.00084405 | 0 | 0 |  | 1 | TRUE | wye
64 | LV_4711-12_0_3_load_101 | 80 | 0.00015032 | 3.7673e-05 | 0 | 0 |  | 1 | TRUE | wye
65 | LV_4711-12_0_3_load_93 | 81 | 0.001729 | 0.00043333 | 0 | 0 |  | 1 | TRUE | wye
66 | LV_4711-12_0_3_load_102 | 82 | 0.00077144 | 0.00019334 | 0 | 0 |  | 1 | TRUE | wye
67 | LV_4711-12_0_3_load_65 | 83 | 0.00037314 | 9.3517e-05 | 0 | 0 |  | 1 | TRUE | wye
68 | LV_4711-12_0_3_load_66 | 84 | 0.0020064 | 0.00050286 | 0 | 0 |  | 1 | TRUE | wye
69 | LV_4711-12_0_3_load_90 | 85 | 0.0016311 | 0.00040879 | 0 | 0 |  | 1 | TRUE | wye
70 | LV_4711-12_0_3_load_91 | 86 | 0.0018026 | 0.00045177 | 0 | 0 |  | 1 | TRUE | wye
71 | LV_4711-12_0_3_load_67 | 87 | 0.002326 | 0.00058295 | 0 | 0 |  | 1 | TRUE | wye
72 | LV_4711-12_0_3_load_68 | 88 | 0.001261 | 0.00031603 | 0 | 0 |  | 1 | TRUE | wye
73 | LV_4711-12_0_3_load_69 | 89 | 0.0014475 | 0.00036277 | 0 | 0 |  | 1 | TRUE | wye
74 | LV_4711-12_0_3_load_73 | 90 | 0.0017435 | 0.00043697 | 0 | 0 |  | 1 | TRUE | wye
75 | LV_4711-12_0_3_load_89 | 91 | 0.0013579 | 0.00034031 | 0 | 0 |  | 1 | TRUE | wye
76 | LV_4711-12_0_3_load_72 | 93 | 0.0031151 | 0.00078072 | 0 | 0 |  | 1 | TRUE | wye
77 | LV_4711-12_0_3_load_75 | 94 | 0.0035756 | 0.00089612 | 0 | 0 |  | 1 | TRUE | wye
78 | LV_4711-12_0_3_load_111 | 95 | 0.0029962 | 0.00075092 | 0 | 0 |  | 1 | TRUE | wye
79 | LV_4711-12_0_3_load_110 | 96 | 0.0026939 | 0.00067515 | 0 | 0 |  | 1 | TRUE | wye
80 | LV_4711-12_0_3_load_97 | 97 | 0.00028403 | 7.1186e-05 | 0 | 0 |  | 1 | TRUE | wye
81 | LV_4711-12_0_3_load_81 | 98 | 0.0018555 | 0.00046504 | 0 | 0 |  | 1 | TRUE | wye
82 | LV_4711-12_0_3_load_84 | 100 | 0.0025372 | 0.00063587 | 0 | 0 |  | 1 | TRUE | wye
83 | LV_4711-12_0_3_load_86 | 101 | 0.0014028 | 0.00035157 | 0 | 0 |  | 1 | TRUE | wye
84 | LV_4711-12_0_3_load_87 | 102 | 0.0026299 | 0.0006591 | 0 | 0 |  | 1 | TRUE | wye
85 | LV_4711-12_0_3_load_88 | 103 | 0.0025041 | 0.0006276 | 0 | 0 |  | 1 | TRUE | wye
86 | LV_4711-12_0_3_load_109 | 104 | 0.0033622 | 0.00084265 | 0 | 0 |  | 1 | TRUE | wye
87 | LV_4711-12_0_3_load_104 | 105 | 0.0020268 | 0.00050797 | 0 | 0 |  | 1 | TRUE | wye
88 | LV_4711-12_0_3_load_105 | 106 | 0.0013992 | 0.00035068 | 0 | 0 |  | 1 | TRUE | wye
89 | LV_4711-12_0_3_load_94 | 107 | 0.00091353 | 0.00022895 | 0 | 0 |  | 1 | TRUE | wye
90 | LV_4711-12_0_3_load_96 | 108 | 0.00020741 | 5.1983e-05 | 0 | 0 |  | 1 | TRUE | wye
91 | LV_4711-12_0_3_load_98 | 109 | 0.00045484 | 0.00011399 | 0 | 0 |  | 1 | TRUE | wye
92 | LV_4711-12_0_3_load_100 | 110 | 0.00022926 | 5.7458e-05 | 0 | 0 |  | 1 | TRUE | wye
93 | LV_4711-12_0_3_load_103 | 111 | 0.0037723 | 0.00094542 | 0 | 0 |  | 1 | TRUE | wye

## ext_grid
| name | bus | vm_pu | va_degree | slack_weight | in_service
0 |  | 50 | 1 | 0 | 1 | TRUE

## line
| name | std_type | from_bus | to_bus | length_km | r_ohm_per_km | x_ohm_per_km | c_nf_per_km | g_us_per_km | max_i_ka | df | parallel | type | in_service
0 | LV_4711-12_0_3_line_0 | NAYY 4x150 SE | 0 | 1 | 0.12781 | 0.208 | 0.08 | 261 | 0 | 0.27 | 1 | 1 | cs | TRUE
1 | LV_4711-12_0_3_line_1 | NAYY 4x150 SE | 0 | 2 | 0.28911 | 0.208 | 0.08 | 261 | 0 | 0.27 | 1 | 1 | cs | TRUE
2 | LV_4711-12_0_3_line_2 | NAYY 4x150 SE | 2 | 3 | 0.044675 | 0.208 | 0.08 | 261 | 0 | 0.27 | 1 | 1 | cs | TRUE
3 | LV_4711-12_0_3_line_3 | NAYY 4x150 SE | 3 | 25 | 0.050491 | 0.208 | 0.08 | 261 | 0 | 0.27 | 1 | 1 | cs | TRUE
4 | LV_4711-12_0_3_line_4 | NAYY 4x150 SE | 4 | 5 | 0.021453 | 0.208 | 0.08 | 261 | 0 | 0.27 | 1 | 1 | cs | TRUE
5 | LV_4711-12_0_3_line_5 | NAYY 4x150 SE | 4 | 6 | 0.0011486 | 0.208 | 0.08 | 261 | 0 | 0.27 | 1 | 1 | cs | TRUE
6 | LV_4711-12_0_3_line_6 | NAYY 4x150 SE | 5 | 7 | 0.0022745 | 0.208 | 0.08 | 261 | 0 | 0.27 | 1 | 1 | cs | TRUE
7 | LV_4711-12_0_3_line_7 | NAYY 4x150 SE | 6 | 8 | 0.011232 | 0.208 | 0.08 | 261 | 0 | 0.27 | 1 | 1 | cs | TRUE
8 | LV_4711-12_0_3_line_8 | NAYY 4x150 SE | 7 | 9 | 0.0093862 | 0.208 | 0.08 | 261 | 0 | 0.27 | 1 | 1 | cs | TRUE
9 | LV_4711-12_0_3_line_9 | NAYY 4x150 SE | 8 | 10 | 0.013456 | 0.208 | 0.08 | 261 | 0 | 0.27 | 1 | 1 | cs | TRUE
10 | LV_4711-12_0_3_line_10 | NAYY 4x150 SE | 9 | 11 | 0.0037004 | 0.208 | 0.08 | 261 | 0 | 0.27 | 1 | 1 | cs | TRUE
11 | LV_4711-12_0_3_line_11 | NAYY 4x150 SE | 10 | 12 | 0.0020862 | 0.208 | 0.08 | 261 | 0 | 0.27 | 1 | 1 | cs | TRUE
12 | LV_4711-12_0_3_line_12 | NAYY 4x150 SE | 11 | 13 | 0.021912 | 0.208 | 0.08 | 261 | 0 | 0.27 | 1 | 1 | cs | TRUE
13 | LV_4711-12_0_3_line_13 | NAYY 4x150 SE | 12 | 14 | 0.0040919 | 0.208 | 0.08 | 261 | 0 | 0.27 | 1 | 1 | cs | TRUE
14 | LV_4711-12_0_3_line_14 | NAYY 4x150 SE | 13 | 27 | 0.00582 | 0.208 | 0.08 | 261 | 0 | 0.27 | 1 | 1 | cs | TRUE
15 | LV_4711-12_0_3_line_15 | NAYY 4x150 SE | 14 | 74 | 0.024326 | 0.208 | 0.08 | 261 | 0 | 0.27 | 1 | 1 | cs | TRUE
16 | LV_4711-12_0_3_line_16 | NAYY 4x150 SE | 15 | 16 | 0.0081941 | 0.208 | 0.08 | 261 | 0 | 0.27 | 1 | 3 | cs | TRUE
17 | LV_4711-12_0_3_line_17 | NAYY 4x150 SE | 15 | 17 | 0.016935 | 0.208 | 0.08 | 261 | 0 | 0.27 | 1 | 3 | cs | TRUE
18 | LV_4711-12_0_3_line_18 | NAYY 4x150 SE | 16 | 18 | 0.0016696 | 0.208 | 0.08 | 261 | 0 | 0.27 | 1 | 3 | cs | TRUE
19 | LV_4711-12_0_3_line_19 | NAYY 4x150 SE | 17 | 19 | 0.017353 | 0.208 | 0.08 | 261 | 0 | 0.27 | 1 | 1 | cs | TRUE
20 | LV_4711-12_0_3_line_20 | NAYY 4x150 SE | 17 | 20 | 0.027499 | 0.208 | 0.08 | 261 | 0 | 0.27 | 1 | 3 | cs | TRUE
21 | LV_4711-12_0_3_line_21 | NAYY 4x150 SE | 18 | 21 | 0.01282 | 0.208 | 0.08 | 261 | 0 | 0.27 | 1 | 3 | cs | TRUE
22 | LV_4711-12_0_3_line_22 | NAYY 4x150 SE | 19 | 22 | 0.026912 | 0.208 | 0.08 | 261 | 0 | 0.27 | 1 | 1 | cs | TRUE
23 | LV_4711-12_0_3_line_23 | NAYY 4x150 SE | 20 | 23 | 0.030645 | 0.208 | 0.08 | 261 | 0 | 0.27 | 1 | 3 | cs | TRUE
24 | LV_4711-12_0_3_line_24 | NAYY 4x150 SE | 21 | 24 | 0.022745 | 0.208 | 0.08 | 261 | 0 | 0.27 | 1 | 2 | cs | TRUE
25 | LV_4711-12_0_3_line_25 | NAYY 4x150 SE | 22 | 25 | 0.016329 | 0.208 | 0.08 | 261 | 0 | 0.27 | 1 | 1 | cs | TRUE
26 | LV_4711-12_0_3_line_26 | NAYY 4x150 SE | 23 | 26 | 0.013037 | 0.208 | 0.08 | 261 | 0 | 0.27 | 1 | 3 | cs | TRUE
27 | LV_4711-12_0_3_line_27 | NAYY 4x150 SE | 24 | 27 | 0.0092763 | 0.208 | 0.08 | 261 | 0 | 0.27 | 1 | 2 | cs | TRUE
28 | LV_4711-12_0_3_line_28 | NAYY 4x150 SE | 26 | 28 | 0.020138 | 0.208 | 0.08 | 261 | 0 | 0.27 | 1 | 3 | cs | TRUE
29 | LV_4711-12_0_3_line_29 | NAYY 4x150 SE | 27 | 29 | 0.021688 | 0.208 | 0.08 | 261 | 0 | 0.27 | 1 | 1 | cs | TRUE
30 | LV_4711-12_0_3_line_30 | NAYY 4x150 SE | 28 | 69 | 0.027358 | 0.208 | 0.08 | 261 | 0 | 0.27 | 1 | 1 | cs | TRUE
31 | LV_4711-12_0_3_line_31 | NAYY 4x150 SE | 28 | 68 | 0.024969 | 0.208 | 0.08 | 261 | 0 | 0.27 | 1 | 3 | cs | TRUE
32 | LV_4711-12_0_3_line_32 | NAYY 4x150 SE | 29 | 33 | 0.015547 | 0.208 | 0.08 | 261 | 0 | 0.27 | 1 | 1 | cs | TRUE
33 | LV_4711-12_0_3_line_33 | NAYY 4x150 SE | 30 | 31 | 0.014099 | 0.208 | 0.08 | 261 | 0 | 0.27 | 1 | 3 | cs | TRUE
34 | LV_4711-12_0_3_line_34 | NAYY 4x150 SE | 30 | 32 | 0.023891 | 0.208 | 0.08 | 261 | 0 | 0.27 | 1 | 3 | cs | TRUE
35 | LV_4711-12_0_3_line_35 | NAYY 4x150 SE | 31 | 34 | 0.043066 | 0.208 | 0.08 | 261 | 0 | 0.27 | 1 | 3 | cs | TRUE
36 | LV_4711-12_0_3_line_36 | NAYY 4x150 SE | 32 | 35 | 0.0060891 | 0.208 | 0.08 | 261 | 0 | 0.27 | 1 | 3 | cs | TRUE
37 | LV_4711-12_0_3_line_37 | NAYY 4x150 SE | 33 | 36 | 0.0049516 | 0.208 | 0.08 | 261 | 0 | 0.27 | 1 | 1 | cs | TRUE
38 | LV_4711-12_0_3_line_38 | NAYY 4x150 SE | 34 | 37 | 0.0087816 | 0.208 | 0.08 | 261 | 0 | 0.27 | 1 | 3 | cs | TRUE
39 | LV_4711-12_0_3_line_39 | NAYY 4x150 SE | 35 | 38 | 0.034239 | 0.208 | 0.08 | 261 | 0 | 0.27 | 1 | 3 | cs | TRUE
40 | LV_4711-12_0_3_line_40 | NAYY 4x150 SE | 36 | 83 | 0.012892 | 0.208 | 0.08 | 261 | 0 | 0.27 | 1 | 1 | cs | TRUE
41 | LV_4711-12_0_3_line_41 | NAYY 4x150 SE | 37 | 39 | 0.032734 | 0.208 | 0.08 | 261 | 0 | 0.27 | 1 | 3 | cs | TRUE
42 | LV_4711-12_0_3_line_42 | NAYY 4x150 SE | 38 | 68 | 5.8877e-05 | 0.208 | 0.08 | 261 | 0 | 0.27 | 1 | 3 | cs | TRUE
43 | LV_4711-12_0_3_line_43 | NAYY 4x150 SE | 39 | 40 | 0.011541 | 0.208 | 0.08 | 261 | 0 | 0.27 | 1 | 3 | cs | TRUE
44 | LV_4711-12_0_3_line_44 | NAYY 4x150 SE | 40 | 41 | 0.034401 | 0.208 | 0.08 | 261 | 0 | 0.27 | 1 | 3 | cs | TRUE
45 | LV_4711-12_0_3_line_45 | NAYY 4x150 SE | 40 | 42 | 0.037353 | 0.208 | 0.08 | 261 | 0 | 0.27 | 1 | 3 | cs | TRUE
46 | LV_4711-12_0_3_line_46 | NAYY 4x150 SE | 41 | 43 | 0.026473 | 0.208 | 0.08 | 261 | 0 | 0.27 | 1 | 3 | cs | TRUE
47 | LV_4711-12_0_3_line_47 | NAYY 4x150 SE | 42 | 44 | 0.014783 | 0.208 | 0.08 | 261 | 0 | 0.27 | 1 | 3 | cs | TRUE
48 | LV_4711-12_0_3_line_48 | NAYY 4x150 SE | 43 | 45 | 0.0027735 | 0.208 | 0.08 | 261 | 0 | 0.27 | 1 | 3 | cs | TRUE
49 | LV_4711-12_0_3_line_49 | NAYY 4x150 SE | 44 | 46 | 0.023963 | 0.208 | 0.08 | 261 | 0 | 0.27 | 1 | 1 | cs | TRUE
50 | LV_4711-12_0_3_line_50 | NAYY 4x150 SE | 44 | 47 | 0.026092 | 0.208 | 0.08 | 261 | 0 | 0.27 | 1 | 3 | cs | TRUE
51 | LV_4711-12_0_3_line_51 | NAYY 4x150 SE | 45 | 48 | 0.031929 | 0.208 | 0.08 | 261 | 0 | 0.27 | 1 | 3 | cs | TRUE
52 | LV_4711-12_0_3_line_52 | NAYY 4x150 SE | 46 | 49 | 0.010298 | 0.208 | 0.08 | 261 | 0 | 0.27 | 1 | 1 | cs | TRUE
53 | LV_4711-12_0_3_line_53 | NAYY 4x150 SE | 47 | 50 | 0.051136 | 0.208 | 0.08 | 261 | 0 | 0.27 | 1 | 3 | cs | TRUE
54 | LV_4711-12_0_3_line_54 | NAYY 4x150 SE | 48 | 70 | 0.026029 | 0.208 | 0.08 | 261 | 0 | 0.27 | 1 | 2 | cs | TRUE
55 | LV_4711-12_0_3_line_55 | NAYY 4x150 SE | 49 | 91 | 0.012548 | 0.208 | 0.08 | 261 | 0 | 0.27 | 1 | 1 | cs | TRUE
56 | LV_4711-12_0_3_line_56 | NAYY 4x150 SE | 51 | 52 | 0.017449 | 0.208 | 0.08 | 261 | 0 | 0.27 | 1 | 1 | cs | TRUE
57 | LV_4711-12_0_3_line_57 | NAYY 4x150 SE | 51 | 53 | 0.0061289 | 0.208 | 0.08 | 261 | 0 | 0.27 | 1 | 1 | cs | TRUE
58 | LV_4711-12_0_3_line_58 | NAYY 4x150 SE | 52 | 54 | 0.0059259 | 0.208 | 0.08 | 261 | 0 | 0.27 | 1 | 1 | cs | TRUE
59 | LV_4711-12_0_3_line_59 | NAYY 4x150 SE | 53 | 55 | 0.015476 | 0.208 | 0.08 | 261 | 0 | 0.27 | 1 | 1 | cs | TRUE
60 | LV_4711-12_0_3_line_60 | NAYY 4x150 SE | 54 | 56 | 0.028808 | 0.208 | 0.08 | 261 | 0 | 0.27 | 1 | 1 | cs | TRUE
61 | LV_4711-12_0_3_line_61 | NAYY 4x150 SE | 55 | 57 | 0.03113 | 0.208 | 0.08 | 261 | 0 | 0.27 | 1 | 1 | cs | TRUE
62 | LV_4711-12_0_3_line_62 | NAYY 4x150 SE | 56 | 97 | 0.0083993 | 0.208 | 0.08 | 261 | 0 | 0.27 | 1 | 1 | cs | TRUE
63 | LV_4711-12_0_3_line_63 | NAYY 4x150 SE | 57 | 74 | 0.010335 | 0.208 | 0.08 | 261 | 0 | 0.27 | 1 | 1 | cs | TRUE
64 | LV_4711-12_0_3_line_64 | NAYY 4x150 SE | 57 | 75 | 0.015426 | 0.208 | 0.08 | 261 | 0 | 0.27 | 1 | 1 | cs | TRUE
65 | LV_4711-12_0_3_line_65 | NAYY 4x150 SE | 58 | 59 | 0.023908 | 0.208 | 0.08 | 261 | 0 | 0.27 | 1 | 1 | cs | TRUE
66 | LV_4711-12_0_3_line_66 | NAYY 4x150 SE | 58 | 60 | 0.0020152 | 0.208 | 0.08 | 261 | 0 | 0.27 | 1 | 1 | cs | TRUE
67 | LV_4711-12_0_3_line_67 | NAYY 4x150 SE | 59 | 61 | 0.0082953 | 0.208 | 0.08 | 261 | 0 | 0.27 | 1 | 1 | cs | TRUE
68 | LV_4711-12_0_3_line_68 | NAYY 4x150 SE | 60 | 62 | 0.025228 | 0.208 | 0.08 | 261 | 0 | 0.27 | 1 | 1 | cs | TRUE
69 | LV_4711-12_0_3_line_69 | NAYY 4x150 SE | 61 | 63 | 0.021387 | 0.208 | 0.08 | 261 | 0 | 0.27 | 1 | 1 | cs | TRUE
70 | LV_4711-12_0_3_line_70 | NAYY 4x150 SE | 62 | 64 | 0.0026644 | 0.208 | 0.08 | 261 | 0 | 0.27 | 1 | 1 | cs | TRUE
71 | LV_4711-12_0_3_line_71 | NAYY 4x150 SE | 63 | 65 | 0.0015042 | 0.208 | 0.08 | 261 | 0 | 0.27 | 1 | 1 | cs | TRUE
72 | LV_4711-12_0_3_line_72 | NAYY 4x150 SE | 64 | 66 | 0.061263 | 0.208 | 0.08 | 261 | 0 | 0.27 | 1 | 1 | cs | TRUE
73 | LV_4711-12_0_3_line_73 | NAYY 4x150 SE | 66 | 67 | 0.03716 | 0.208 | 0.08 | 261 | 0 | 0.27 | 1 | 1 | cs | TRUE
74 | LV_4711-12_0_3_line_74 | NAYY 4x150 SE | 67 | 92 | 0.024799 | 0.208 | 0.08 | 261 | 0 | 0.27 | 1 | 1 | cs | TRUE
75 | LV_4711-12_0_3_line_75 | NAYY 4x150 SE | 69 | 73 | 0.016359 | 0.208 | 0.08 | 261 | 0 | 0.27 | 1 | 1 | cs | TRUE
76 | LV_4711-12_0_3_line_76 | NAYY 4x150 SE | 70 | 71 | 0.03003 | 0.208 | 0.08 | 261 | 0 | 0.27 | 1 | 1 | cs | TRUE
77 | LV_4711-12_0_3_line_77 | NAYY 4x150 SE | 71 | 72 | 0.0062319 | 0.208 | 0.08 | 261 | 0 | 0.27 | 1 | 1 | cs | TRUE
78 | LV_4711-12_0_3_line_78 | NAYY 4x150 SE | 72 | 100 | 0.02657 | 0.208 | 0.08 | 261 | 0 | 0.27 | 1 | 1 | cs | TRUE
79 | LV_4711-12_0_3_line_79 | NAYY 4x150 SE | 72 | 98 | 0.036726 | 0.208 | 0.08 | 261 | 0 | 0.27 | 1 | 1 | cs | TRUE
80 | LV_4711-12_0_3_line_80 | NAYY 4x150 SE | 75 | 76 | 0.005818 | 0.208 | 0.08 | 261 | 0 | 0.27 | 1 | 1 | cs | TRUE
81 | LV_4711-12_0_3_line_81 | NAYY 4x150 SE | 75 | 77 | 0.059159 | 0.208 | 0.08 | 261 | 0 | 0.27 | 1 | 1 | cs | TRUE
82 | LV_4711-12_0_3_line_82 | NAYY 4x150 SE | 76 | 79 | 0.014392 | 0.208 | 0.08 | 261 | 0 | 0.27 | 1 | 1 | cs | TRUE
83 | LV_4711-12_0_3_line_83 | NAYY 4x150 SE | 76 | 78 | 0.0023152 | 0.208 | 0.08 | 261 | 0 | 0.27 | 1 | 1 | cs | TRUE
84 | LV_4711-12_0_3_line_84 | NAYY 4x150 SE | 77 | 80 | 0.019148 | 0.208 | 0.08 | 261 | 0 | 0.27 | 1 | 1 | cs | TRUE
85 | LV_4711-12_0_3_line_85 | NAYY 4x150 SE | 79 | 81 | 0.005907 | 0.208 | 0.08 | 261 | 0 | 0.27 | 1 | 1 | cs | TRUE
86 | LV_4711-12_0_3_line_86 | NAYY 4x150 SE | 80 | 82 | 0.010725 | 0.208 | 0.08 | 261 | 0 | 0.27 | 1 | 1 | cs | TRUE
87 | LV_4711-12_0_3_line_87 | NAYY 4x150 SE | 81 | 107 | 0.04282 | 0.208 | 0.08 | 261 | 0 | 0.27 | 1 | 1 | cs | TRUE
88 | LV_4711-12_0_3_line_88 | NAYY 4x150 SE | 82 | 111 | 0.040653 | 0.208 | 0.08 | 261 | 0 | 0.27 | 1 | 1 | cs | TRUE
89 | LV_4711-12_0_3_line_89 | NAYY 4x150 SE | 83 | 84 | 0.0008613 | 0.208 | 0.08 | 261 | 0 | 0.27 | 1 | 1 | cs | TRUE
90 | LV_4711-12_0_3_line_90 | NAYY 4x150 SE | 84 | 85 | 0.0026322 | 0.208 | 0.08 | 261 | 0 | 0.27 | 1 | 1 | cs | TRUE
91 | LV_4711-12_0_3_line_91 | NAYY 4x150 SE | 85 | 86 | 0.011856 | 0.208 | 0.08 | 261 | 0 | 0.27 | 1 | 1 | cs | TRUE
92 | LV_4711-12_0_3_line_92 | NAYY 4x150 SE | 87 | 88 | 0.024065 | 0.208 | 0.08 | 261 | 0 | 0.27 | 1 | 1 | cs | TRUE
93 | LV_4711-12_0_3_line_93 | NAYY 4x150 SE | 88 | 89 | 0.020281 | 0.208 | 0.08 | 261 | 0 | 0.27 | 1 | 1 | cs | TRUE
94 | LV_4711-12_0_3_line_94 | NAYY 4x150 SE | 89 | 90 | 0.021352 | 0.208 | 0.08 | 261 | 0 | 0.27 | 1 | 1 | cs | TRUE
95 | LV_4711-12_0_3_line_95 | NAYY 4x150 SE | 90 | 91 | 0.021415 | 0.208 | 0.08 | 261 | 0 | 0.27 | 1 | 1 | cs | TRUE
96 | LV_4711-12_0_3_line_96 | NAYY 4x150 SE | 92 | 93 | 0.044165 | 0.208 | 0.08 | 261 | 0 | 0.27 | 1 | 1 | cs | TRUE
97 | LV_4711-12_0_3_line_97 | NAYY 4x150 SE | 93 | 94 | 0.023684 | 0.208 | 0.08 | 261 | 0 | 0.27 | 1 | 1 | cs | TRUE
98 | LV_4711-12_0_3_line_98 | NAYY 4x150 SE | 94 | 95 | 0.0043871 | 0.208 | 0.08 | 261 | 0 | 0.27 | 1 | 1 | cs | TRUE
99 | LV_4711-12_0_3_line_99 | NAYY 4x150 SE | 95 | 96 | 0.024673 | 0.208 | 0.08 | 261 | 0 | 0.27 | 1 | 1 | cs | TRUE
100 | LV_4711-12_0_3_line_100 | NAYY 4x150 SE | 96 | 104 | 0.021295 | 0.208 | 0.08 | 261 | 0 | 0.27 | 1 | 1 | cs | TRUE
101 | LV_4711-12_0_3_line_101 | NAYY 4x150 SE | 97 | 108 | 0.027025 | 0.208 | 0.08 | 261 | 0 | 0.27 | 1 | 1 | cs | TRUE
102 | LV_4711-12_0_3_line_102 | NAYY 4x150 SE | 98 | 99 | 0.011545 | 0.208 | 0.08 | 261 | 0 | 0.27 | 1 | 1 | cs | TRUE
103 | LV_4711-12_0_3_line_103 | NAYY 4x150 SE | 99 | 101 | 0.018359 | 0.208 | 0.08 | 261 | 0 | 0.27 | 1 | 1 | cs | TRUE
104 | LV_4711-12_0_3_line_104 | NAYY 4x150 SE | 100 | 102 | 0.023799 | 0.208 | 0.08 | 261 | 0 | 0.27 | 1 | 1 | cs | TRUE
105 | LV_4711-12_0_3_line_105 | NAYY 4x150 SE | 101 | 103 | 0.028483 | 0.208 | 0.08 | 261 | 0 | 0.27 | 1 | 1 | cs | TRUE
106 | LV_4711-12_0_3_line_106 | NAYY 4x150 SE | 102 | 104 | 0.026671 | 0.208 | 0.08 | 261 | 0 | 0.27 | 1 | 1 | cs | TRUE
107 | LV_4711-12_0_3_line_107 | NAYY 4x150 SE | 103 | 105 | 0.021747 | 0.208 | 0.08 | 261 | 0 | 0.27 | 1 | 1 | cs | TRUE
108 | LV_4711-12_0_3_line_108 | NAYY 4x150 SE | 105 | 106 | 0.023394 | 0.208 | 0.08 | 261 | 0 | 0.27 | 1 | 1 | cs | TRUE
109 | LV_4711-12_0_3_line_109 | NAYY 4x150 SE | 108 | 109 | 0.0038218 | 0.208 | 0.08 | 261 | 0 | 0.27 | 1 | 1 | cs | TRUE
110 | LV_4711-12_0_3_line_110 | NAYY 4x150 SE | 109 | 110 | 0.032452 | 0.208 | 0.08 | 261 | 0 | 0.27 | 1 | 1 | cs | TRUE

## trafo
| name | std_type | hv_bus | lv_bus | sn_mva | vn_hv_kv | vn_lv_kv | vk_percent | vkr_percent | pfe_kw | i0_percent | shift_degree | tap_side | tap_neutral | tap_min | tap_max | tap_step_percent | tap_step_degree | tap_pos | tap_phase_shifter | parallel | df | in_service
0 | LV_4711-12_0_3_trafo_79 | 0.25 MVA 20/0.4 kV | 112 | 50 | 0.25 | 20 | 0.4 | 6 | 1.44 | 0.8 | 0.32 | 150 | hv | 0 | -2 | 2 | 2.5 | 0 | 0 | FALSE | 1 | 1 | TRUE

## line_geodata
| x0 | y0 | x1 | y1 | x2 | y2 | x3 | y3 | x4 | y4
0 | 2719012.8498 | 1265688.383 | 2719138.5869 | 1265711.2841
1 | 2718952.0924 | 1265971.0398 | 2719012.8498 | 1265688.383
2 | 2718990.8866 | 1265993.1947 | 2718952.0924 | 1265971.0398
3 | 2718990.8866 | 1265993.1947 | 2719032.0511 | 1266022.4321
4 | 2719195.5821 | 1266131.3113 | 2719195.2771 | 1266131.2359 | 2719182.2818 | 1266125.8246 | 2719176.5285 | 1266121.7301
5 | 2719195.5821 | 1266131.3113 | 2719196.6972 | 1266131.5868
6 | 2719174.6753 | 1266120.4113 | 2719176.5285 | 1266121.7301
7 | 2719207.6655 | 1266133.9506 | 2719204.3448 | 1266133.4763 | 2719196.6972 | 1266131.5868
8 | 2719174.6753 | 1266120.4113 | 2719167.028 | 1266114.9688
9 | 2719220.9867 | 1266135.8534 | 2719207.6655 | 1266133.9506
10 | 2719164.0131 | 1266112.8232 | 2719167.028 | 1266114.9688
11 | 2719223.0519 | 1266136.1484 | 2719220.9867 | 1266135.8534
12 | 2719146.1604 | 1266100.1179 | 2719164.0131 | 1266112.8232
13 | 2719227.1027 | 1266136.727 | 2719223.0519 | 1266136.1484
14 | 2719146.1604 | 1266100.1179 | 2719141.2144 | 1266097.0265
15 | 2719251.3101 | 1266139.0731 | 2719231.1843 | 1266137.3099 | 2719227.1027 | 1266136.727
16 | 2719095.5904 | 1266066.8423 | 2719102.4243 | 1266071.3635
17 | 2719081.4668 | 1266057.4984 | 2719095.5904 | 1266066.8423
18 | 2719102.4243 | 1266071.3635 | 2719103.8167 | 1266072.2847
19 | 2719081.4668 | 1266057.4984 | 2719067.3144 | 1266047.457
20 | 2719081.4668 | 1266057.4984 | 2719065.7419 | 1266080.058
21 | 2719114.5083 | 1266079.3582 | 2719103.8167 | 1266072.2847
22 | 2719067.3144 | 1266047.457 | 2719045.3662 | 1266031.8843
23 | 2719065.7419 | 1266080.058 | 2719060.697 | 1266087.2956 | 2719052.5136 | 1266099.4639 | 2719049.4462 | 1266105.9323
24 | 2719114.5083 | 1266079.3582 | 2719133.478 | 1266091.9083
25 | 2719032.0511 | 1266022.4321 | 2719038.7643 | 1266027.2001 | 2719045.3662 | 1266031.8843
26 | 2719049.4462 | 1266105.9323 | 2719046.339 | 1266112.4845 | 2719045.0129 | 1266118.1159
27 | 2719141.2144 | 1266097.0265 | 2719133.478 | 1266091.9083
28 | 2719040.6852 | 1266137.7822 | 2719043.1434 | 1266126.0545 | 2719045.0129 | 1266118.1159
29 | 2719141.2144 | 1266097.0265 | 2719143.678 | 1266087.2786 | 2719145.2272 | 1266075.749
30 | 2719040.6852 | 1266137.7822 | 2719013.4274 | 1266135.4421
31 | 2719040.6852 | 1266137.7822 | 2719064.3415 | 1266141.8734 | 2719065.292 | 1266142.0167
32 | 2719147.2977 | 1266060.34 | 2719145.2272 | 1266075.749
33 | 2719125.5466 | 1266133.3767 | 2719134.1815 | 1266139.5228 | 2719137.1154 | 1266141.4309
34 | 2719125.5466 | 1266133.3767 | 2719120.0378 | 1266138.7705 | 2719111.2674 | 1266143.8205 | 2719105.3505 | 1266145.1357
35 | 2719163.7242 | 1266174.2282 | 2719159.3747 | 1266165.2314 | 2719153.0367 | 1266155.3615 | 2719145.4586 | 1266146.8567 | 2719137.1154 | 1266141.4309
36 | 2719099.3304 | 1266145.6878 | 2719102.5523 | 1266145.7577 | 2719105.3505 | 1266145.1357
37 | 2719147.2977 | 1266060.34 | 2719147.9571 | 1266055.4324
38 | 2719163.7242 | 1266174.2282 | 2719167.5464 | 1266182.1344
39 | 2719065.3502 | 1266142.0255 | 2719088.0157 | 1266145.4424 | 2719099.3304 | 1266145.6878
40 | 2719149.758 | 1266042.6666 | 2719148.6584 | 1266050.2124 | 2719147.9571 | 1266055.4324
41 | 2719167.5464 | 1266182.1344 | 2719170.1901 | 1266187.6028 | 2719173.009 | 1266197.5686 | 2719173.0149 | 1266204.7418 | 2719171.0687 | 1266213.6616
42 | 2719065.3502 | 1266142.0255 | 2719065.292 | 1266142.0167
43 | 2719168.6083 | 1266224.9377 | 2719171.0687 | 1266213.6616
44 | 2719168.6083 | 1266224.9377 | 2719159.9035 | 1266237.1954 | 2719148.4052 | 1266250.5423 | 2719147.1852 | 1266251.7976
45 | 2719168.6083 | 1266224.9377 | 2719131.2592 | 1266224.4073
46 | 2719147.1852 | 1266251.7976 | 2719128.7347 | 1266270.7823
47 | 2719116.4772 | 1266224.1974 | 2719131.2592 | 1266224.4073
48 | 2719126.8018 | 1266272.7712 | 2719128.7347 | 1266270.7823
49 | 2719116.4772 | 1266224.1974 | 2719092.517 | 1266223.8532
50 | 2719116.4772 | 1266224.1974 | 2719115.0378 | 1266215.2827 | 2719111.9178 | 1266209.7815 | 2719107.452 | 1266205.6657 | 2719103.4128 | 1266203.3332
51 | 2719126.8018 | 1266272.7712 | 2719117.7562 | 1266281.7637 | 2719104.4447 | 1266290.9259 | 2719101.5375 | 1266291.7232
52 | 2719092.517 | 1266223.8532 | 2719082.2199 | 1266223.7053
53 | 2719103.4128 | 1266203.3332 | 2719100.7668 | 1266201.8053 | 2719088.0073 | 1266198.523 | 2719070.6763 | 1266196.3609 | 2719053.2356 | 1266196.3606
54 | 2719101.5375 | 1266291.7232 | 2719076.4356 | 1266298.6083
55 | 2719069.6734 | 1266223.525 | 2719082.2199 | 1266223.7053
56 | 2719247.8127 | 1266192.9285 | 2719262.6367 | 1266202.1335
57 | 2719247.8127 | 1266192.9285 | 2719249.34 | 1266186.993
58 | 2719262.6367 | 1266202.1335 | 2719267.671 | 1266205.2595
59 | 2719253.1968 | 1266172.0054 | 2719249.34 | 1266186.993
60 | 2719292.1442 | 1266220.4562 | 2719267.671 | 1266205.2595
61 | 2719261.2688 | 1266141.9432 | 2719258.2981 | 1266152.1813 | 2719253.1968 | 1266172.0054
62 | 2719292.1442 | 1266220.4562 | 2719299.2798 | 1266224.887
63 | 2719261.2688 | 1266141.9432 | 2719251.3101 | 1266139.0731
64 | 2719268.6219 | 1266128.3905 | 2719265.3984 | 1266133.6191 | 2719261.2688 | 1266141.9432
65 | 2718874.2683 | 1266277.8632 | 2718885.691 | 1266291.9231 | 2718889.3201 | 1266296.4389
66 | 2718872.9976 | 1266276.2991 | 2718874.2683 | 1266277.8632
67 | 2718894.5165 | 1266302.9049 | 2718889.3201 | 1266296.4389
68 | 2718872.9976 | 1266276.2991 | 2718857.0897 | 1266256.7183
69 | 2718894.5165 | 1266302.9049 | 2718907.9139 | 1266319.5757
70 | 2718855.4096 | 1266254.6503 | 2718857.0897 | 1266256.7183
71 | 2718908.8562 | 1266320.7482 | 2718907.9139 | 1266319.5757
72 | 2718832.1316 | 1266199.0075 | 2718839.9283 | 1266231.471 | 2718855.0307 | 1266254.1839 | 2718855.4096 | 1266254.6503
73 | 2718832.1316 | 1266199.0075 | 2718858.1402 | 1266193.6033 | 2718868.6332 | 1266192.1323
74 | 2718893.364 | 1266190.5979 | 2718873.8872 | 1266191.3958 | 2718868.6332 | 1266192.1323
75 | 2718997.1281 | 1266134.0427 | 2719013.4274 | 1266135.4421
76 | 2719047.3624 | 1266305.7538 | 2719050.5477 | 1266305.7089 | 2719076.4356 | 1266298.6083
77 | 2719041.1312 | 1266305.8416 | 2719047.3624 | 1266305.7538
78 | 2719041.1312 | 1266305.8416 | 2719027.0431 | 1266301.9767 | 2719016.1467 | 1266297.0433
79 | 2719041.1312 | 1266305.8416 | 2719008.454 | 1266322.6048
80 | 2719268.6219 | 1266128.3905 | 2719264.8326 | 1266123.9657
81 | 2719268.6219 | 1266128.3905 | 2719273.2664 | 1266122.1676 | 2719279.6652 | 1266115.9689 | 2719313.8704 | 1266090.7706
82 | 2719264.8326 | 1266123.9657 | 2719275.1277 | 1266113.9088
83 | 2719264.8326 | 1266123.9657 | 2719263.0794 | 1266125.4778
84 | 2719329.3308 | 1266079.4732 | 2719317.8679 | 1266087.8258 | 2719313.8704 | 1266090.7706
85 | 2719279.8936 | 1266110.4189 | 2719275.1277 | 1266113.9088 | 2719275.1277 | 1266113.9088
86 | 2719329.3308 | 1266079.4732 | 2719337.9989 | 1266073.157
87 | 2719279.8936 | 1266110.4189 | 2719284.2169 | 1266107.2529 | 2719306.0062 | 1266091.5452 | 2719314.6508 | 1266085.4094
88 | 2719337.9989 | 1266073.157 | 2719370.8546 | 1266049.2162
89 | 2719149.8821 | 1266041.8143 | 2719149.758 | 1266042.6666
90 | 2719149.8821 | 1266041.8143 | 2719150.2617 | 1266039.2096
91 | 2719150.2617 | 1266039.2096 | 2719151.9712 | 1266027.4772
92 | 2718983.8408 | 1266211.9135 | 2718996.3841 | 1266215.6266 | 2719007.0196 | 1266218.3703
93 | 2719026.9623 | 1266221.7903 | 2719014.9949 | 1266220.4278 | 2719007.0196 | 1266218.3703
94 | 2719026.9623 | 1266221.7903 | 2719033.0359 | 1266222.4817 | 2719048.2645 | 1266223.0574
95 | 2719069.6734 | 1266223.525 | 2719055.0931 | 1266223.3156 | 2719048.2645 | 1266223.0574
96 | 2718893.364 | 1266190.5979 | 2718898.6658 | 1266206.3186 | 2718916.5541 | 1266227.3036
97 | 2718931.9186 | 1266245.328 | 2718916.5541 | 1266227.3036
98 | 2718934.7646 | 1266248.6667 | 2718931.9186 | 1266245.328
99 | 2718950.7708 | 1266267.4438 | 2718934.7646 | 1266248.6667
100 | 2718950.7708 | 1266267.4438 | 2718950.7708 | 1266267.4438 | 2718970.1699 | 1266276.2269
101 | 2719323.7128 | 1266236.3165 | 2719304.1998 | 1266227.9421 | 2719299.2798 | 1266224.887
102 | 2718998.1817 | 1266327.8744 | 2719008.454 | 1266322.6048
103 | 2718998.1817 | 1266327.8744 | 2718981.847 | 1266336.2547
104 | 2718994.4662 | 1266287.2273 | 2719016.1467 | 1266297.0433
105 | 2718956.0144 | 1266348.0476 | 2718963.0782 | 1266345.8839 | 2718981.847 | 1266336.2547
106 | 2718994.4662 | 1266287.2273 | 2718970.1699 | 1266276.2269
107 | 2718956.0144 | 1266348.0476 | 2718935.2214 | 1266354.4167
108 | 2718912.9127 | 1266361.4566 | 2718928.3643 | 1266356.5171 | 2718935.2214 | 1266354.4167
109 | 2719323.7128 | 1266236.3165 | 2719327.2248 | 1266237.8238
110 | 2719357.0462 | 1266250.6223 | 2719327.2248 | 1266237.8238

## bus_geodata
| x | y | coords
0 | 2719012.8498 | 1265688.383
1 | 2719138.5869 | 1265711.2841
2 | 2718952.0924 | 1265971.0398
3 | 2718990.8866 | 1265993.1947
4 | 2719195.5821 | 1266131.3113
5 | 2719176.5285 | 1266121.7301
6 | 2719196.6972 | 1266131.5868
7 | 2719174.6753 | 1266120.4113
8 | 2719207.6655 | 1266133.9506
9 | 2719167.028 | 1266114.9688
10 | 2719220.9867 | 1266135.8534
11 | 2719164.0131 | 1266112.8232
12 | 2719223.0519 | 1266136.1484
13 | 2719146.1604 | 1266100.1179
14 | 2719227.1027 | 1266136.727
15 | 2719095.5904 | 1266066.8423
16 | 2719102.4243 | 1266071.3635
17 | 2719081.4668 | 1266057.4984
18 | 2719103.8167 | 1266072.2847
19 | 2719067.3144 | 1266047.457
20 | 2719065.7419 | 1266080.0579
21 | 2719114.5083 | 1266079.3582
22 | 2719045.3662 | 1266031.8843
23 | 2719049.4462 | 1266105.9323
24 | 2719133.478 | 1266091.9083
25 | 2719032.0511 | 1266022.4321
26 | 2719045.0129 | 1266118.1159
27 | 2719141.2144 | 1266097.0265
28 | 2719040.6852 | 1266137.7822
29 | 2719145.2272 | 1266075.749
30 | 2719125.5466 | 1266133.3767
31 | 2719137.1154 | 1266141.4309
32 | 2719105.3505 | 1266145.1357
33 | 2719147.2977 | 1266060.34
34 | 2719163.7242 | 1266174.2282
35 | 2719099.3304 | 1266145.6878
36 | 2719147.9571 | 1266055.4324
37 | 2719167.5464 | 1266182.1344
38 | 2719065.3502 | 1266142.0255
39 | 2719171.0687 | 1266213.6616
40 | 2719168.6083 | 1266224.9377
41 | 2719147.1852 | 1266251.7976
42 | 2719131.2592 | 1266224.4073
43 | 2719128.7347 | 1266270.7823
44 | 2719116.4772 | 1266224.1974
45 | 2719126.8018 | 1266272.7712
46 | 2719092.517 | 1266223.8532
47 | 2719103.4128 | 1266203.3332
48 | 2719101.5375 | 1266291.7232
49 | 2719082.2199 | 1266223.7053
50 | 2719053.2356 | 1266196.3606
51 | 2719247.8127 | 1266192.9285
52 | 2719262.6367 | 1266202.1335
53 | 2719249.34 | 1266186.993
54 | 2719267.671 | 1266205.2595
55 | 2719253.1968 | 1266172.0054
56 | 2719292.1442 | 1266220.4562
57 | 2719261.2688 | 1266141.9432
58 | 2718874.2683 | 1266277.8632
59 | 2718889.3201 | 1266296.4389
60 | 2718872.9976 | 1266276.2991
61 | 2718894.5165 | 1266302.9049
62 | 2718857.0897 | 1266256.7183
63 | 2718907.9139 | 1266319.5757
64 | 2718855.4096 | 1266254.6503
65 | 2718908.8562 | 1266320.7482
66 | 2718832.1315 | 1266199.0075
67 | 2718868.6332 | 1266192.1323
68 | 2719065.292 | 1266142.0167
69 | 2719013.4274 | 1266135.4421
70 | 2719076.4356 | 1266298.6083
71 | 2719047.3624 | 1266305.7538
72 | 2719041.1312 | 1266305.8416
73 | 2718997.1281 | 1266134.0427
74 | 2719251.3101 | 1266139.0731
75 | 2719268.6219 | 1266128.3905
76 | 2719264.8326 | 1266123.9657
77 | 2719313.8704 | 1266090.7706
78 | 2719263.0794 | 1266125.4778
79 | 2719275.1277 | 1266113.9088
80 | 2719329.3308 | 1266079.4732
81 | 2719279.8936 | 1266110.4189
82 | 2719337.9989 | 1266073.157
83 | 2719149.758 | 1266042.6666
84 | 2719149.8821 | 1266041.8143
85 | 2719150.2617 | 1266039.2096
86 | 2719151.9712 | 1266027.4772
87 | 2718983.8408 | 1266211.9135
88 | 2719007.0196 | 1266218.3703
89 | 2719026.9623 | 1266221.7903
90 | 2719048.2645 | 1266223.0574
91 | 2719069.6734 | 1266223.525
92 | 2718893.364 | 1266190.5979
93 | 2718916.5541 | 1266227.3036
94 | 2718931.9186 | 1266245.328
95 | 2718934.7646 | 1266248.6667
96 | 2718950.7708 | 1266267.4438
97 | 2719299.2798 | 1266224.887
98 | 2719008.454 | 1266322.6048
99 | 2718998.1817 | 1266327.8744
100 | 2719016.1467 | 1266297.0433
101 | 2718981.847 | 1266336.2547
102 | 2718994.4662 | 1266287.2273
103 | 2718956.0144 | 1266348.0476
104 | 2718970.1699 | 1266276.2269
105 | 2718935.2214 | 1266354.4167
106 | 2718912.9127 | 1266361.4566
107 | 2719314.6508 | 1266085.4094
108 | 2719323.7128 | 1266236.3165
109 | 2719327.2248 | 1266237.8238
110 | 2719357.0462 | 1266250.6223
111 | 2719370.8546 | 1266049.2162
112 | 2719045.8308 | 1266196.3605

## line_std_types
| c_nf_per_km | r_ohm_per_km | x_ohm_per_km | max_i_ka | type | q_mm2 | alpha | voltage_rating
NAYY 4x50 SE | 210 | 0.642 | 0.083 | 0.142 | cs | 50 | 0.00403 | LV
NAYY 4x120 SE | 264 | 0.225 | 0.08 | 0.242 | cs | 120 | 0.00403 | LV
NAYY 4x150 SE | 261 | 0.208 | 0.08 | 0.27 | cs | 150 | 0.00403 | LV
NA2XS2Y 1x95 RM/25 12/20 kV | 216 | 0.313 | 0.132 | 0.252 | cs | 95 | 0.00403 | MV
NA2XS2Y 1x185 RM/25 12/20 kV | 273 | 0.161 | 0.117 | 0.362 | cs | 185 | 0.00403 | MV
NA2XS2Y 1x240 RM/25 12/20 kV | 304 | 0.122 | 0.112 | 0.421 | cs | 240 | 0.00403 | MV
NA2XS2Y 1x95 RM/25 6/10 kV | 315 | 0.313 | 0.123 | 0.249 | cs | 95 | 0.00403 | MV
NA2XS2Y 1x185 RM/25 6/10 kV | 406 | 0.161 | 0.11 | 0.358 | cs | 185 | 0.00403 | MV
NA2XS2Y 1x240 RM/25 6/10 kV | 456 | 0.122 | 0.105 | 0.416 | cs | 240 | 0.00403 | MV
NA2XS2Y 1x150 RM/25 12/20 kV | 250 | 0.206 | 0.116 | 0.319 | cs | 150 | 0.00403 | MV
NA2XS2Y 1x120 RM/25 12/20 kV | 230 | 0.253 | 0.119 | 0.283 | cs | 120 | 0.00403 | MV
NA2XS2Y 1x70 RM/25 12/20 kV | 190 | 0.443 | 0.132 | 0.22 | cs | 70 | 0.00403 | MV
NA2XS2Y 1x150 RM/25 6/10 kV | 360 | 0.206 | 0.11 | 0.315 | cs | 150 | 0.00403 | MV
NA2XS2Y 1x120 RM/25 6/10 kV | 340 | 0.253 | 0.113 | 0.28 | cs | 120 | 0.00403 | MV
NA2XS2Y 1x70 RM/25 6/10 kV | 280 | 0.443 | 0.123 | 0.217 | cs | 70 | 0.00403 | MV
N2XS(FL)2Y 1x120 RM/35 64/110 kV | 112 | 0.153 | 0.166 | 0.366 | cs | 120 | 0.00393 | HV
N2XS(FL)2Y 1x185 RM/35 64/110 kV | 125 | 0.099 | 0.156 | 0.457 | cs | 185 | 0.00393 | HV
N2XS(FL)2Y 1x240 RM/35 64/110 kV | 135 | 0.075 | 0.149 | 0.526 | cs | 240 | 0.00393 | HV
N2XS(FL)2Y 1x300 RM/35 64/110 kV | 144 | 0.06 | 0.144 | 0.588 | cs | 300 | 0.00393 | HV
15-AL1/3-ST1A 0.4 | 11 | 1.8769 | 0.35 | 0.105 | ol | 16 | 0.00403 | LV
24-AL1/4-ST1A 0.4 | 11.25 | 1.2012 | 0.335 | 0.14 | ol | 24 | 0.00403 | LV
48-AL1/8-ST1A 0.4 | 12.2 | 0.5939 | 0.3 | 0.21 | ol | 48 | 0.00403 | LV
94-AL1/15-ST1A 0.4 | 13.2 | 0.306 | 0.29 | 0.35 | ol | 94 | 0.00403 | LV
34-AL1/6-ST1A 10.0 | 9.7 | 0.8342 | 0.36 | 0.17 | ol | 34 | 0.00403 | MV
48-AL1/8-ST1A 10.0 | 10.1 | 0.5939 | 0.35 | 0.21 | ol | 48 | 0.00403 | MV
70-AL1/11-ST1A 10.0 | 10.4 | 0.4132 | 0.339 | 0.29 | ol | 70 | 0.00403 | MV
94-AL1/15-ST1A 10.0 | 10.75 | 0.306 | 0.33 | 0.35 | ol | 94 | 0.00403 | MV
122-AL1/20-ST1A 10.0 | 11.1 | 0.2376 | 0.323 | 0.41 | ol | 122 | 0.00403 | MV
149-AL1/24-ST1A 10.0 | 11.25 | 0.194 | 0.315 | 0.47 | ol | 149 | 0.00403 | MV
34-AL1/6-ST1A 20.0 | 9.15 | 0.8342 | 0.382 | 0.17 | ol | 34 | 0.00403 | MV
48-AL1/8-ST1A 20.0 | 9.5 | 0.5939 | 0.372 | 0.21 | ol | 48 | 0.00403 | MV
70-AL1/11-ST1A 20.0 | 9.7 | 0.4132 | 0.36 | 0.29 | ol | 70 | 0.00403 | MV
94-AL1/15-ST1A 20.0 | 10 | 0.306 | 0.35 | 0.35 | ol | 94 | 0.00403 | MV
122-AL1/20-ST1A 20.0 | 10.3 | 0.2376 | 0.344 | 0.41 | ol | 122 | 0.00403 | MV
149-AL1/24-ST1A 20.0 | 10.5 | 0.194 | 0.337 | 0.47 | ol | 149 | 0.00403 | MV
184-AL1/30-ST1A 20.0 | 10.75 | 0.1571 | 0.33 | 0.535 | ol | 184 | 0.00403 | MV
243-AL1/39-ST1A 20.0 | 11 | 0.1188 | 0.32 | 0.645 | ol | 243 | 0.00403 | MV
48-AL1/8-ST1A 110.0 | 8 | 0.5939 | 0.46 | 0.21 | ol | 48 | 0.00403 | HV
70-AL1/11-ST1A 110.0 | 8.4 | 0.4132 | 0.45 | 0.29 | ol | 70 | 0.00403 | HV
94-AL1/15-ST1A 110.0 | 8.65 | 0.306 | 0.44 | 0.35 | ol | 94 | 0.00403 | HV
122-AL1/20-ST1A 110.0 | 8.5 | 0.2376 | 0.43 | 0.41 | ol | 122 | 0.00403 | HV
149-AL1/24-ST1A 110.0 | 8.75 | 0.194 | 0.41 | 0.47 | ol | 149 | 0.00403 | HV
184-AL1/30-ST1A 110.0 | 8.8 | 0.1571 | 0.4 | 0.535 | ol | 184 | 0.00403 | HV
243-AL1/39-ST1A 110.0 | 9 | 0.1188 | 0.39 | 0.645 | ol | 243 | 0.00403 | HV
305-AL1/39-ST1A 110.0 | 9.2 | 0.0949 | 0.38 | 0.74 | ol | 305 | 0.00403 | HV
490-AL1/64-ST1A 110.0 | 9.75 | 0.059 | 0.37 | 0.96 | ol | 490 | 0.00403 | HV
679-AL1/86-ST1A 110.0 | 9.95 | 0.042 | 0.36 | 1.15 | ol | 679 | 0.00403 | HV
490-AL1/64-ST1A 220.0 | 10 | 0.059 | 0.285 | 0.96 | ol | 490 | 0.00403 | HV
679-AL1/86-ST1A 220.0 | 11.7 | 0.042 | 0.275 | 1.15 | ol | 679 | 0.00403 | HV
490-AL1/64-ST1A 380.0 | 11 | 0.059 | 0.253 | 0.96 | ol | 490 | 0.00403 | HV
679-AL1/86-ST1A 380.0 | 14.6 | 0.042 | 0.25 | 1.15 | ol | 679 | 0.00403 | HV

## trafo_std_types
| i0_percent | pfe_kw | vkr_percent | sn_mva | vn_lv_kv | vn_hv_kv | vk_percent | shift_degree | vector_group | tap_side | tap_neutral | tap_min | tap_max | tap_step_degree | tap_step_percent | tap_phase_shifter
160 MVA 380/110 kV | 0.06 | 60 | 0.25 | 160 | 110 | 380 | 12.2 | 0 | Yy0 | hv | 0 | -9 | 9 | 0 | 1.5 | FALSE
100 MVA 220/110 kV | 0.06 | 55 | 0.26 | 100 | 110 | 220 | 12 | 0 | Yy0 | hv | 0 | -9 | 9 | 0 | 1.5 | FALSE
63 MVA 110/20 kV | 0.04 | 22 | 0.32 | 63 | 20 | 110 | 18 | 150 | YNd5 | hv | 0 | -9 | 9 | 0 | 1.5 | FALSE
40 MVA 110/20 kV | 0.05 | 18 | 0.34 | 40 | 20 | 110 | 16.2 | 150 | YNd5 | hv | 0 | -9 | 9 | 0 | 1.5 | FALSE
25 MVA 110/20 kV | 0.07 | 14 | 0.41 | 25 | 20 | 110 | 12 | 150 | YNd5 | hv | 0 | -9 | 9 | 0 | 1.5 | FALSE
63 MVA 110/10 kV | 0.04 | 22 | 0.32 | 63 | 10 | 110 | 18 | 150 | YNd5 | hv | 0 | -9 | 9 | 0 | 1.5 | FALSE
40 MVA 110/10 kV | 0.05 | 18 | 0.34 | 40 | 10 | 110 | 16.2 | 150 | YNd5 | hv | 0 | -9 | 9 | 0 | 1.5 | FALSE
25 MVA 110/10 kV | 0.07 | 14 | 0.41 | 25 | 10 | 110 | 12 | 150 | YNd5 | hv | 0 | -9 | 9 | 0 | 1.5 | FALSE
0.25 MVA 20/0.4 kV | 0.32 | 0.8 | 1.44 | 0.25 | 0.4 | 20 | 6 | 150 | Yzn5 | hv | 0 | -2 | 2 | 0 | 2.5 | FALSE
0.4 MVA 20/0.4 kV | 0.3375 | 1.35 | 1.425 | 0.4 | 0.4 | 20 | 6 | 150 | Dyn5 | hv | 0 | -2 | 2 | 0 | 2.5 | FALSE
0.63 MVA 20/0.4 kV | 0.2619 | 1.65 | 1.206 | 0.63 | 0.4 | 20 | 6 | 150 | Dyn5 | hv | 0 | -2 | 2 | 0 | 2.5 | FALSE
0.25 MVA 10/0.4 kV | 0.24 | 0.6 | 1.2 | 0.25 | 0.4 | 10 | 4 | 150 | Dyn5 | hv | 0 | -2 | 2 | 0 | 2.5 | FALSE
0.4 MVA 10/0.4 kV | 0.2375 | 0.95 | 1.325 | 0.4 | 0.4 | 10 | 4 | 150 | Dyn5 | hv | 0 | -2 | 2 | 0 | 2.5 | FALSE
0.63 MVA 10/0.4 kV | 0.1873 | 1.18 | 1.0794 | 0.63 | 0.4 | 10 | 4 | 150 | Dyn5 | hv | 0 | -2 | 2 | 0 | 2.5 | FALSE

## trafo3w_std_types
| sn_hv_mva | sn_mv_mva | sn_lv_mva | vn_hv_kv | vn_mv_kv | vn_lv_kv | vk_hv_percent | vk_mv_percent | vk_lv_percent | vkr_hv_percent | vkr_mv_percent | vkr_lv_percent | pfe_kw | i0_percent | shift_mv_degree | shift_lv_degree | vector_group | tap_side | tap_neutral | tap_min | tap_max | tap_step_percent
63/25/38 MVA 110/20/10 kV | 63 | 25 | 38 | 110 | 20 | 10 | 10.4 | 10.4 | 10.4 | 0.28 | 0.32 | 0.35 | 35 | 0.89 | 0 | 0 | YN0yn0yn0 | hv | 0 | -10 | 10 | 1.2
63/25/38 MVA 110/10/10 kV | 63 | 25 | 38 | 110 | 10 | 10 | 10.4 | 10.4 | 10.4 | 0.28 | 0.32 | 0.35 | 35 | 0.89 | 0 | 0 | YN0yn0yn0 | hv | 0 | -10 | 10 | 1.2

## fuse_std_types
| fuse_type | i_rated_a | t_avg | t_min | t_total | x_avg | x_min | x_total
HV 100A | HV 100A | 100 | 0 | [10.0, 3.64, 0.854, 0.281, 0.1, 0.0531, 0.022, 0.01] | [10.0, 4.267, 1.21, 0.403, 0.1, 0.058, 0.022, 0.01] | 0 | [300.0, 350.0, 450.0, 550.0, 700.0, 850.0, 1200.0, 1752.0] | [600.0, 700.0, 900.0, 1150.0, 1665.0, 2000.0, 3000.0, 4313.0]
HV 10A | HV 10A | 10 | 0 | [10.0, 1675.0, 0.344, 0.156, 0.1, 0.0417, 0.0171, 0.01] | [10.0, 1.3, 0.3, 0.155, 0.1, 0.0555, 0.023, 0.01] | 0 | [30.0, 32.0, 35.0, 37.0, 39.0, 50.0, 70.0, 88.0] | [60.0, 70.0, 80.0, 87.0, 94.0, 110.0, 150.0, 216.0]
HV 125A | HV 125A | 125 | 0 | [10.0, 1.82, 0.344, 0.1, 0.0467, 0.0269, 0.01] | [10.0, 2.478, 0.426, 0.1, 0.0427, 0.0211, 0.01] | 0 | [375.0, 500.0, 700.0, 925.0, 1200.0, 1500.0, 2341.0] | [750.0, 1000.0, 1500.0, 2200.0, 3000.0, 4000.0, 5765.0]
HV 160A | HV 160A | 160 | 0 | [10.0, 4.15, 1.03, 0.198, 0.1, 0.051, 0.0172, 0.01] | [10.0, 2.3, 0.734, 0.274, 0.1, 0.046, 0.0177, 0.01] | 0 | [480.0, 550.0, 700.0, 1000.0, 1260.0, 1600.0, 2500.0, 3227.0] | [960.0, 1300.0, 1700.0, 2200.0, 2996.0, 4000.0, 6000.0, 7946.0]
HV 16A | HV 16A | 16 | 0 | [10.0, 0.352, 0.164, 0.1, 0.0649, 0.0342, 0.01] | [10.0, 2.34, 0.722, 0.181, 0.1, 0.055, 0.0296, 0.01] | 0 | [48.0, 60.0, 65.0, 71.0, 80.0, 100.0, 162.0] | [96.0, 110.0, 125.0, 150.0, 168.0, 200.0, 250.0, 398.0]
HV 200A | HV 200A | 200 | 0 | [10.0, 4.267, 1.21, 0.403, 0.1, 0.058, 0.022, 0.01] | [10.0, 3.73, 1.654, 0.328, 0.1, 0.0531, 0.019, 0.01] | 0 | [600.0, 700.0, 900.0, 1150.0, 1665.0, 2000.0, 3000.0, 4313.0] | [1200.0, 1500.0, 1800.0, 2700.0, 3960.0, 5000.0, 7500.0, 10620.0]
HV 20A | HV 20A | 20 | 0 | [10.0, 1.3, 0.3, 0.155, 0.1, 0.0555, 0.023, 0.01] | [10.0, 1.3, 0.161, 0.1, 0.0611, 0.0399, 0.0141, 0.01] | 0 | [60.0, 70.0, 80.0, 87.0, 94.0, 110.0, 150.0, 216.0] | [120.0, 150.0, 200.0, 223.0, 260.0, 300.0, 450.0, 532.0]
HV 25A | HV 25A | 25 | 0 | [10.0, 2.512, 0.833, 0.299, 0.1, 0.0372, 0.0223, 0.01] | [10.0, 3.125, 0.597, 0.198, 0.1, 0.0378, 0.022, 0.01] | 0 | [75.0, 82.0, 90.0, 100.0, 124.0, 170.0, 200.0, 289.0] | [150.0, 170.0, 210.0, 250.0, 294.0, 400.0, 500.0, 711.0]
HV 31.5A | HV 31.5A | 31.5 | 0 | [10.0, 2.34, 0.722, 0.181, 0.1, 0.055, 0.0296, 0.01] | [10.0, 2.84, 0.368, 0.164, 0.1, 0.0621, 0.0378, 0.0195, 0.01] | 0 | [95.0, 110.0, 125.0, 150.0, 165.0, 200.0, 250.0, 390.0] | [189.0, 220.0, 300.0, 350.0, 393.0, 450.0, 530.0, 700.0, 960.0]
HV 40A | HV 40A | 40 | 0 | [10.0, 1.3, 0.161, 0.1, 0.0611, 0.0399, 0.0141, 0.01] | [10.0, 2.05, 0.369, 0.198, 0.1, 0.051, 0.0298, 0.01] | 0 | [120.0, 150.0, 200.0, 223.0, 260.0, 300.0, 450.0, 532.0] | [240.0, 300.0, 400.0, 450.0, 530.0, 650.0, 800.0, 1311.0]
HV 50A | HV 50A | 50 | 0 | [10.0, 3.215, 0.597, 0.198, 0.1, 0.0378, 0.022, 0.01] | [10.0, 3.64, 0.854, 0.281, 0.1, 0.0531, 0.022, 0.01] | 0 | [150.0, 170.0, 210.0, 250.0, 294.0, 400.0, 500.0, 711.0] | [300.0, 350.0, 450.0, 550.0, 700.0, 850.0, 1200.0, 1752.0]
HV 6.3A | HV 6.3A | 6.3 | 0 | [10.0, 1.39, 0.344, 0.168, 0.1, 0.056, 0.0263, 0.01] | [10.0, 1.711, 0.516, 0.198, 0.1, 0.0634, 0.0303, 0.01] | 0 | [19.0, 19.5, 20.4, 20.8, 22.0, 25.0, 32.0, 48.0] | [38.0, 40.0, 43.0, 48.0, 53.0, 60.0, 75.0, 118.0]
HV 63A | HV 63A | 63 | 0 | [10.0, 2.84, 0.368, 0.164, 0.1, 0.0621, 0.0378, 0.0195, 0.01] | [10.0, 1.82, 0.344, 0.1, 0.0467, 0.0269, 0.01] | 0 | [189.0, 220.0, 300.0, 350.0, 393.0, 450.0, 530.0, 700.0, 961.0] | [378.0, 500.0, 700.0, 934.0, 1200.0, 1500.0, 2366.0]
HV 80A | HV 80A | 80 | 0 | [10.0, 2.05, 0.369, 0.198, 0.1, 0.051, 0.0298, 0.01] | [10.0, 4.15, 1.03, 0.198, 0.1, 0.051, 0.0172, 0.01] | 0 | [240.0, 300.0, 400.0, 450.0, 530.0, 650.0, 800.0, 1311.0] | [480.0, 550.0, 700.0, 1000.0, 1260.0, 1600.0, 2500.0, 3227.0]
Siemens NH-1-100 | Siemens NH-1-100 | 100 | [5400.0, 2000.0, 400.0, 20.0, 1.0, 0.2, 0.012, 0.004] | 0 | 0 | [150.0, 190.0, 250.0, 430.0, 900.0, 1250.0, 2700.0, 3600.0] | 0 | 0
Siemens NH-1-125 | Siemens NH-1-125 | 125 | [4800.0, 120.0, 7.0, 0.1, 0.004] | 0 | 0 | [180.0, 400.0, 740.0, 2000.0, 4250.0] | 0 | 0
Siemens NH-1-16 | Siemens NH-1-16 | 16 | [4000.0, 400.0, 2.0, 0.1, 0.04, 0.01] | 0 | 0 | [26.0, 35.0, 75.0, 150.0, 200.0, 300.0] | 0 | 0
Siemens NH-1-160 | Siemens NH-1-160 | 160 | [4800.0, 120.0, 7.0, 0.1, 0.004] | 0 | 0 | [210.0, 500.0, 900.0, 2300.0, 5000.0] | 0 | 0
Siemens NH-1-25 | Siemens NH-1-25 | 25 | [4000.0, 1000.0, 10.0, 0.2, 0.02, 0.01] | 0 | 0 | [40.0, 50.0, 100.0, 210.0, 400.0, 500.0] | 0 | 0
Siemens NH-1-50 | Siemens NH-1-50 | 50 | [4000.0, 40.0, 4.0, 1.0, 0.02, 0.01] | 0 | 0 | [86.0, 200.0, 300.0, 400.0, 1000.0, 1280.0] | 0 | 0
Siemens NH-1-63 | Siemens NH-1-63 | 63 | [4000.0, 100.0, 10.0, 2.0, 0.04, 0.01] | 0 | 0 | [100.0, 200.0, 300.0, 400.0, 1000.0, 1500.0] | 0 | 0
Siemens NH-1-80 | Siemens NH-1-80 | 80 | [4800.0, 120.0, 7.0, 0.1, 0.01] | 0 | 0 | [150.58, 250.0, 450.0, 1150.0, 2470.0] | 0 | 0
Siemens NH-2-1000 | Siemens NH-2-1000 | 1000 | [4800.0, 120.0, 7.0, 0.1, 0.004] | 0 | 0 | [1900.0, 3500.0, 8400.0, 24000.0, 52000.0] | 0 | 0
Siemens NH-2-200 | Siemens NH-2-200 | 200 | [4800.0, 120.0, 7.0, 0.1, 0.004] | 0 | 0 | [280.0, 650.0, 1200.0, 3000.0, 7000.0] | 0 | 0
Siemens NH-2-224 | Siemens NH-2-224 | 224 | [4800.0, 120.0, 7.0, 0.2, 0.04, 0.004] | 0 | 0 | [400.0, 750.0, 1453.0, 3025.0, 4315.0, 7600.0] | 0 | 0
Siemens NH-2-250 | Siemens NH-2-250 | 250 | [4800.0, 120.0, 7.0, 0.1, 0.004] | 0 | 0 | [450.0, 800.0, 1650.0, 4000.0, 8500.0] | 0 | 0
Siemens NH-2-315 | Siemens NH-2-315 | 315 | [4800.0, 120.0, 7.0, 0.1, 0.004] | 0 | 0 | [550.0, 920.0, 1900.0, 5000.0, 11000.0] | 0 | 0
Siemens NH-2-355 | Siemens NH-2-355 | 355 | [4800.0, 120.0, 6.0, 0.1, 0.004] | 0 | 0 | [650.0, 1116.27, 2350.0, 5840.0, 12790.0] | 0 | 0
Siemens NH-2-400 | Siemens NH-2-400 | 400 | [4800.0, 120.0, 7.0, 0.1, 0.004] | 0 | 0 | [720.0, 1350.0, 2800.0, 6500.0, 15000.0] | 0 | 0
Siemens NH-2-425 | Siemens NH-2-425 | 425 | [4800.0, 120.0, 7.0, 0.1, 0.004] | 0 | 0 | [850.0, 1500.0, 3050.0, 7500.0, 16500.0] | 0 | 0
Siemens NH-2-630 | Siemens NH-2-630 | 630 | [4800.0, 120.0, 7.0, 0.1, 0.004] | 0 | 0 | [1200.0, 2000.0, 4800.0, 12000.0, 26000.0] | 0 | 0

## dtypes
| element | column | dtype
0 | bus | name | object
1 | bus | vn_kv | float64
2 | bus | type | object
3 | bus | zone | object
4 | bus | in_service | bool
5 | load | name | object
6 | load | bus | uint32
7 | load | p_mw | float64
8 | load | q_mvar | float64
9 | load | const_z_percent | float64
10 | load | const_i_percent | float64
11 | load | sn_mva | float64
12 | load | scaling | float64
13 | load | in_service | bool
14 | load | type | object
15 | ext_grid | name | object
16 | ext_grid | bus | uint32
17 | ext_grid | vm_pu | float64
18 | ext_grid | va_degree | float64
19 | ext_grid | slack_weight | float64
20 | ext_grid | in_service | bool
21 | line | name | object
22 | line | std_type | object
23 | line | from_bus | uint32
24 | line | to_bus | uint32
25 | line | length_km | float64
26 | line | r_ohm_per_km | float64
27 | line | x_ohm_per_km | float64
28 | line | c_nf_per_km | float64
29 | line | g_us_per_km | float64
30 | line | max_i_ka | float64
31 | line | df | float64
32 | line | parallel | uint32
33 | line | type | object
34 | line | in_service | bool
35 | trafo | name | object
36 | trafo | std_type | object
37 | trafo | hv_bus | uint32
38 | trafo | lv_bus | uint32
39 | trafo | sn_mva | float64
40 | trafo | vn_hv_kv | float64
41 | trafo | vn_lv_kv | float64
42 | trafo | vk_percent | float64
43 | trafo | vkr_percent | float64
44 | trafo | pfe_kw | float64
45 | trafo | i0_percent | float64
46 | trafo | shift_degree | float64
47 | trafo | tap_side | object
48 | trafo | tap_neutral | int32
49 | trafo | tap_min | int32
50 | trafo | tap_max | int32
51 | trafo | tap_step_percent | float64
52 | trafo | tap_step_degree | float64
53 | trafo | tap_pos | int32
54 | trafo | tap_phase_shifter | bool
55 | trafo | parallel | uint32
56 | trafo | df | float64
57 | trafo | in_service | bool
58 | line_geodata | coords | object
59 | bus_geodata | x | float64
60 | bus_geodata | y | float64
61 | bus_geodata | coords | object

## parameters
| version | format_version | converged | OPF_converged | name | f_hz | sn_mva
0 | 2.14.6 | 2.14.0 | FALSE | FALSE |  | 50 | 1