## bus
| name | vn_kv | type | zone | in_service
0 | bus_LV_4756-4_0_7_node_0 | 0.4 | n |  | TRUE
1 | bus_LV_4756-4_0_7_node_1 | 0.4 | n |  | TRUE
2 | bus_LV_4756-4_0_7_node_2 | 0.4 | n |  | TRUE
3 | bus_LV_4756-4_0_7_node_3 | 0.4 | n |  | TRUE
4 | bus_LV_4756-4_0_7_node_4 | 0.4 | n |  | TRUE
5 | bus_LV_4756-4_0_7_node_5 | 0.4 | n |  | TRUE
6 | bus_LV_4756-4_0_7_node_6 | 0.4 | n |  | TRUE
7 | bus_LV_4756-4_0_7_node_22 | 0.4 | n |  | TRUE
8 | bus_LV_4756-4_0_7_node_7 | 0.4 | n |  | TRUE
9 | bus_LV_4756-4_0_7_node_8 | 0.4 | n |  | TRUE
10 | bus_LV_4756-4_0_7_node_14 | 0.4 | n |  | TRUE
11 | bus_LV_4756-4_0_7_node_15 | 0.4 | n |  | TRUE
12 | bus_LV_4756-4_0_7_node_16 | 0.4 | n |  | TRUE
13 | bus_LV_4756-4_0_7_node_17 | 0.4 | n |  | TRUE
14 | bus_LV_4756-4_0_7_node_18 | 0.4 | n |  | TRUE
15 | bus_LV_4756-4_0_7_node_20 | 0.4 | n |  | TRUE
16 | bus_LV_4756-4_0_7_node_29 | 0.4 | n |  | TRUE
17 | bus_LV_4756-4_0_7_node_26 | 0.4 | n |  | TRUE
18 | bus_LV_4756-4_0_7_node_21 | 0.4 | n |  | TRUE
19 | bus_LV_4756-4_0_7_node_23 | 0.4 | n |  | TRUE
20 | bus_LV_4756-4_0_7_node_24 | 0.4 | n |  | TRUE
21 | bus_LV_4756-4_0_7_node_25 | 0.4 | n |  | TRUE
22 | bus_LV_4756-4_0_7_node_27 | 0.4 | n |  | TRUE
23 | bus_LV_4756-4_0_7_node_28 | 0.4 | n |  | TRUE
24 | bus_LV_4756-4_0_7_node_32 | 0.4 | n |  | TRUE
25 | bus_LV_4756-4_0_7_node_30 | 0.4 | n |  | TRUE
26 | bus_LV_4756-4_0_7_node_65 | 0.4 | n |  | TRUE
27 | bus_LV_4756-4_0_7_node_31 | 0.4 | n |  | TRUE
28 | bus_LV_4756-4_0_7_node_33 | 0.4 | n |  | TRUE
29 | bus_LV_4756-4_0_7_node_34 | 0.4 | n |  | TRUE
30 | bus_LV_4756-4_0_7_node_35 | 0.4 | n |  | TRUE
31 | bus_LV_4756-4_0_7_node_50 | 0.4 | n |  | TRUE
32 | bus_LV_4756-4_0_7_node_69 | 0.4 | n |  | TRUE
33 | bus_LV_4756-4_0_7_node_19 | 0.4 | n |  | TRUE
34 | bus_LV_4756-4_0_7_node_47 | 0.4 | n |  | TRUE
35 | bus_LV_4756-4_0_7_node_48 | 0.4 | n |  | TRUE
36 | bus_LV_4756-4_0_7_node_46 | 0.4 | n |  | TRUE
37 | bus_LV_4756-4_0_7_node_49 | 0.4 | n |  | TRUE
38 | bus_LV_4756-4_0_7_node_58 | 0.4 | n |  | TRUE
39 | bus_LV_4756-4_0_7_node_52 | 0.4 | n |  | TRUE
40 | bus_LV_4756-4_0_7_node_54 | 0.4 | n |  | TRUE
41 | bus_LV_4756-4_0_7_node_55 | 0.4 | n |  | TRUE
42 | bus_LV_4756-4_0_7_node_51 | 0.4 | n |  | TRUE
43 | bus_LV_4756-4_0_7_node_56 | 0.4 | n |  | TRUE
44 | bus_LV_4756-4_0_7_node_57 | 0.4 | n |  | TRUE
45 | bus_LV_4756-4_0_7_node_64 | 0.4 | n |  | TRUE
46 | bus_LV_4756-4_0_7_node_61 | 0.4 | n |  | TRUE
47 | bus_LV_4756-4_0_7_node_62 | 0.4 | n |  | TRUE
48 | bus_LV_4756-4_0_7_node_60 | 0.4 | n |  | TRUE
49 | bus_LV_4756-4_0_7_node_63 | 0.4 | n |  | TRUE
50 | bus_LV_4756-4_0_7_node_70 | 0.4 | n |  | TRUE
51 | bus_LV_4756-4_0_7_node_71 | 0.4 | n |  | TRUE
52 | bus_LV_4756-4_0_7_node_9 | 0.4 | n |  | TRUE
53 | bus_LV_4756-4_0_7_node_10 | 0.4 | n |  | TRUE
54 | bus_LV_4756-4_0_7_node_11 | 0.4 | n |  | TRUE
55 | bus_LV_4756-4_0_7_node_12 | 0.4 | n |  | TRUE
56 | bus_LV_4756-4_0_7_node_72 | 0.4 | n |  | TRUE
57 | bus_LV_4756-4_0_7_node_37 | 0.4 | n |  | TRUE
58 | bus_LV_4756-4_0_7_node_38 | 0.4 | n |  | TRUE
59 | bus_LV_4756-4_0_7_node_44 | 0.4 | n |  | TRUE
60 | bus_LV_4756-4_0_7_node_45 | 0.4 | n |  | TRUE
61 | bus_LV_4756-4_0_7_node_53 | 0.4 | n |  | TRUE
62 | bus_LV_4756-4_0_7_node_59 | 0.4 | n |  | TRUE
63 | bus_LV_4756-4_0_7_node_39 | 0.4 | n |  | TRUE
64 | bus_LV_4756-4_0_7_node_40 | 0.4 | n |  | TRUE
65 | bus_LV_4756-4_0_7_node_42 | 0.4 | n |  | TRUE
66 | bus_LV_4756-4_0_7_node_43 | 0.4 | n |  | TRUE
67 | bus_LV_4756-4_0_7_node_66 | 0.4 | n |  | TRUE
68 | bus_LV_4756-4_0_7_node_67 | 0.4 | n |  | TRUE
69 | bus_LV_4756-4_0_7_node_68 | 0.4 | n |  | TRUE
70 | bus_LV_4756-4_0_7_node_85 | 0.4 | n |  | TRUE
71 | bus_LV_4756-4_0_7_node_84 | 0.4 | n |  | TRUE
72 | bus_LV_4756-4_0_7_node_89 | 0.4 | n |  | TRUE
73 | bus_LV_4756-4_0_7_node_87 | 0.4 | n |  | TRUE
74 | bus_LV_4756-4_0_7_node_83 | 0.4 | n |  | TRUE
75 | bus_LV_4756-4_0_7_node_124 | 0.4 | n |  | TRUE
76 | bus_LV_4756-4_0_7_node_97 | 0.4 | n |  | TRUE
77 | bus_LV_4756-4_0_7_node_125 | 0.4 | n |  | TRUE
78 | bus_LV_4756-4_0_7_node_96 | 0.4 | n |  | TRUE
79 | bus_LV_4756-4_0_7_node_73 | 0.4 | n |  | TRUE
80 | bus_LV_4756-4_0_7_node_74 | 0.4 | n |  | TRUE
81 | bus_LV_4756-4_0_7_node_77 | 0.4 | n |  | TRUE
82 | bus_LV_4756-4_0_7_node_78 | 0.4 | n |  | TRUE
83 | bus_LV_4756-4_0_7_node_79 | 0.4 | n |  | TRUE
84 | bus_LV_4756-4_0_7_node_80 | 0.4 | n |  | TRUE
85 | bus_LV_4756-4_0_7_node_81 | 0.4 | n |  | TRUE
86 | bus_LV_4756-4_0_7_node_82 | 0.4 | n |  | TRUE
87 | bus_LV_4756-4_0_7_node_76 | 0.4 | n |  | TRUE
88 | bus_LV_4756-4_0_7_node_90 | 0.4 | n |  | TRUE
89 | bus_LV_4756-4_0_7_node_98 | 0.4 | n |  | TRUE
90 | bus_LV_4756-4_0_7_node_99 | 0.4 | n |  | TRUE
91 | bus_LV_4756-4_0_7_node_109 | 0.4 | n |  | TRUE
92 | bus_LV_4756-4_0_7_node_105 | 0.4 | n |  | TRUE
93 | bus_LV_4756-4_0_7_node_100 | 0.4 | n |  | TRUE
94 | bus_LV_4756-4_0_7_node_114 | 0.4 | n |  | TRUE
95 | bus_LV_4756-4_0_7_node_106 | 0.4 | n |  | TRUE
96 | bus_LV_4756-4_0_7_node_91 | 0.4 | n |  | TRUE
97 | bus_LV_4756-4_0_7_node_86 | 0.4 | n |  | TRUE
98 | bus_LV_4756-4_0_7_node_88 | 0.4 | n |  | TRUE
99 | bus_LV_4756-4_0_7_node_92 | 0.4 | n |  | TRUE
100 | bus_LV_4756-4_0_7_node_93 | 0.4 | n |  | TRUE
101 | bus_LV_4756-4_0_7_node_94 | 0.4 | n |  | TRUE
102 | bus_LV_4756-4_0_7_node_95 | 0.4 | n |  | TRUE
103 | bus_LV_4756-4_0_7_node_101 | 0.4 | n |  | TRUE
104 | bus_LV_4756-4_0_7_node_102 | 0.4 | n |  | TRUE
105 | bus_LV_4756-4_0_7_node_103 | 0.4 | n |  | TRUE
106 | bus_LV_4756-4_0_7_node_107 | 0.4 | n |  | TRUE
107 | bus_LV_4756-4_0_7_node_108 | 0.4 | n |  | TRUE
108 | bus_LV_4756-4_0_7_node_110 | 0.4 | n |  | TRUE
109 | bus_LV_4756-4_0_7_node_111 | 0.4 | n |  | TRUE
110 | bus_LV_4756-4_0_7_node_112 | 0.4 | n |  | TRUE
111 | bus_LV_4756-4_0_7_node_113 | 0.4 | n |  | TRUE
112 | bus_LV_4756-4_0_7_node_116 | 0.4 | n |  | TRUE
113 | bus_LV_4756-4_0_7_node_115 | 0.4 | n |  | TRUE
114 | bus_LV_4756-4_0_7_node_117 | 0.4 | n |  | TRUE
115 | bus_LV_4756-4_0_7_node_118 | 0.4 | n |  | TRUE
116 | bus_LV_4756-4_0_7_node_119 | 0.4 | n |  | TRUE
117 | bus_LV_4756-4_0_7_node_120 | 0.4 | n |  | TRUE
118 | bus_LV_4756-4_0_7_node_121 | 0.4 | n |  | TRUE
119 | bus_LV_4756-4_0_7_node_122 | 0.4 | n |  | TRUE
120 | bus_MV_487_0_node_240 | 20 | n |  | TRUE

## load
| name | bus | p_mw | q_mvar | const_z_percent | const_i_percent | sn_mva | scaling | in_service | type
0 | LV_4756-4_0_7_load_0 | 0 | 0.0026846 | 0.00067283 | 0 | 0 |  | 1 | TRUE | wye
1 | LV_4756-4_0_7_load_1 | 1 | 0.00084561 | 0.00021193 | 0 | 0 |  | 1 | TRUE | wye
2 | LV_4756-4_0_7_load_4 | 4 | 0.00066955 | 0.0001678 | 0 | 0 |  | 1 | TRUE | wye
3 | LV_4756-4_0_7_load_6 | 6 | 0.0015946 | 0.00039965 | 0 | 0 |  | 1 | TRUE | wye
4 | LV_4756-4_0_7_load_22 | 7 | 0.00093321 | 0.00023388 | 0 | 0 |  | 1 | TRUE | wye
5 | LV_4756-4_0_7_load_7 | 8 | 0.00044861 | 0.00011243 | 0 | 0 |  | 1 | TRUE | wye
6 | LV_4756-4_0_7_load_8 | 9 | 0.00044957 | 0.00011267 | 0 | 0 |  | 1 | TRUE | wye
7 | LV_4756-4_0_7_load_14 | 10 | 0.0010368 | 0.00025986 | 0 | 0 |  | 1 | TRUE | wye
8 | LV_4756-4_0_7_load_15 | 11 | 0.0020456 | 0.00051268 | 0 | 0 |  | 1 | TRUE | wye
9 | LV_4756-4_0_7_load_20 | 15 | 0.00045195 | 0.00011327 | 0 | 0 |  | 1 | TRUE | wye
10 | LV_4756-4_0_7_load_29 | 16 | 0.001415 | 0.00035463 | 0 | 0 |  | 1 | TRUE | wye
11 | LV_4756-4_0_7_load_26 | 17 | 0.00052216 | 0.00013086 | 0 | 0 |  | 1 | TRUE | wye
12 | LV_4756-4_0_7_load_21 | 18 | 0.0023718 | 0.00059443 | 0 | 0 |  | 1 | TRUE | wye
13 | LV_4756-4_0_7_load_23 | 19 | 0.00053943 | 0.00013519 | 0 | 0 |  | 1 | TRUE | wye
14 | LV_4756-4_0_7_load_24 | 20 | 0.00038561 | 9.6642e-05 | 0 | 0 |  | 1 | TRUE | wye
15 | LV_4756-4_0_7_load_25 | 21 | 0.00050253 | 0.00012594 | 0 | 0 |  | 1 | TRUE | wye
16 | LV_4756-4_0_7_load_27 | 22 | 0.0035234 | 0.00088304 | 0 | 0 |  | 1 | TRUE | wye
17 | LV_4756-4_0_7_load_28 | 23 | 0.0014003 | 0.00035094 | 0 | 0 |  | 1 | TRUE | wye
18 | LV_4756-4_0_7_load_32 | 24 | 0.0031482 | 0.00078901 | 0 | 0 |  | 1 | TRUE | wye
19 | LV_4756-4_0_7_load_65 | 26 | 0.0029427 | 0.00073752 | 0 | 0 |  | 1 | TRUE | wye
20 | LV_4756-4_0_7_load_31 | 27 | 0.00058769 | 0.00014729 | 0 | 0 |  | 1 | TRUE | wye
21 | LV_4756-4_0_7_load_33 | 28 | 0.0024505 | 0.00061415 | 0 | 0 |  | 1 | TRUE | wye
22 | LV_4756-4_0_7_load_34 | 29 | 0.0042843 | 0.0010737 | 0 | 0 |  | 1 | TRUE | wye
23 | LV_4756-4_0_7_load_35 | 30 | 0.00084786 | 0.00021249 | 0 | 0 |  | 1 | TRUE | wye
24 | LV_4756-4_0_7_load_19 | 33 | 0.0036895 | 0.00092467 | 0 | 0 |  | 1 | TRUE | wye
25 | LV_4756-4_0_7_load_47 | 34 | 0.00048543 | 0.00012166 | 0 | 0 |  | 1 | TRUE | wye
26 | LV_4756-4_0_7_load_46 | 36 | 0.0063069 | 0.0015807 | 0 | 0 |  | 1 | TRUE | wye
27 | LV_4756-4_0_7_load_58 | 38 | 0.0014542 | 0.00036445 | 0 | 0 |  | 1 | TRUE | wye
28 | LV_4756-4_0_7_load_55 | 41 | 0.0014175 | 0.00035526 | 0 | 0 |  | 1 | TRUE | wye
29 | LV_4756-4_0_7_load_51 | 42 | 0.00056179 | 0.0001408 | 0 | 0 |  | 1 | TRUE | wye
30 | LV_4756-4_0_7_load_56 | 43 | 0.00063512 | 0.00015918 | 0 | 0 |  | 1 | TRUE | wye
31 | LV_4756-4_0_7_load_57 | 44 | 0.0011551 | 0.00028951 | 0 | 0 |  | 1 | TRUE | wye
32 | LV_4756-4_0_7_load_64 | 45 | 0.0019439 | 0.00048717 | 0 | 0 |  | 1 | TRUE | wye
33 | LV_4756-4_0_7_load_62 | 47 | 0.0021099 | 0.0005288 | 0 | 0 |  | 1 | TRUE | wye
34 | LV_4756-4_0_7_load_60 | 48 | 0.0016379 | 0.0004105 | 0 | 0 |  | 1 | TRUE | wye
35 | LV_4756-4_0_7_load_63 | 49 | 0.0032514 | 0.00081487 | 0 | 0 |  | 1 | TRUE | wye
36 | LV_4756-4_0_7_load_9 | 52 | 0.0025904 | 0.00064922 | 0 | 0 |  | 1 | TRUE | wye
37 | LV_4756-4_0_7_load_10 | 53 | 0.0015491 | 0.00038824 | 0 | 0 |  | 1 | TRUE | wye
38 | LV_4756-4_0_7_load_11 | 54 | 0.0018674 | 0.00046802 | 0 | 0 |  | 1 | TRUE | wye
39 | LV_4756-4_0_7_load_12 | 55 | 0.00086774 | 0.00021748 | 0 | 0 |  | 1 | TRUE | wye
40 | LV_4756-4_0_7_load_72 | 56 | 0.00081797 | 0.000205 | 0 | 0 |  | 1 | TRUE | wye
41 | LV_4756-4_0_7_load_37 | 57 | 0.0025973 | 0.00065095 | 0 | 0 |  | 1 | TRUE | wye
42 | LV_4756-4_0_7_load_38 | 58 | 0.0012431 | 0.00031154 | 0 | 0 |  | 1 | TRUE | wye
43 | LV_4756-4_0_7_load_44 | 59 | 0.0014848 | 0.00037212 | 0 | 0 |  | 1 | TRUE | wye
44 | LV_4756-4_0_7_load_45 | 60 | 0.0013814 | 0.00034621 | 0 | 0 |  | 1 | TRUE | wye
45 | LV_4756-4_0_7_load_53 | 61 | 0.003498 | 0.00087669 | 0 | 0 |  | 1 | TRUE | wye
46 | LV_4756-4_0_7_load_59 | 62 | 0.0013125 | 0.00032894 | 0 | 0 |  | 1 | TRUE | wye
47 | LV_4756-4_0_7_load_39 | 63 | 0.00026426 | 6.6231e-05 | 0 | 0 |  | 1 | TRUE | wye
48 | LV_4756-4_0_7_load_40 | 64 | 0.00035069 | 8.7892e-05 | 0 | 0 |  | 1 | TRUE | wye
49 | LV_4756-4_0_7_load_42 | 65 | 0.00058716 | 0.00014716 | 0 | 0 |  | 1 | TRUE | wye
50 | LV_4756-4_0_7_load_43 | 66 | 0.00064354 | 0.00016129 | 0 | 0 |  | 1 | TRUE | wye
51 | LV_4756-4_0_7_load_66 | 67 | 0.00020488 | 5.1347e-05 | 0 | 0 |  | 1 | TRUE | wye
52 | LV_4756-4_0_7_load_67 | 68 | 0.001715 | 0.00042981 | 0 | 0 |  | 1 | TRUE | wye
53 | LV_4756-4_0_7_load_84 | 71 | 0.0016565 | 0.00041516 | 0 | 0 |  | 1 | TRUE | wye
54 | LV_4756-4_0_7_load_87 | 73 | 0.0011818 | 0.00029619 | 0 | 0 |  | 1 | TRUE | wye
55 | LV_4756-4_0_7_load_83 | 74 | 0.0005095 | 0.00012769 | 0 | 0 |  | 1 | TRUE | wye
56 | LV_4756-4_0_7_load_124 | 75 | 0.0012613 | 0.00031611 | 0 | 0 |  | 1 | TRUE | wye
57 | LV_4756-4_0_7_load_125 | 77 | 0.0025466 | 0.00063824 | 0 | 0 |  | 1 | TRUE | wye
58 | LV_4756-4_0_7_load_96 | 78 | 0.00054039 | 0.00013544 | 0 | 0 |  | 1 | TRUE | wye
59 | LV_4756-4_0_7_load_73 | 79 | 0.0025422 | 0.00063713 | 0 | 0 |  | 1 | TRUE | wye
60 | LV_4756-4_0_7_load_79 | 83 | 0.0009538 | 0.00023905 | 0 | 0 |  | 1 | TRUE | wye
61 | LV_4756-4_0_7_load_80 | 84 | 0.00041282 | 0.00010346 | 0 | 0 |  | 1 | TRUE | wye
62 | LV_4756-4_0_7_load_82 | 86 | 0.0026565 | 0.00066578 | 0 | 0 |  | 1 | TRUE | wye
63 | LV_4756-4_0_7_load_98 | 89 | 0.00088356 | 0.00022144 | 0 | 0 |  | 1 | TRUE | wye
64 | LV_4756-4_0_7_load_99 | 90 | 0.0019737 | 0.00049465 | 0 | 0 |  | 1 | TRUE | wye
65 | LV_4756-4_0_7_load_109 | 91 | 0.0017145 | 0.00042969 | 0 | 0 |  | 1 | TRUE | wye
66 | LV_4756-4_0_7_load_105 | 92 | 0.0013733 | 0.00034419 | 0 | 0 |  | 1 | TRUE | wye
67 | LV_4756-4_0_7_load_100 | 93 | 0.00060177 | 0.00015082 | 0 | 0 |  | 1 | TRUE | wye
68 | LV_4756-4_0_7_load_114 | 94 | 0.0017762 | 0.00044517 | 0 | 0 |  | 1 | TRUE | wye
69 | LV_4756-4_0_7_load_91 | 96 | 0.00084361 | 0.00021143 | 0 | 0 |  | 1 | TRUE | wye
70 | LV_4756-4_0_7_load_86 | 97 | 0.0030181 | 0.00075641 | 0 | 0 |  | 1 | TRUE | wye
71 | LV_4756-4_0_7_load_88 | 98 | 0.00087996 | 0.00022054 | 0 | 0 |  | 1 | TRUE | wye
72 | LV_4756-4_0_7_load_92 | 99 | 0.00042694 | 0.000107 | 0 | 0 |  | 1 | TRUE | wye
73 | LV_4756-4_0_7_load_93 | 100 | 0.00095392 | 0.00023908 | 0 | 0 |  | 1 | TRUE | wye
74 | LV_4756-4_0_7_load_94 | 101 | 0.00017723 | 4.4417e-05 | 0 | 0 |  | 1 | TRUE | wye
75 | LV_4756-4_0_7_load_95 | 102 | 0.0024908 | 0.00062426 | 0 | 0 |  | 1 | TRUE | wye
76 | LV_4756-4_0_7_load_101 | 103 | 0.002434 | 0.00061002 | 0 | 0 |  | 1 | TRUE | wye
77 | LV_4756-4_0_7_load_102 | 104 | 0.0017005 | 0.00042619 | 0 | 0 |  | 1 | TRUE | wye
78 | LV_4756-4_0_7_load_103 | 105 | 0.00066788 | 0.00016739 | 0 | 0 |  | 1 | TRUE | wye
79 | LV_4756-4_0_7_load_107 | 106 | 0.001642 | 0.00041151 | 0 | 0 |  | 1 | TRUE | wye
80 | LV_4756-4_0_7_load_108 | 107 | 0.00076564 | 0.00019189 | 0 | 0 |  | 1 | TRUE | wye
81 | LV_4756-4_0_7_load_111 | 109 | 0.00056046 | 0.00014046 | 0 | 0 |  | 1 | TRUE | wye
82 | LV_4756-4_0_7_load_112 | 110 | 0.0016514 | 0.00041388 | 0 | 0 |  | 1 | TRUE | wye
83 | LV_4756-4_0_7_load_113 | 111 | 0.0013441 | 0.00033687 | 0 | 0 |  | 1 | TRUE | wye
84 | LV_4756-4_0_7_load_116 | 112 | 0.00049977 | 0.00012525 | 0 | 0 |  | 1 | TRUE | wye
85 | LV_4756-4_0_7_load_115 | 113 | 0.0017457 | 0.00043752 | 0 | 0 |  | 1 | TRUE | wye
86 | LV_4756-4_0_7_load_117 | 114 | 0.00045435 | 0.00011387 | 0 | 0 |  | 1 | TRUE | wye
87 | LV_4756-4_0_7_load_118 | 115 | 0.0020403 | 0.00051135 | 0 | 0 |  | 1 | TRUE | wye
88 | LV_4756-4_0_7_load_119 | 116 | 0.00035359 | 8.8619e-05 | 0 | 0 |  | 1 | TRUE | wye
89 | LV_4756-4_0_7_load_120 | 117 | 0.0010873 | 0.00027249 | 0 | 0 |  | 1 | TRUE | wye
90 | LV_4756-4_0_7_load_121 | 118 | 0.00034085 | 8.5425e-05 | 0 | 0 |  | 1 | TRUE | wye
91 | LV_4756-4_0_7_load_122 | 119 | 0.0046306 | 0.0011605 | 0 | 0 |  | 1 | TRUE | wye

## ext_grid
| name | bus | vm_pu | va_degree | slack_weight | in_service
0 |  | 3 | 1 | 0 | 1 | TRUE

## line
| name | std_type | from_bus | to_bus | length_km | r_ohm_per_km | x_ohm_per_km | c_nf_per_km | g_us_per_km | max_i_ka | df | parallel | type | in_service
0 | LV_4756-4_0_7_line_0 | NAYY 4x150 SE | 0 | 1 | 0.070498 | 0.208 | 0.08 | 261 | 0 | 0.27 | 1 | 3 | cs | TRUE
1 | LV_4756-4_0_7_line_1 | NAYY 4x150 SE | 0 | 2 | 0.024478 | 0.208 | 0.08 | 261 | 0 | 0.27 | 1 | 3 | cs | TRUE
2 | LV_4756-4_0_7_line_2 | NAYY 4x150 SE | 1 | 3 | 0.045961 | 0.208 | 0.08 | 261 | 0 | 0.27 | 1 | 3 | cs | TRUE
3 | LV_4756-4_0_7_line_3 | NAYY 4x150 SE | 2 | 4 | 0.017901 | 0.208 | 0.08 | 261 | 0 | 0.27 | 1 | 1 | cs | TRUE
4 | LV_4756-4_0_7_line_4 | NAYY 4x150 SE | 2 | 5 | 0.044532 | 0.208 | 0.08 | 261 | 0 | 0.27 | 1 | 3 | cs | TRUE
5 | LV_4756-4_0_7_line_5 | NAYY 4x150 SE | 3 | 6 | 0.022249 | 0.208 | 0.08 | 261 | 0 | 0.27 | 1 | 1 | cs | TRUE
6 | LV_4756-4_0_7_line_6 | NAYY 4x150 SE | 3 | 7 | 0.51816 | 0.208 | 0.08 | 261 | 0 | 0.27 | 1 | 3 | cs | TRUE
7 | LV_4756-4_0_7_line_7 | NAYY 4x150 SE | 4 | 8 | 0.0061762 | 0.208 | 0.08 | 261 | 0 | 0.27 | 1 | 1 | cs | TRUE
8 | LV_4756-4_0_7_line_8 | NAYY 4x150 SE | 5 | 9 | 0.066952 | 0.208 | 0.08 | 261 | 0 | 0.27 | 1 | 3 | cs | TRUE
9 | LV_4756-4_0_7_line_9 | NAYY 4x150 SE | 7 | 20 | 0.017164 | 0.208 | 0.08 | 261 | 0 | 0.27 | 1 | 1 | cs | TRUE
10 | LV_4756-4_0_7_line_10 | NAYY 4x150 SE | 7 | 18 | 0.013435 | 0.208 | 0.08 | 261 | 0 | 0.27 | 1 | 3 | cs | TRUE
11 | LV_4756-4_0_7_line_11 | NAYY 4x150 SE | 9 | 32 | 0.05277 | 0.208 | 0.08 | 261 | 0 | 0.27 | 1 | 3 | cs | TRUE
12 | LV_4756-4_0_7_line_12 | NAYY 4x150 SE | 10 | 11 | 0.037216 | 0.208 | 0.08 | 261 | 0 | 0.27 | 1 | 1 | cs | TRUE
13 | LV_4756-4_0_7_line_13 | NAYY 4x150 SE | 10 | 12 | 0.029959 | 0.208 | 0.08 | 261 | 0 | 0.27 | 1 | 1 | cs | TRUE
14 | LV_4756-4_0_7_line_14 | NAYY 4x150 SE | 11 | 13 | 0.039138 | 0.208 | 0.08 | 261 | 0 | 0.27 | 1 | 1 | cs | TRUE
15 | LV_4756-4_0_7_line_15 | NAYY 4x150 SE | 12 | 14 | 0.005783 | 0.208 | 0.08 | 261 | 0 | 0.27 | 1 | 1 | cs | TRUE
16 | LV_4756-4_0_7_line_16 | NAYY 4x150 SE | 13 | 33 | 0.053883 | 0.208 | 0.08 | 261 | 0 | 0.27 | 1 | 1 | cs | TRUE
17 | LV_4756-4_0_7_line_17 | NAYY 4x150 SE | 14 | 15 | 0.02213 | 0.208 | 0.08 | 261 | 0 | 0.27 | 1 | 3 | cs | TRUE
18 | LV_4756-4_0_7_line_18 | NAYY 4x150 SE | 14 | 16 | 0.091245 | 0.208 | 0.08 | 261 | 0 | 0.27 | 1 | 3 | cs | TRUE
19 | LV_4756-4_0_7_line_19 | NAYY 4x150 SE | 15 | 17 | 0.028279 | 0.208 | 0.08 | 261 | 0 | 0.27 | 1 | 3 | cs | TRUE
20 | LV_4756-4_0_7_line_20 | NAYY 4x150 SE | 16 | 25 | 0.081052 | 0.208 | 0.08 | 261 | 0 | 0.27 | 1 | 3 | cs | TRUE
21 | LV_4756-4_0_7_line_21 | NAYY 4x150 SE | 17 | 19 | 0.01959 | 0.208 | 0.08 | 261 | 0 | 0.27 | 1 | 3 | cs | TRUE
22 | LV_4756-4_0_7_line_22 | NAYY 4x150 SE | 18 | 19 | 0.018385 | 0.208 | 0.08 | 261 | 0 | 0.27 | 1 | 3 | cs | TRUE
23 | LV_4756-4_0_7_line_23 | NAYY 4x150 SE | 19 | 21 | 0.031692 | 0.208 | 0.08 | 261 | 0 | 0.27 | 1 | 1 | cs | TRUE
24 | LV_4756-4_0_7_line_24 | NAYY 4x150 SE | 20 | 22 | 0.0093634 | 0.208 | 0.08 | 261 | 0 | 0.27 | 1 | 1 | cs | TRUE
25 | LV_4756-4_0_7_line_25 | NAYY 4x150 SE | 21 | 23 | 0.0049127 | 0.208 | 0.08 | 261 | 0 | 0.27 | 1 | 1 | cs | TRUE
26 | LV_4756-4_0_7_line_26 | NAYY 4x150 SE | 22 | 24 | 0.0018311 | 0.208 | 0.08 | 261 | 0 | 0.27 | 1 | 1 | cs | TRUE
27 | LV_4756-4_0_7_line_27 | NAYY 4x150 SE | 24 | 27 | 0.010953 | 0.208 | 0.08 | 261 | 0 | 0.27 | 1 | 1 | cs | TRUE
28 | LV_4756-4_0_7_line_28 | NAYY 4x150 SE | 25 | 26 | 0.095067 | 0.208 | 0.08 | 261 | 0 | 0.27 | 1 | 2 | cs | TRUE
29 | LV_4756-4_0_7_line_29 | NAYY 4x150 SE | 26 | 31 | 0.055829 | 0.208 | 0.08 | 261 | 0 | 0.27 | 1 | 1 | cs | TRUE
30 | LV_4756-4_0_7_line_30 | NAYY 4x150 SE | 27 | 28 | 0.026399 | 0.208 | 0.08 | 261 | 0 | 0.27 | 1 | 1 | cs | TRUE
31 | LV_4756-4_0_7_line_31 | NAYY 4x150 SE | 28 | 29 | 0.0018694 | 0.208 | 0.08 | 261 | 0 | 0.27 | 1 | 1 | cs | TRUE
32 | LV_4756-4_0_7_line_32 | NAYY 4x150 SE | 29 | 30 | 0.034629 | 0.208 | 0.08 | 261 | 0 | 0.27 | 1 | 1 | cs | TRUE
33 | LV_4756-4_0_7_line_33 | NAYY 4x150 SE | 31 | 35 | 0.02322 | 0.208 | 0.08 | 261 | 0 | 0.27 | 1 | 1 | cs | TRUE
34 | LV_4756-4_0_7_line_34 | NAYY 4x150 SE | 31 | 37 | 0.019269 | 0.208 | 0.08 | 261 | 0 | 0.27 | 1 | 1 | cs | TRUE
35 | LV_4756-4_0_7_line_35 | NAYY 4x150 SE | 32 | 50 | 0.023695 | 0.208 | 0.08 | 261 | 0 | 0.27 | 1 | 1 | cs | TRUE
36 | LV_4756-4_0_7_line_36 | NAYY 4x150 SE | 32 | 51 | 0.099308 | 0.208 | 0.08 | 261 | 0 | 0.27 | 1 | 3 | cs | TRUE
37 | LV_4756-4_0_7_line_37 | NAYY 4x150 SE | 34 | 35 | 0.014956 | 0.208 | 0.08 | 261 | 0 | 0.27 | 1 | 1 | cs | TRUE
38 | LV_4756-4_0_7_line_38 | NAYY 4x150 SE | 34 | 36 | 0.039828 | 0.208 | 0.08 | 261 | 0 | 0.27 | 1 | 1 | cs | TRUE
39 | LV_4756-4_0_7_line_39 | NAYY 4x150 SE | 36 | 60 | 0.028313 | 0.208 | 0.08 | 261 | 0 | 0.27 | 1 | 1 | cs | TRUE
40 | LV_4756-4_0_7_line_40 | NAYY 4x150 SE | 37 | 38 | 0.022991 | 0.208 | 0.08 | 261 | 0 | 0.27 | 1 | 1 | cs | TRUE
41 | LV_4756-4_0_7_line_41 | NAYY 4x150 SE | 38 | 41 | 0.0063383 | 0.208 | 0.08 | 261 | 0 | 0.27 | 1 | 1 | cs | TRUE
42 | LV_4756-4_0_7_line_42 | NAYY 4x150 SE | 39 | 40 | 0.00437 | 0.208 | 0.08 | 261 | 0 | 0.27 | 1 | 1 | cs | TRUE
43 | LV_4756-4_0_7_line_43 | NAYY 4x150 SE | 39 | 41 | 0.029076 | 0.208 | 0.08 | 261 | 0 | 0.27 | 1 | 1 | cs | TRUE
44 | LV_4756-4_0_7_line_44 | NAYY 4x150 SE | 39 | 42 | 0.031463 | 0.208 | 0.08 | 261 | 0 | 0.27 | 1 | 1 | cs | TRUE
45 | LV_4756-4_0_7_line_45 | NAYY 4x150 SE | 40 | 43 | 0.013678 | 0.208 | 0.08 | 261 | 0 | 0.27 | 1 | 1 | cs | TRUE
46 | LV_4756-4_0_7_line_46 | NAYY 4x150 SE | 40 | 44 | 0.014147 | 0.208 | 0.08 | 261 | 0 | 0.27 | 1 | 1 | cs | TRUE
47 | LV_4756-4_0_7_line_47 | NAYY 4x150 SE | 42 | 61 | 0.0068269 | 0.208 | 0.08 | 261 | 0 | 0.27 | 1 | 1 | cs | TRUE
48 | LV_4756-4_0_7_line_48 | NAYY 4x150 SE | 43 | 45 | 0.021328 | 0.208 | 0.08 | 261 | 0 | 0.27 | 1 | 1 | cs | TRUE
49 | LV_4756-4_0_7_line_49 | NAYY 4x150 SE | 44 | 46 | 0.014362 | 0.208 | 0.08 | 261 | 0 | 0.27 | 1 | 1 | cs | TRUE
50 | LV_4756-4_0_7_line_50 | NAYY 4x150 SE | 46 | 47 | 0.012418 | 0.208 | 0.08 | 261 | 0 | 0.27 | 1 | 1 | cs | TRUE
51 | LV_4756-4_0_7_line_51 | NAYY 4x150 SE | 46 | 48 | 0.028124 | 0.208 | 0.08 | 261 | 0 | 0.27 | 1 | 1 | cs | TRUE
52 | LV_4756-4_0_7_line_52 | NAYY 4x150 SE | 47 | 49 | 0.039934 | 0.208 | 0.08 | 261 | 0 | 0.27 | 1 | 1 | cs | TRUE
53 | LV_4756-4_0_7_line_53 | NAYY 4x150 SE | 48 | 62 | 0.031837 | 0.208 | 0.08 | 261 | 0 | 0.27 | 1 | 1 | cs | TRUE
54 | LV_4756-4_0_7_line_54 | NAYY 4x150 SE | 50 | 56 | 0.00766 | 0.208 | 0.08 | 261 | 0 | 0.27 | 1 | 1 | cs | TRUE
55 | LV_4756-4_0_7_line_55 | NAYY 4x150 SE | 50 | 55 | 0.021964 | 0.208 | 0.08 | 261 | 0 | 0.27 | 1 | 1 | cs | TRUE
56 | LV_4756-4_0_7_line_56 | NAYY 4x150 SE | 51 | 75 | 0.023393 | 0.208 | 0.08 | 261 | 0 | 0.27 | 1 | 1 | cs | TRUE
57 | LV_4756-4_0_7_line_57 | NAYY 4x150 SE | 51 | 76 | 0.020872 | 0.208 | 0.08 | 261 | 0 | 0.27 | 1 | 3 | cs | TRUE
58 | LV_4756-4_0_7_line_58 | NAYY 4x150 SE | 52 | 53 | 0.073351 | 0.208 | 0.08 | 261 | 0 | 0.27 | 1 | 1 | cs | TRUE
59 | LV_4756-4_0_7_line_59 | NAYY 4x150 SE | 53 | 54 | 0.018399 | 0.208 | 0.08 | 261 | 0 | 0.27 | 1 | 1 | cs | TRUE
60 | LV_4756-4_0_7_line_60 | NAYY 4x150 SE | 54 | 55 | 0.01036 | 0.208 | 0.08 | 261 | 0 | 0.27 | 1 | 1 | cs | TRUE
61 | LV_4756-4_0_7_line_61 | NAYY 4x150 SE | 57 | 58 | 0.044655 | 0.208 | 0.08 | 261 | 0 | 0.27 | 1 | 1 | cs | TRUE
62 | LV_4756-4_0_7_line_62 | NAYY 4x150 SE | 58 | 59 | 0.037222 | 0.208 | 0.08 | 261 | 0 | 0.27 | 1 | 1 | cs | TRUE
63 | LV_4756-4_0_7_line_63 | NAYY 4x150 SE | 59 | 60 | 0.019443 | 0.208 | 0.08 | 261 | 0 | 0.27 | 1 | 1 | cs | TRUE
64 | LV_4756-4_0_7_line_64 | NAYY 4x150 SE | 63 | 64 | 0.027533 | 0.208 | 0.08 | 261 | 0 | 0.27 | 1 | 1 | cs | TRUE
65 | LV_4756-4_0_7_line_65 | NAYY 4x150 SE | 64 | 65 | 0.051721 | 0.208 | 0.08 | 261 | 0 | 0.27 | 1 | 1 | cs | TRUE
66 | LV_4756-4_0_7_line_66 | NAYY 4x150 SE | 65 | 66 | 0.0025383 | 0.208 | 0.08 | 261 | 0 | 0.27 | 1 | 1 | cs | TRUE
67 | LV_4756-4_0_7_line_67 | NAYY 4x150 SE | 66 | 67 | 0.00461 | 0.208 | 0.08 | 261 | 0 | 0.27 | 1 | 1 | cs | TRUE
68 | LV_4756-4_0_7_line_68 | NAYY 4x150 SE | 67 | 68 | 0.025366 | 0.208 | 0.08 | 261 | 0 | 0.27 | 1 | 1 | cs | TRUE
69 | LV_4756-4_0_7_line_69 | NAYY 4x150 SE | 68 | 69 | 0.021949 | 0.208 | 0.08 | 261 | 0 | 0.27 | 1 | 1 | cs | TRUE
70 | LV_4756-4_0_7_line_70 | NAYY 4x150 SE | 69 | 70 | 0.040528 | 0.208 | 0.08 | 261 | 0 | 0.27 | 1 | 1 | cs | TRUE
71 | LV_4756-4_0_7_line_71 | NAYY 4x150 SE | 69 | 71 | 0.023204 | 0.208 | 0.08 | 261 | 0 | 0.27 | 1 | 1 | cs | TRUE
72 | LV_4756-4_0_7_line_72 | NAYY 4x150 SE | 70 | 72 | 0.036622 | 0.208 | 0.08 | 261 | 0 | 0.27 | 1 | 1 | cs | TRUE
73 | LV_4756-4_0_7_line_73 | NAYY 4x150 SE | 70 | 73 | 0.019438 | 0.208 | 0.08 | 261 | 0 | 0.27 | 1 | 1 | cs | TRUE
74 | LV_4756-4_0_7_line_74 | NAYY 4x150 SE | 71 | 74 | 0.029296 | 0.208 | 0.08 | 261 | 0 | 0.27 | 1 | 1 | cs | TRUE
75 | LV_4756-4_0_7_line_75 | NAYY 4x150 SE | 72 | 96 | 0.02189 | 0.208 | 0.08 | 261 | 0 | 0.27 | 1 | 3 | cs | TRUE
76 | LV_4756-4_0_7_line_76 | NAYY 4x150 SE | 72 | 88 | 0.029902 | 0.208 | 0.08 | 261 | 0 | 0.27 | 1 | 3 | cs | TRUE
77 | LV_4756-4_0_7_line_77 | NAYY 4x150 SE | 73 | 97 | 0.036956 | 0.208 | 0.08 | 261 | 0 | 0.27 | 1 | 1 | cs | TRUE
78 | LV_4756-4_0_7_line_78 | NAYY 4x150 SE | 75 | 77 | 0.0087728 | 0.208 | 0.08 | 261 | 0 | 0.27 | 1 | 1 | cs | TRUE
79 | LV_4756-4_0_7_line_79 | NAYY 4x150 SE | 76 | 78 | 0.021209 | 0.208 | 0.08 | 261 | 0 | 0.27 | 1 | 3 | cs | TRUE
80 | LV_4756-4_0_7_line_80 | NAYY 4x150 SE | 78 | 102 | 0.014139 | 0.208 | 0.08 | 261 | 0 | 0.27 | 1 | 3 | cs | TRUE
81 | LV_4756-4_0_7_line_81 | NAYY 4x150 SE | 79 | 80 | 0.0045348 | 0.208 | 0.08 | 261 | 0 | 0.27 | 1 | 1 | cs | TRUE
82 | LV_4756-4_0_7_line_82 | NAYY 4x150 SE | 80 | 81 | 0.022704 | 0.208 | 0.08 | 261 | 0 | 0.27 | 1 | 1 | cs | TRUE
83 | LV_4756-4_0_7_line_83 | NAYY 4x150 SE | 80 | 82 | 0.034742 | 0.208 | 0.08 | 261 | 0 | 0.27 | 1 | 1 | cs | TRUE
84 | LV_4756-4_0_7_line_84 | NAYY 4x150 SE | 81 | 83 | 0.023059 | 0.208 | 0.08 | 261 | 0 | 0.27 | 1 | 1 | cs | TRUE
85 | LV_4756-4_0_7_line_85 | NAYY 4x150 SE | 81 | 84 | 0.037698 | 0.208 | 0.08 | 261 | 0 | 0.27 | 1 | 1 | cs | TRUE
86 | LV_4756-4_0_7_line_86 | NAYY 4x150 SE | 82 | 85 | 0.004026 | 0.208 | 0.08 | 261 | 0 | 0.27 | 1 | 1 | cs | TRUE
87 | LV_4756-4_0_7_line_87 | NAYY 4x150 SE | 82 | 86 | 0.022741 | 0.208 | 0.08 | 261 | 0 | 0.27 | 1 | 1 | cs | TRUE
88 | LV_4756-4_0_7_line_88 | NAYY 4x150 SE | 83 | 90 | 0.0062146 | 0.208 | 0.08 | 261 | 0 | 0.27 | 1 | 1 | cs | TRUE
89 | LV_4756-4_0_7_line_89 | NAYY 4x150 SE | 84 | 89 | 0.036202 | 0.208 | 0.08 | 261 | 0 | 0.27 | 1 | 1 | cs | TRUE
90 | LV_4756-4_0_7_line_90 | NAYY 4x150 SE | 85 | 91 | 0.081983 | 0.208 | 0.08 | 261 | 0 | 0.27 | 1 | 1 | cs | TRUE
91 | LV_4756-4_0_7_line_91 | NAYY 4x150 SE | 86 | 92 | 0.0086649 | 0.208 | 0.08 | 261 | 0 | 0.27 | 1 | 1 | cs | TRUE
92 | LV_4756-4_0_7_line_92 | NAYY 4x150 SE | 87 | 88 | 0.021581 | 0.208 | 0.08 | 261 | 0 | 0.27 | 1 | 3 | cs | TRUE
93 | LV_4756-4_0_7_line_93 | NAYY 4x150 SE | 87 | 89 | 0.025328 | 0.208 | 0.08 | 261 | 0 | 0.27 | 1 | 2 | cs | TRUE
94 | LV_4756-4_0_7_line_94 | NAYY 4x150 SE | 90 | 93 | 0.0053417 | 0.208 | 0.08 | 261 | 0 | 0.27 | 1 | 1 | cs | TRUE
95 | LV_4756-4_0_7_line_95 | NAYY 4x150 SE | 91 | 94 | 0.0656 | 0.208 | 0.08 | 261 | 0 | 0.27 | 1 | 1 | cs | TRUE
96 | LV_4756-4_0_7_line_96 | NAYY 4x150 SE | 92 | 95 | 0.038003 | 0.208 | 0.08 | 261 | 0 | 0.27 | 1 | 1 | cs | TRUE
97 | LV_4756-4_0_7_line_97 | NAYY 4x150 SE | 93 | 103 | 0.028328 | 0.208 | 0.08 | 261 | 0 | 0.27 | 1 | 1 | cs | TRUE
98 | LV_4756-4_0_7_line_98 | NAYY 4x150 SE | 94 | 113 | 0.018607 | 0.208 | 0.08 | 261 | 0 | 0.27 | 1 | 1 | cs | TRUE
99 | LV_4756-4_0_7_line_99 | NAYY 4x150 SE | 95 | 106 | 0.013543 | 0.208 | 0.08 | 261 | 0 | 0.27 | 1 | 1 | cs | TRUE
100 | LV_4756-4_0_7_line_100 | NAYY 4x150 SE | 95 | 107 | 0.033832 | 0.208 | 0.08 | 261 | 0 | 0.27 | 1 | 1 | cs | TRUE
101 | LV_4756-4_0_7_line_101 | NAYY 4x150 SE | 96 | 99 | 0.0067418 | 0.208 | 0.08 | 261 | 0 | 0.27 | 1 | 3 | cs | TRUE
102 | LV_4756-4_0_7_line_102 | NAYY 4x150 SE | 97 | 98 | 0.0055363 | 0.208 | 0.08 | 261 | 0 | 0.27 | 1 | 1 | cs | TRUE
103 | LV_4756-4_0_7_line_103 | NAYY 4x150 SE | 99 | 100 | 0.01667 | 0.208 | 0.08 | 261 | 0 | 0.27 | 1 | 3 | cs | TRUE
104 | LV_4756-4_0_7_line_104 | NAYY 4x150 SE | 100 | 101 | 0.0075317 | 0.208 | 0.08 | 261 | 0 | 0.27 | 1 | 3 | cs | TRUE
105 | LV_4756-4_0_7_line_105 | NAYY 4x150 SE | 101 | 102 | 0.023639 | 0.208 | 0.08 | 261 | 0 | 0.27 | 1 | 3 | cs | TRUE
106 | LV_4756-4_0_7_line_106 | NAYY 4x150 SE | 103 | 104 | 0.032621 | 0.208 | 0.08 | 261 | 0 | 0.27 | 1 | 1 | cs | TRUE
107 | LV_4756-4_0_7_line_107 | NAYY 4x150 SE | 104 | 105 | 0.01819 | 0.208 | 0.08 | 261 | 0 | 0.27 | 1 | 1 | cs | TRUE
108 | LV_4756-4_0_7_line_108 | NAYY 4x150 SE | 106 | 108 | 0.01646 | 0.208 | 0.08 | 261 | 0 | 0.27 | 1 | 1 | cs | TRUE
109 | LV_4756-4_0_7_line_109 | NAYY 4x150 SE | 107 | 109 | 0.02329 | 0.208 | 0.08 | 261 | 0 | 0.27 | 1 | 1 | cs | TRUE
110 | LV_4756-4_0_7_line_110 | NAYY 4x150 SE | 108 | 110 | 0.028258 | 0.208 | 0.08 | 261 | 0 | 0.27 | 1 | 1 | cs | TRUE
111 | LV_4756-4_0_7_line_111 | NAYY 4x150 SE | 108 | 111 | 0.013101 | 0.208 | 0.08 | 261 | 0 | 0.27 | 1 | 1 | cs | TRUE
112 | LV_4756-4_0_7_line_112 | NAYY 4x150 SE | 109 | 112 | 0.013743 | 0.208 | 0.08 | 261 | 0 | 0.27 | 1 | 1 | cs | TRUE
113 | LV_4756-4_0_7_line_113 | NAYY 4x150 SE | 112 | 114 | 0.0075584 | 0.208 | 0.08 | 261 | 0 | 0.27 | 1 | 1 | cs | TRUE
114 | LV_4756-4_0_7_line_114 | NAYY 4x150 SE | 114 | 115 | 0.024917 | 0.208 | 0.08 | 261 | 0 | 0.27 | 1 | 1 | cs | TRUE
115 | LV_4756-4_0_7_line_115 | NAYY 4x150 SE | 115 | 116 | 0.016742 | 0.208 | 0.08 | 261 | 0 | 0.27 | 1 | 1 | cs | TRUE
116 | LV_4756-4_0_7_line_116 | NAYY 4x150 SE | 116 | 117 | 0.021575 | 0.208 | 0.08 | 261 | 0 | 0.27 | 1 | 1 | cs | TRUE
117 | LV_4756-4_0_7_line_117 | NAYY 4x150 SE | 117 | 118 | 0.0015143 | 0.208 | 0.08 | 261 | 0 | 0.27 | 1 | 1 | cs | TRUE
118 | LV_4756-4_0_7_line_118 | NAYY 4x150 SE | 118 | 119 | 0.080416 | 0.208 | 0.08 | 261 | 0 | 0.27 | 1 | 1 | cs | TRUE

## trafo
| name | std_type | hv_bus | lv_bus | sn_mva | vn_hv_kv | vn_lv_kv | vk_percent | vkr_percent | pfe_kw | i0_percent | shift_degree | tap_side | tap_neutral | tap_min | tap_max | tap_step_percent | tap_step_degree | tap_pos | tap_phase_shifter | parallel | df | in_service
0 | LV_4756-4_0_7_trafo_3 | 0.25 MVA 20/0.4 kV | 120 | 3 | 0.25 | 20 | 0.4 | 6 | 1.44 | 0.8 | 0.32 | 150 | hv | 0 | -2 | 2 | 2.5 | 0 | 0 | FALSE | 1 | 1 | TRUE

## line_geodata
| x0 | y0 | x1 | y1 | x2 | y2 | x3 | y3 | x4 | y4 | x5 | y5 | x6 | y6
0 | 2728403.5244 | 1264453.0195 | 2728420.6426 | 1264521.4074
1 | 2728397.3448 | 1264429.3405 | 2728398.5503 | 1264433.148 | 2728403.5244 | 1264453.0195
2 | 2728431.8027 | 1264565.9927 | 2728420.6426 | 1264521.4074
3 | 2728397.3448 | 1264429.3405 | 2728406.7846 | 1264432.4706 | 2728413.0222 | 1264437.4082
4 | 2728381.1261 | 1264387.9947 | 2728389.5967 | 1264404.8719 | 2728397.3448 | 1264429.3405
5 | 2728431.8027 | 1264565.9927 | 2728450.841 | 1264554.4793
6 | 2728431.8027 | 1264565.9927 | 2728573.8931 | 1265064.2857
7 | 2728417.8648 | 1264441.2415 | 2728413.0222 | 1264437.4082
8 | 2728381.1261 | 1264387.9947 | 2728354.8668 | 1264376.3472 | 2728339.7538 | 1264367.6667 | 2728332.6114 | 1264360.038 | 2728326.5304 | 1264351.6675
9 | 2728558.6524 | 1265072.1794 | 2728573.8931 | 1265064.2857
10 | 2728573.8931 | 1265064.2857 | 2728573.8931 | 1265064.2857 | 2728586.9661 | 1265061.1878
11 | 2728303.2921 | 1264304.3838 | 2728317.8976 | 1264336.4414 | 2728323.8769 | 1264348.0151 | 2728326.5304 | 1264351.6675
12 | 2728700.5238 | 1265077.4005 | 2728727.3812 | 1265074.3459 | 2728737.303 | 1265072.0452
13 | 2728670.7571 | 1265080.786 | 2728700.5238 | 1265077.4005
14 | 2728775.4297 | 1265063.2042 | 2728737.303 | 1265072.0452
15 | 2728670.7571 | 1265080.786 | 2728670.699 | 1265086.5678
16 | 2728775.4297 | 1265063.2042 | 2728779.7757 | 1265062.1979 | 2728823.2287 | 1265038.6528
17 | 2728670.699 | 1265086.5678 | 2728666.7233 | 1265085.4469 | 2728652.6473 | 1265081.4814 | 2728649.5071 | 1265080.2423
18 | 2728670.699 | 1265086.5678 | 2728665.6526 | 1265177.6732
19 | 2728649.5071 | 1265080.2423 | 2728623.2025 | 1265069.8622
20 | 2728716.4504 | 1265209.8667 | 2728712.4134 | 1265214.6722 | 2728706.5867 | 1265215.1903 | 2728698.2538 | 1265211.7946 | 2728687.8519 | 1265178.8933 | 2728683.1767 | 1265173.2307 | 2728665.6526 | 1265177.6732
21 | 2728604.9801 | 1265062.6714 | 2728623.2025 | 1265069.8622
22 | 2728604.9801 | 1265062.6714 | 2728591.5592 | 1265060.0993 | 2728586.9661 | 1265061.1878
23 | 2728604.9801 | 1265062.6714 | 2728606.0034 | 1265072.4138 | 2728613.9258 | 1265092.8262
24 | 2728558.6524 | 1265072.1794 | 2728550.3381 | 1265076.4858
25 | 2728613.9258 | 1265092.8262 | 2728615.7034 | 1265097.406
26 | 2728550.3381 | 1265076.4858 | 2728548.7121 | 1265077.328
27 | 2728540.8608 | 1265084.9646 | 2728548.7121 | 1265077.328 | 2728548.7121 | 1265077.328
28 | 2728802.0125 | 1265251.3016 | 2728716.4504 | 1265209.8667
29 | 2728830.9949 | 1265203.7671 | 2728822.9898 | 1265214.0133 | 2728815.1165 | 1265226.1641 | 2728802.0125 | 1265251.3016
30 | 2728540.8608 | 1265084.9646 | 2728536.8909 | 1265088.826 | 2728525.202 | 1265106.1042
31 | 2728524.1546 | 1265107.6525 | 2728525.202 | 1265106.1042
32 | 2728498.3168 | 1265129.7266 | 2728511.3939 | 1265122.6364 | 2728519.993 | 1265113.804 | 2728524.1546 | 1265107.6525
33 | 2728830.9949 | 1265203.7671 | 2728841.9276 | 1265190.1927 | 2728845.9433 | 1265186.0208
34 | 2728849.8432 | 1265207.5369 | 2728842.5922 | 1265205.3101 | 2728834.9483 | 1265203.8311 | 2728830.9949 | 1265203.7671
35 | 2728312.0953 | 1264282.3767 | 2728303.2921 | 1264304.3838
36 | 2728227.3566 | 1264285.586 | 2728242.5301 | 1264274.4937 | 2728250.4961 | 1264271.6082 | 2728261.6139 | 1264271.0377 | 2728283.0423 | 1264270.6356 | 2728291.682 | 1264282.1781 | 2728303.2921 | 1264304.3838
37 | 2728845.9433 | 1265186.0208 | 2728856.4251 | 1265175.3519
38 | 2728887.0064 | 1265149.863 | 2728872.6313 | 1265161.2351 | 2728857.6459 | 1265174.1093 | 2728856.4251 | 1265175.3519
39 | 2728910.1112 | 1265133.5535 | 2728909.0059 | 1265134.0918 | 2728893.9872 | 1265144.3406 | 2728887.0064 | 1265149.863
40 | 2728849.8432 | 1265207.5369 | 2728851.2544 | 1265209.4917 | 2728866.8002 | 1265222.9776
41 | 2728871.588 | 1265227.131 | 2728866.8002 | 1265222.9776
42 | 2728896.0673 | 1265242.677 | 2728899.9713 | 1265244.664
43 | 2728896.0673 | 1265242.677 | 2728882.0039 | 1265234.7075 | 2728875.452 | 1265230.483 | 2728871.588 | 1265227.131
44 | 2728896.0673 | 1265242.677 | 2728909.3499 | 1265221.1911 | 2728914.1934 | 1265217.3153
45 | 2728899.9713 | 1265244.664 | 2728896.7659 | 1265251.4003 | 2728894.7542 | 1265257.2842 | 2728894.7542 | 1265257.2842
46 | 2728899.9713 | 1265244.664 | 2728909.2313 | 1265248.7141 | 2728912.6074 | 1265250.9325
47 | 2728919.5238 | 1265213.0499 | 2728914.1934 | 1265217.3153
48 | 2728897.286 | 1265278.1982 | 2728895.0196 | 1265270.669 | 2728894.1603 | 1265263.7883 | 2728894.7542 | 1265257.2842
49 | 2728923.8823 | 1265259.7882 | 2728916.5315 | 1265253.511 | 2728912.6074 | 1265250.9325
50 | 2728923.8823 | 1265259.7882 | 2728932.2786 | 1265268.9371
51 | 2728923.8823 | 1265259.7882 | 2728945.2293 | 1265241.4786
52 | 2728960.3858 | 1265297.2739 | 2728943.4838 | 1265281.1466 | 2728932.2786 | 1265268.9371
53 | 2728969.6602 | 1265221.0982 | 2728966.3806 | 1265223.3369 | 2728945.2293 | 1265241.4786
54 | 2728312.0953 | 1264282.3767 | 2728315.4417 | 1264275.4864
55 | 2728312.0953 | 1264282.3767 | 2728330.917 | 1264288.5575 | 2728333.0449 | 1264288.8892
56 | 2728227.3566 | 1264285.586 | 2728237.8649 | 1264293.6546 | 2728247.3242 | 1264297.319
57 | 2728227.3566 | 1264285.586 | 2728224.9986 | 1264287.3142 | 2728219.3364 | 1264288.1922 | 2728207.6333 | 1264284.4906
58 | 2728431.1912 | 1264315.8368 | 2728429.8529 | 1264315.7195 | 2728412.3177 | 1264312.4023 | 2728361.0875 | 1264294.8261
59 | 2728361.0875 | 1264294.8261 | 2728352.7224 | 1264291.9562 | 2728343.2808 | 1264290.4846
60 | 2728333.0449 | 1264288.8892 | 2728343.2808 | 1264290.4846
61 | 2729001.2027 | 1265089.1895 | 2728961.0558 | 1265108.7421
62 | 2728961.0558 | 1265108.7421 | 2728927.5915 | 1265125.0401
63 | 2728910.1112 | 1265133.5535 | 2728927.5915 | 1265125.0401
64 | 2727941.3184 | 1264432.1311 | 2727950.8392 | 1264427.1041 | 2727966.5068 | 1264421.133
65 | 2727966.5068 | 1264421.133 | 2727982.5099 | 1264415.034 | 2728015.3268 | 1264404.0866
66 | 2728017.7346 | 1264403.2834 | 2728015.3268 | 1264404.0866
67 | 2728017.7346 | 1264403.2834 | 2728022.1077 | 1264401.8246
68 | 2728046.17 | 1264393.7976 | 2728022.1077 | 1264401.8246
69 | 2728066.719 | 1264386.1084 | 2728054.0728 | 1264391.1613 | 2728046.17 | 1264393.7976
70 | 2728066.719 | 1264386.1084 | 2728085.7674 | 1264376.2674 | 2728101.9113 | 1264365.9187
71 | 2728066.719 | 1264386.1084 | 2728077.5373 | 1264406.6356
72 | 2728124.3998 | 1264338.1582 | 2728119.8022 | 1264349.7025 | 2728106.2661 | 1264363.1327 | 2728101.9113 | 1264365.9187
73 | 2728101.9113 | 1264365.9187 | 2728112.2199 | 1264382.3986
74 | 2728090.8265 | 1264432.705 | 2728090.2153 | 1264430.6917 | 2728077.5373 | 1264406.6356
75 | 2728124.3998 | 1264338.1582 | 2728144.712 | 1264329.9993
76 | 2728124.3998 | 1264338.1582 | 2728125.1132 | 1264325.0616 | 2728123.8036 | 1264308.3289
77 | 2728136.9711 | 1264408.8521 | 2728122.2997 | 1264398.5127 | 2728112.2199 | 1264382.3986
78 | 2728255.5047 | 1264300.4879 | 2728247.3242 | 1264297.319
79 | 2728207.6333 | 1264284.4906 | 2728201.7304 | 1264304.862
80 | 2728201.7304 | 1264304.862 | 2728197.7953 | 1264318.4419 | 2728197.7953 | 1264318.4419
81 | 2728071.4006 | 1264198.6483 | 2728075.9311 | 1264198.8459
82 | 2728071.4006 | 1264198.6483 | 2728072.2516 | 1264203.182 | 2728073.9666 | 1264212.3498 | 2728077.5907 | 1264220.3356
83 | 2728071.4006 | 1264198.6483 | 2728065.446 | 1264197.0289 | 2728061.317 | 1264194.2592 | 2728057.7352 | 1264189.8776 | 2728056.3622 | 1264185.7885 | 2728054.206 | 1264172.2961
84 | 2728077.5907 | 1264220.3356 | 2728054.8932 | 1264224.4048
85 | 2728077.5907 | 1264220.3356 | 2728092.362 | 1264247.247 | 2728094.7585 | 1264253.8236
86 | 2728053.5538 | 1264168.3228 | 2728054.206 | 1264172.2961
87 | 2728054.206 | 1264172.2961 | 2728049.5834 | 1264172.485 | 2728042.9442 | 1264171.1623 | 2728032.9485 | 1264165.7959
88 | 2728054.8932 | 1264224.4048 | 2728048.776 | 1264225.5015
89 | 2728107.153 | 1264287.8382 | 2728094.7585 | 1264253.8236
90 | 2728053.5538 | 1264168.3228 | 2728049.7095 | 1264148.2433 | 2728043.8285 | 1264131.0556 | 2728033.5112 | 1264114.15 | 2728020.9873 | 1264100.3217 | 2728017.1036 | 1264097.3153
91 | 2728032.9485 | 1264165.7959 | 2728025.3142 | 1264161.6973
92 | 2728132.4983 | 1264289.5556 | 2728126.8219 | 1264295.6048 | 2728124.3256 | 1264300.9334 | 2728123.8036 | 1264308.3289
93 | 2728132.4983 | 1264289.5556 | 2728107.153 | 1264287.8382
94 | 2728048.776 | 1264225.5015 | 2728043.5181 | 1264226.4441
95 | 2728017.1036 | 1264097.3153 | 2728007.2416 | 1264089.681 | 2727991.0047 | 1264080.9994 | 2727974.643 | 1264075.6403 | 2727957.6124 | 1264071.6175
96 | 2727991.0402 | 1264145.4372 | 2728005.5346 | 1264151.0783 | 2728025.3142 | 1264161.6973
97 | 2728043.5181 | 1264226.4441 | 2728015.6345 | 1264231.443
98 | 2727939.504 | 1264067.3401 | 2727957.6124 | 1264071.6175
99 | 2727991.0402 | 1264145.4372 | 2727996.4448 | 1264133.0188
100 | 2727991.0402 | 1264145.4372 | 2727963.8518 | 1264134.8612 | 2727959.3188 | 1264133.7831
101 | 2728150.9679 | 1264327.4864 | 2728144.712 | 1264329.9993
102 | 2728136.9711 | 1264408.8521 | 2728141.4965 | 1264412.0413
103 | 2728150.9679 | 1264327.4864 | 2728157.4459 | 1264324.8843 | 2728167.0141 | 1264323.3566
104 | 2728174.4516 | 1264322.1691 | 2728167.0141 | 1264323.3566
105 | 2728174.4516 | 1264322.1691 | 2728197.7953 | 1264318.4419
106 | 2728015.6345 | 1264231.443 | 2727983.5259 | 1264237.1994
107 | 2727965.621 | 1264240.4094 | 2727983.5259 | 1264237.1994
108 | 2728003.0131 | 1264117.9266 | 2727996.4448 | 1264133.0188
109 | 2727959.3188 | 1264133.7831 | 2727936.6607 | 1264128.3939
110 | 2728003.0131 | 1264117.9266 | 2727992.7405 | 1264111.1202 | 2727977.7091 | 1264105.83
111 | 2728014.1879 | 1264124.8193 | 2728003.0131 | 1264117.9266
112 | 2727923.2908 | 1264125.2139 | 2727936.6607 | 1264128.3939
113 | 2727923.2908 | 1264125.2139 | 2727915.9376 | 1264123.465
114 | 2727915.9376 | 1264123.465 | 2727891.6963 | 1264117.6993
115 | 2727891.6963 | 1264117.6993 | 2727875.4082 | 1264113.8252
116 | 2727875.4082 | 1264113.8252 | 2727854.4184 | 1264108.8329
117 | 2727854.4184 | 1264108.8329 | 2727852.9451 | 1264108.4825
118 | 2727852.9451 | 1264108.4825 | 2727841.0113 | 1264105.644 | 2727811.03 | 1264095.9871 | 2727775.8686 | 1264085.6425

## bus_geodata
| x | y | coords
0 | 2728403.5244 | 1264453.0195
1 | 2728420.6426 | 1264521.4074
2 | 2728397.3448 | 1264429.3405
3 | 2728431.8027 | 1264565.9927
4 | 2728413.0222 | 1264437.4082
5 | 2728381.1261 | 1264387.9947
6 | 2728450.841 | 1264554.4793
7 | 2728573.8931 | 1265064.2857
8 | 2728417.8648 | 1264441.2415
9 | 2728326.5304 | 1264351.6675
10 | 2728700.5238 | 1265077.4005
11 | 2728737.303 | 1265072.0452
12 | 2728670.7571 | 1265080.786
13 | 2728775.4297 | 1265063.2042
14 | 2728670.699 | 1265086.5678
15 | 2728649.5071 | 1265080.2423
16 | 2728665.6526 | 1265177.6732
17 | 2728623.2025 | 1265069.8622
18 | 2728586.9661 | 1265061.1878
19 | 2728604.9801 | 1265062.6714
20 | 2728558.6524 | 1265072.1794
21 | 2728613.9258 | 1265092.8262
22 | 2728550.3381 | 1265076.4858
23 | 2728615.7034 | 1265097.406
24 | 2728548.7121 | 1265077.328
25 | 2728716.4504 | 1265209.8667
26 | 2728802.0125 | 1265251.3016
27 | 2728540.8608 | 1265084.9646
28 | 2728525.202 | 1265106.1042
29 | 2728524.1546 | 1265107.6525
30 | 2728498.3168 | 1265129.7266
31 | 2728830.9949 | 1265203.7671
32 | 2728303.2921 | 1264304.3838
33 | 2728823.2287 | 1265038.6528
34 | 2728856.4251 | 1265175.3519
35 | 2728845.9433 | 1265186.0208
36 | 2728887.0064 | 1265149.863
37 | 2728849.8432 | 1265207.5369
38 | 2728866.8002 | 1265222.9776
39 | 2728896.0673 | 1265242.677
40 | 2728899.9713 | 1265244.664
41 | 2728871.588 | 1265227.131
42 | 2728914.1934 | 1265217.3153
43 | 2728894.7542 | 1265257.2842
44 | 2728912.6074 | 1265250.9325
45 | 2728897.286 | 1265278.1982
46 | 2728923.8823 | 1265259.7882
47 | 2728932.2786 | 1265268.9371
48 | 2728945.2293 | 1265241.4786
49 | 2728960.3858 | 1265297.2739
50 | 2728312.0953 | 1264282.3767
51 | 2728227.3566 | 1264285.586
52 | 2728431.1912 | 1264315.8368
53 | 2728361.0875 | 1264294.8261
54 | 2728343.2808 | 1264290.4846
55 | 2728333.0449 | 1264288.8892
56 | 2728315.4417 | 1264275.4864
57 | 2729001.2027 | 1265089.1895
58 | 2728961.0558 | 1265108.7421
59 | 2728927.5915 | 1265125.0401
60 | 2728910.1112 | 1265133.5535
61 | 2728919.5238 | 1265213.0499
62 | 2728969.6602 | 1265221.0982
63 | 2727941.3184 | 1264432.1311
64 | 2727966.5068 | 1264421.133
65 | 2728015.3268 | 1264404.0866
66 | 2728017.7346 | 1264403.2834
67 | 2728022.1077 | 1264401.8246
68 | 2728046.17 | 1264393.7976
69 | 2728066.719 | 1264386.1084
70 | 2728101.9113 | 1264365.9187
71 | 2728077.5373 | 1264406.6356
72 | 2728124.3998 | 1264338.1582
73 | 2728112.2199 | 1264382.3986
74 | 2728090.8265 | 1264432.705
75 | 2728247.3242 | 1264297.319
76 | 2728207.6333 | 1264284.4906
77 | 2728255.5047 | 1264300.4879
78 | 2728201.7304 | 1264304.862
79 | 2728075.9311 | 1264198.8459
80 | 2728071.4006 | 1264198.6483
81 | 2728077.5907 | 1264220.3356
82 | 2728054.206 | 1264172.2961
83 | 2728054.8932 | 1264224.4048
84 | 2728094.7585 | 1264253.8236
85 | 2728053.5538 | 1264168.3228
86 | 2728032.9485 | 1264165.7959
87 | 2728132.4983 | 1264289.5556
88 | 2728123.8036 | 1264308.3289
89 | 2728107.153 | 1264287.8382
90 | 2728048.776 | 1264225.5015
91 | 2728017.1036 | 1264097.3153
92 | 2728025.3142 | 1264161.6973
93 | 2728043.5181 | 1264226.4441
94 | 2727957.6123 | 1264071.6175
95 | 2727991.0402 | 1264145.4372
96 | 2728144.712 | 1264329.9993
97 | 2728136.9711 | 1264408.8521
98 | 2728141.4965 | 1264412.0413
99 | 2728150.9679 | 1264327.4864
100 | 2728167.0141 | 1264323.3566
101 | 2728174.4516 | 1264322.1691
102 | 2728197.7953 | 1264318.4419
103 | 2728015.6345 | 1264231.443
104 | 2727983.5259 | 1264237.1994
105 | 2727965.621 | 1264240.4094
106 | 2727996.4448 | 1264133.0188
107 | 2727959.3188 | 1264133.7831
108 | 2728003.0131 | 1264117.9266
109 | 2727936.6607 | 1264128.3939
110 | 2727977.7091 | 1264105.83
111 | 2728014.1879 | 1264124.8193
112 | 2727923.2908 | 1264125.2139
113 | 2727939.504 | 1264067.3401
114 | 2727915.9376 | 1264123.465
115 | 2727891.6963 | 1264117.6993
116 | 2727875.4082 | 1264113.8252
117 | 2727854.4184 | 1264108.8329
118 | 2727852.9451 | 1264108.4825
119 | 2727775.8686 | 1264085.6425
120 | 2728535.3992 | 1264504.0644

## line_std_types
| c_nf_per_km | r_ohm_per_km | x_ohm_per_km | max_i_ka | type | q_mm2 | alpha | voltage_rating
NAYY 4x50 SE | 210 | 0.642 | 0.083 | 0.142 | cs | 50 | 0.00403 | LV
NAYY 4x120 SE | 264 | 0.225 | 0.08 | 0.242 | cs | 120 | 0.00403 | LV
NAYY 4x150 SE | 261 | 0.208 | 0.08 | 0.27 | cs | 150 | 0.00403 | LV
NA2XS2Y 1x95 RM/25 12/20 kV | 216 | 0.313 | 0.132 | 0.252 | cs | 95 | 0.00403 | MV
NA2XS2Y 1x185 RM/25 12/20 kV | 273 | 0.161 | 0.117 | 0.362 | cs | 185 | 0.00403 | MV
NA2XS2Y 1x240 RM/25 12/20 kV | 304 | 0.122 | 0.112 | 0.421 | cs | 240 | 0.00403 | MV
NA2XS2Y 1x95 RM/25 6/10 kV | 315 | 0.313 | 0.123 | 0.249 | cs | 95 | 0.00403 | MV
NA2XS2Y 1x185 RM/25 6/10 kV | 406 | 0.161 | 0.11 | 0.358 | cs | 185 | 0.00403 | MV
NA2XS2Y 1x240 RM/25 6/10 kV | 456 | 0.122 | 0.105 | 0.416 | cs | 240 | 0.00403 | MV
NA2XS2Y 1x150 RM/25 12/20 kV | 250 | 0.206 | 0.116 | 0.319 | cs | 150 | 0.00403 | MV
NA2XS2Y 1x120 RM/25 12/20 kV | 230 | 0.253 | 0.119 | 0.283 | cs | 120 | 0.00403 | MV
NA2XS2Y 1x70 RM/25 12/20 kV | 190 | 0.443 | 0.132 | 0.22 | cs | 70 | 0.00403 | MV
NA2XS2Y 1x150 RM/25 6/10 kV | 360 | 0.206 | 0.11 | 0.315 | cs | 150 | 0.00403 | MV
NA2XS2Y 1x120 RM/25 6/10 kV | 340 | 0.253 | 0.113 | 0.28 | cs | 120 | 0.00403 | MV
NA2XS2Y 1x70 RM/25 6/10 kV | 280 | 0.443 | 0.123 | 0.217 | cs | 70 | 0.00403 | MV
N2XS(FL)2Y 1x120 RM/35 64/110 kV | 112 | 0.153 | 0.166 | 0.366 | cs | 120 | 0.00393 | HV
N2XS(FL)2Y 1x185 RM/35 64/110 kV | 125 | 0.099 | 0.156 | 0.457 | cs | 185 | 0.00393 | HV
N2XS(FL)2Y 1x240 RM/35 64/110 kV | 135 | 0.075 | 0.149 | 0.526 | cs | 240 | 0.00393 | HV
N2XS(FL)2Y 1x300 RM/35 64/110 kV | 144 | 0.06 | 0.144 | 0.588 | cs | 300 | 0.00393 | HV
15-AL1/3-ST1A 0.4 | 11 | 1.8769 | 0.35 | 0.105 | ol | 16 | 0.00403 | LV
24-AL1/4-ST1A 0.4 | 11.25 | 1.2012 | 0.335 | 0.14 | ol | 24 | 0.00403 | LV
48-AL1/8-ST1A 0.4 | 12.2 | 0.5939 | 0.3 | 0.21 | ol | 48 | 0.00403 | LV
94-AL1/15-ST1A 0.4 | 13.2 | 0.306 | 0.29 | 0.35 | ol | 94 | 0.00403 | LV
34-AL1/6-ST1A 10.0 | 9.7 | 0.8342 | 0.36 | 0.17 | ol | 34 | 0.00403 | MV
48-AL1/8-ST1A 10.0 | 10.1 | 0.5939 | 0.35 | 0.21 | ol | 48 | 0.00403 | MV
70-AL1/11-ST1A 10.0 | 10.4 | 0.4132 | 0.339 | 0.29 | ol | 70 | 0.00403 | MV
94-AL1/15-ST1A 10.0 | 10.75 | 0.306 | 0.33 | 0.35 | ol | 94 | 0.00403 | MV
122-AL1/20-ST1A 10.0 | 11.1 | 0.2376 | 0.323 | 0.41 | ol | 122 | 0.00403 | MV
149-AL1/24-ST1A 10.0 | 11.25 | 0.194 | 0.315 | 0.47 | ol | 149 | 0.00403 | MV
34-AL1/6-ST1A 20.0 | 9.15 | 0.8342 | 0.382 | 0.17 | ol | 34 | 0.00403 | MV
48-AL1/8-ST1A 20.0 | 9.5 | 0.5939 | 0.372 | 0.21 | ol | 48 | 0.00403 | MV
70-AL1/11-ST1A 20.0 | 9.7 | 0.4132 | 0.36 | 0.29 | ol | 70 | 0.00403 | MV
94-AL1/15-ST1A 20.0 | 10 | 0.306 | 0.35 | 0.35 | ol | 94 | 0.00403 | MV
122-AL1/20-ST1A 20.0 | 10.3 | 0.2376 | 0.344 | 0.41 | ol | 122 | 0.00403 | MV
149-AL1/24-ST1A 20.0 | 10.5 | 0.194 | 0.337 | 0.47 | ol | 149 | 0.00403 | MV
184-AL1/30-ST1A 20.0 | 10.75 | 0.1571 | 0.33 | 0.535 | ol | 184 | 0.00403 | MV
243-AL1/39-ST1A 20.0 | 11 | 0.1188 | 0.32 | 0.645 | ol | 243 | 0.00403 | MV
48-AL1/8-ST1A 110.0 | 8 | 0.5939 | 0.46 | 0.21 | ol | 48 | 0.00403 | HV
70-AL1/11-ST1A 110.0 | 8.4 | 0.4132 | 0.45 | 0.29 | ol | 70 | 0.00403 | HV
94-AL1/15-ST1A 110.0 | 8.65 | 0.306 | 0.44 | 0.35 | ol | 94 | 0.00403 | HV
122-AL1/20-ST1A 110.0 | 8.5 | 0.2376 | 0.43 | 0.41 | ol | 122 | 0.00403 | HV
149-AL1/24-ST1A 110.0 | 8.75 | 0.194 | 0.41 | 0.47 | ol | 149 | 0.00403 | HV
184-AL1/30-ST1A 110.0 | 8.8 | 0.1571 | 0.4 | 0.535 | ol | 184 | 0.00403 | HV
243-AL1/39-ST1A 110.0 | 9 | 0.1188 | 0.39 | 0.645 | ol | 243 | 0.00403 | HV
305-AL1/39-ST1A 110.0 | 9.2 | 0.0949 | 0.38 | 0.74 | ol | 305 | 0.00403 | HV
490-AL1/64-ST1A 110.0 | 9.75 | 0.059 | 0.37 | 0.96 | ol | 490 | 0.00403 | HV
679-AL1/86-ST1A 110.0 | 9.95 | 0.042 | 0.36 | 1.15 | ol | 679 | 0.00403 | HV
490-AL1/64-ST1A 220.0 | 10 | 0.059 | 0.285 | 0.96 | ol | 490 | 0.00403 | HV
679-AL1/86-ST1A 220.0 | 11.7 | 0.042 | 0.275 | 1.15 | ol | 679 | 0.00403 | HV
490-AL1/64-ST1A 380.0 | 11 | 0.059 | 0.253 | 0.96 | ol | 490 | 0.00403 | HV
679-AL1/86-ST1A 380.0 | 14.6 | 0.042 | 0.25 | 1.15 | ol | 679 | 0.00403 | HV

## trafo_std_types
| i0_percent | pfe_kw | vkr_percent | sn_mva | vn_lv_kv | vn_hv_kv | vk_percent | shift_degree | vector_group | tap_side | tap_neutral | tap_min | tap_max | tap_step_degree | tap_step_percent | tap_phase_shifter
160 MVA 380/110 kV | 0.06 | 60 | 0.25 | 160 | 110 | 380 | 12.2 | 0 | Yy0 | hv | 0 | -9 | 9 | 0 | 1.5 | FALSE
100 MVA 220/110 kV | 0.06 | 55 | 0.26 | 100 | 110 | 220 | 12 | 0 | Yy0 | hv | 0 | -9 | 9 | 0 | 1.5 | FALSE
63 MVA 110/20 kV | 0.04 | 22 | 0.32 | 63 | 20 | 110 | 18 | 150 | YNd5 | hv | 0 | -9 | 9 | 0 | 1.5 | FALSE
40 MVA 110/20 kV | 0.05 | 18 | 0.34 | 40 | 20 | 110 | 16.2 | 150 | YNd5 | hv | 0 | -9 | 9 | 0 | 1.5 | FALSE
25 MVA 110/20 kV | 0.07 | 14 | 0.41 | 25 | 20 | 110 | 12 | 150 | YNd5 | hv | 0 | -9 | 9 | 0 | 1.5 | FALSE
63 MVA 110/10 kV | 0.04 | 22 | 0.32 | 63 | 10 | 110 | 18 | 150 | YNd5 | hv | 0 | -9 | 9 | 0 | 1.5 | FALSE
40 MVA 110/10 kV | 0.05 | 18 | 0.34 | 40 | 10 | 110 | 16.2 | 150 | YNd5 | hv | 0 | -9 | 9 | 0 | 1.5 | FALSE
25 MVA 110/10 kV | 0.07 | 14 | 0.41 | 25 | 10 | 110 | 12 | 150 | YNd5 | hv | 0 | -9 | 9 | 0 | 1.5 | FALSE
0.25 MVA 20/0.4 kV | 0.32 | 0.8 | 1.44 | 0.25 | 0.4 | 20 | 6 | 150 | Yzn5 | hv | 0 | -2 | 2 | 0 | 2.5 | FALSE
0.4 MVA 20/0.4 kV | 0.3375 | 1.35 | 1.425 | 0.4 | 0.4 | 20 | 6 | 150 | Dyn5 | hv | 0 | -2 | 2 | 0 | 2.5 | FALSE
0.63 MVA 20/0.4 kV | 0.2619 | 1.65 | 1.206 | 0.63 | 0.4 | 20 | 6 | 150 | Dyn5 | hv | 0 | -2 | 2 | 0 | 2.5 | FALSE
0.25 MVA 10/0.4 kV | 0.24 | 0.6 | 1.2 | 0.25 | 0.4 | 10 | 4 | 150 | Dyn5 | hv | 0 | -2 | 2 | 0 | 2.5 | FALSE
0.4 MVA 10/0.4 kV | 0.2375 | 0.95 | 1.325 | 0.4 | 0.4 | 10 | 4 | 150 | Dyn5 | hv | 0 | -2 | 2 | 0 | 2.5 | FALSE
0.63 MVA 10/0.4 kV | 0.1873 | 1.18 | 1.0794 | 0.63 | 0.4 | 10 | 4 | 150 | Dyn5 | hv | 0 | -2 | 2 | 0 | 2.5 | FALSE

## trafo3w_std_types
| sn_hv_mva | sn_mv_mva | sn_lv_mva | vn_hv_kv | vn_mv_kv | vn_lv_kv | vk_hv_percent | vk_mv_percent | vk_lv_percent | vkr_hv_percent | vkr_mv_percent | vkr_lv_percent | pfe_kw | i0_percent | shift_mv_degree | shift_lv_degree | vector_group | tap_side | tap_neutral | tap_min | tap_max | tap_step_percent
63/25/38 MVA 110/20/10 kV | 63 | 25 | 38 | 110 | 20 | 10 | 10.4 | 10.4 | 10.4 | 0.28 | 0.32 | 0.35 | 35 | 0.89 | 0 | 0 | YN0yn0yn0 | hv | 0 | -10 | 10 | 1.2
63/25/38 MVA 110/10/10 kV | 63 | 25 | 38 | 110 | 10 | 10 | 10.4 | 10.4 | 10.4 | 0.28 | 0.32 | 0.35 | 35 | 0.89 | 0 | 0 | YN0yn0yn0 | hv | 0 | -10 | 10 | 1.2

## fuse_std_types
| fuse_type | i_rated_a | t_avg | t_min | t_total | x_avg | x_min | x_total
HV 100A | HV 100A | 100 | 0 | [10.0, 3.64, 0.854, 0.281, 0.1, 0.0531, 0.022, 0.01] | [10.0, 4.267, 1.21, 0.403, 0.1, 0.058, 0.022, 0.01] | 0 | [300.0, 350.0, 450.0, 550.0, 700.0, 850.0, 1200.0, 1752.0] | [600.0, 700.0, 900.0, 1150.0, 1665.0, 2000.0, 3000.0, 4313.0]
HV 10A | HV 10A | 10 | 0 | [10.0, 1675.0, 0.344, 0.156, 0.1, 0.0417, 0.0171, 0.01] | [10.0, 1.3, 0.3, 0.155, 0.1, 0.0555, 0.023, 0.01] | 0 | [30.0, 32.0, 35.0, 37.0, 39.0, 50.0, 70.0, 88.0] | [60.0, 70.0, 80.0, 87.0, 94.0, 110.0, 150.0, 216.0]
HV 125A | HV 125A | 125 | 0 | [10.0, 1.82, 0.344, 0.1, 0.0467, 0.0269, 0.01] | [10.0, 2.478, 0.426, 0.1, 0.0427, 0.0211, 0.01] | 0 | [375.0, 500.0, 700.0, 925.0, 1200.0, 1500.0, 2341.0] | [750.0, 1000.0, 1500.0, 2200.0, 3000.0, 4000.0, 5765.0]
HV 160A | HV 160A | 160 | 0 | [10.0, 4.15, 1.03, 0.198, 0.1, 0.051, 0.0172, 0.01] | [10.0, 2.3, 0.734, 0.274, 0.1, 0.046, 0.0177, 0.01] | 0 | [480.0, 550.0, 700.0, 1000.0, 1260.0, 1600.0, 2500.0, 3227.0] | [960.0, 1300.0, 1700.0, 2200.0, 2996.0, 4000.0, 6000.0, 7946.0]
HV 16A | HV 16A | 16 | 0 | [10.0, 0.352, 0.164, 0.1, 0.0649, 0.0342, 0.01] | [10.0, 2.34, 0.722, 0.181, 0.1, 0.055, 0.0296, 0.01] | 0 | [48.0, 60.0, 65.0, 71.0, 80.0, 100.0, 162.0] | [96.0, 110.0, 125.0, 150.0, 168.0, 200.0, 250.0, 398.0]
HV 200A | HV 200A | 200 | 0 | [10.0, 4.267, 1.21, 0.403, 0.1, 0.058, 0.022, 0.01] | [10.0, 3.73, 1.654, 0.328, 0.1, 0.0531, 0.019, 0.01] | 0 | [600.0, 700.0, 900.0, 1150.0, 1665.0, 2000.0, 3000.0, 4313.0] | [1200.0, 1500.0, 1800.0, 2700.0, 3960.0, 5000.0, 7500.0, 10620.0]
HV 20A | HV 20A | 20 | 0 | [10.0, 1.3, 0.3, 0.155, 0.1, 0.0555, 0.023, 0.01] | [10.0, 1.3, 0.161, 0.1, 0.0611, 0.0399, 0.0141, 0.01] | 0 | [60.0, 70.0, 80.0, 87.0, 94.0, 110.0, 150.0, 216.0] | [120.0, 150.0, 200.0, 223.0, 260.0, 300.0, 450.0, 532.0]
HV 25A | HV 25A | 25 | 0 | [10.0, 2.512, 0.833, 0.299, 0.1, 0.0372, 0.0223, 0.01] | [10.0, 3.125, 0.597, 0.198, 0.1, 0.0378, 0.022, 0.01] | 0 | [75.0, 82.0, 90.0, 100.0, 124.0, 170.0, 200.0, 289.0] | [150.0, 170.0, 210.0, 250.0, 294.0, 400.0, 500.0, 711.0]
HV 31.5A | HV 31.5A | 31.5 | 0 | [10.0, 2.34, 0.722, 0.181, 0.1, 0.055, 0.0296, 0.01] | [10.0, 2.84, 0.368, 0.164, 0.1, 0.0621, 0.0378, 0.0195, 0.01] | 0 | [95.0, 110.0, 125.0, 150.0, 165.0, 200.0, 250.0, 390.0] | [189.0, 220.0, 300.0, 350.0, 393.0, 450.0, 530.0, 700.0, 960.0]
HV 40A | HV 40A | 40 | 0 | [10.0, 1.3, 0.161, 0.1, 0.0611, 0.0399, 0.0141, 0.01] | [10.0, 2.05, 0.369, 0.198, 0.1, 0.051, 0.0298, 0.01] | 0 | [120.0, 150.0, 200.0, 223.0, 260.0, 300.0, 450.0, 532.0] | [240.0, 300.0, 400.0, 450.0, 530.0, 650.0, 800.0, 1311.0]
HV 50A | HV 50A | 50 | 0 | [10.0, 3.215, 0.597, 0.198, 0.1, 0.0378, 0.022, 0.01] | [10.0, 3.64, 0.854, 0.281, 0.1, 0.0531, 0.022, 0.01] | 0 | [150.0, 170.0, 210.0, 250.0, 294.0, 400.0, 500.0, 711.0] | [300.0, 350.0, 450.0, 550.0, 700.0, 850.0, 1200.0, 1752.0]
HV 6.3A | HV 6.3A | 6.3 | 0 | [10.0, 1.39, 0.344, 0.168, 0.1, 0.056, 0.0263, 0.01] | [10.0, 1.711, 0.516, 0.198, 0.1, 0.0634, 0.0303, 0.01] | 0 | [19.0, 19.5, 20.4, 20.8, 22.0, 25.0, 32.0, 48.0] | [38.0, 40.0, 43.0, 48.0, 53.0, 60.0, 75.0, 118.0]
HV 63A | HV 63A | 63 | 0 | [10.0, 2.84, 0.368, 0.164, 0.1, 0.0621, 0.0378, 0.0195, 0.01] | [10.0, 1.82, 0.344, 0.1, 0.0467, 0.0269, 0.01] | 0 | [189.0, 220.0, 300.0, 350.0, 393.0, 450.0, 530.0, 700.0, 961.0] | [378.0, 500.0, 700.0, 934.0, 1200.0, 1500.0, 2366.0]
HV 80A | HV 80A | 80 | 0 | [10.0, 2.05, 0.369, 0.198, 0.1, 0.051, 0.0298, 0.01] | [10.0, 4.15, 1.03, 0.198, 0.1, 0.051, 0.0172, 0.01] | 0 | [240.0, 300.0, 400.0, 450.0, 530.0, 650.0, 800.0, 1311.0] | [480.0, 550.0, 700.0, 1000.0, 1260.0, 1600.0, 2500.0, 3227.0]
Siemens NH-1-100 | Siemens NH-1-100 | 100 | [5400.0, 2000.0, 400.0, 20.0, 1.0, 0.2, 0.012, 0.004] | 0 | 0 | [150.0, 190.0, 250.0, 430.0, 900.0, 1250.0, 2700.0, 3600.0] | 0 | 0
Siemens NH-1-125 | Siemens NH-1-125 | 125 | [4800.0, 120.0, 7.0, 0.1, 0.004] | 0 | 0 | [180.0, 400.0, 740.0, 2000.0, 4250.0] | 0 | 0
Siemens NH-1-16 | Siemens NH-1-16 | 16 | [4000.0, 400.0, 2.0, 0.1, 0.04, 0.01] | 0 | 0 | [26.0, 35.0, 75.0, 150.0, 200.0, 300.0] | 0 | 0
Siemens NH-1-160 | Siemens NH-1-160 | 160 | [4800.0, 120.0, 7.0, 0.1, 0.004] | 0 | 0 | [210.0, 500.0, 900.0, 2300.0, 5000.0] | 0 | 0
Siemens NH-1-25 | Siemens NH-1-25 | 25 | [4000.0, 1000.0, 10.0, 0.2, 0.02, 0.01] | 0 | 0 | [40.0, 50.0, 100.0, 210.0, 400.0, 500.0] | 0 | 0
Siemens NH-1-50 | Siemens NH-1-50 | 50 | [4000.0, 40.0, 4.0, 1.0, 0.02, 0.01] | 0 | 0 | [86.0, 200.0, 300.0, 400.0, 1000.0, 1280.0] | 0 | 0
Siemens NH-1-63 | Siemens NH-1-63 | 63 | [4000.0, 100.0, 10.0, 2.0, 0.04, 0.01] | 0 | 0 | [100.0, 200.0, 300.0, 400.0, 1000.0, 1500.0] | 0 | 0
Siemens NH-1-80 | Siemens NH-1-80 | 80 | [4800.0, 120.0, 7.0, 0.1, 0.01] | 0 | 0 | [150.58, 250.0, 450.0, 1150.0, 2470.0] | 0 | 0
Siemens NH-2-1000 | Siemens NH-2-1000 | 1000 | [4800.0, 120.0, 7.0, 0.1, 0.004] | 0 | 0 | [1900.0, 3500.0, 8400.0, 24000.0, 52000.0] | 0 | 0
Siemens NH-2-200 | Siemens NH-2-200 | 200 | [4800.0, 120.0, 7.0, 0.1, 0.004] | 0 | 0 | [280.0, 650.0, 1200.0, 3000.0, 7000.0] | 0 | 0
Siemens NH-2-224 | Siemens NH-2-224 | 224 | [4800.0, 120.0, 7.0, 0.2, 0.04, 0.004] | 0 | 0 | [400.0, 750.0, 1453.0, 3025.0, 4315.0, 7600.0] | 0 | 0
Siemens NH-2-250 | Siemens NH-2-250 | 250 | [4800.0, 120.0, 7.0, 0.1, 0.004] | 0 | 0 | [450.0, 800.0, 1650.0, 4000.0, 8500.0] | 0 | 0
Siemens NH-2-315 | Siemens NH-2-315 | 315 | [4800.0, 120.0, 7.0, 0.1, 0.004] | 0 | 0 | [550.0, 920.0, 1900.0, 5000.0, 11000.0] | 0 | 0
Siemens NH-2-355 | Siemens NH-2-355 | 355 | [4800.0, 120.0, 6.0, 0.1, 0.004] | 0 | 0 | [650.0, 1116.27, 2350.0, 5840.0, 12790.0] | 0 | 0
Siemens NH-2-400 | Siemens NH-2-400 | 400 | [4800.0, 120.0, 7.0, 0.1, 0.004] | 0 | 0 | [720.0, 1350.0, 2800.0, 6500.0, 15000.0] | 0 | 0
Siemens NH-2-425 | Siemens NH-2-425 | 425 | [4800.0, 120.0, 7.0, 0.1, 0.004] | 0 | 0 | [850.0, 1500.0, 3050.0, 7500.0, 16500.0] | 0 | 0
Siemens NH-2-630 | Siemens NH-2-630 | 630 | [4800.0, 120.0, 7.0, 0.1, 0.004] | 0 | 0 | [1200.0, 2000.0, 4800.0, 12000.0, 26000.0] | 0 | 0

## dtypes
| element | column | dtype
0 | bus | name | object
1 | bus | vn_kv | float64
2 | bus | type | object
3 | bus | zone | object
4 | bus | in_service | bool
5 | load | name | object
6 | load | bus | uint32
7 | load | p_mw | float64
8 | load | q_mvar | float64
9 | load | const_z_percent | float64
10 | load | const_i_percent | float64
11 | load | sn_mva | float64
12 | load | scaling | float64
13 | load | in_service | bool
14 | load | type | object
15 | ext_grid | name | object
16 | ext_grid | bus | uint32
17 | ext_grid | vm_pu | float64
18 | ext_grid | va_degree | float64
19 | ext_grid | slack_weight | float64
20 | ext_grid | in_service | bool
21 | line | name | object
22 | line | std_type | object
23 | line | from_bus | uint32
24 | line | to_bus | uint32
25 | line | length_km | float64
26 | line | r_ohm_per_km | float64
27 | line | x_ohm_per_km | float64
28 | line | c_nf_per_km | float64
29 | line | g_us_per_km | float64
30 | line | max_i_ka | float64
31 | line | df | float64
32 | line | parallel | uint32
33 | line | type | object
34 | line | in_service | bool
35 | trafo | name | object
36 | trafo | std_type | object
37 | trafo | hv_bus | uint32
38 | trafo | lv_bus | uint32
39 | trafo | sn_mva | float64
40 | trafo | vn_hv_kv | float64
41 | trafo | vn_lv_kv | float64
42 | trafo | vk_percent | float64
43 | trafo | vkr_percent | float64
44 | trafo | pfe_kw | float64
45 | trafo | i0_percent | float64
46 | trafo | shift_degree | float64
47 | trafo | tap_side | object
48 | trafo | tap_neutral | int32
49 | trafo | tap_min | int32
50 | trafo | tap_max | int32
51 | trafo | tap_step_percent | float64
52 | trafo | tap_step_degree | float64
53 | trafo | tap_pos | int32
54 | trafo | tap_phase_shifter | bool
55 | trafo | parallel | uint32
56 | trafo | df | float64
57 | trafo | in_service | bool
58 | line_geodata | coords | object
59 | bus_geodata | x | float64
60 | bus_geodata | y | float64
61 | bus_geodata | coords | object

## parameters
| version | format_version | converged | OPF_converged | name | f_hz | sn_mva
0 | 2.14.6 | 2.14.0 | FALSE | FALSE |  | 50 | 1