## bus
| name | vn_kv | type | zone | in_service
0 | bus_LV_4776-7_0_3_node_0 | 0.4 | n |  | TRUE
1 | bus_LV_4776-7_0_3_node_1 | 0.4 | n |  | TRUE
2 | bus_LV_4776-7_0_3_node_2 | 0.4 | n |  | TRUE
3 | bus_LV_4776-7_0_3_node_3 | 0.4 | n |  | TRUE
4 | bus_LV_4776-7_0_3_node_4 | 0.4 | n |  | TRUE
5 | bus_LV_4776-7_0_3_node_5 | 0.4 | n |  | TRUE
6 | bus_LV_4776-7_0_3_node_51 | 0.4 | n |  | TRUE
7 | bus_LV_4776-7_0_3_node_6 | 0.4 | n |  | TRUE
8 | bus_LV_4776-7_0_3_node_40 | 0.4 | n |  | TRUE
9 | bus_LV_4776-7_0_3_node_7 | 0.4 | n |  | TRUE
10 | bus_LV_4776-7_0_3_node_8 | 0.4 | n |  | TRUE
11 | bus_LV_4776-7_0_3_node_46 | 0.4 | n |  | TRUE
12 | bus_LV_4776-7_0_3_node_47 | 0.4 | n |  | TRUE
13 | bus_LV_4776-7_0_3_node_45 | 0.4 | n |  | TRUE
14 | bus_LV_4776-7_0_3_node_48 | 0.4 | n |  | TRUE
15 | bus_LV_4776-7_0_3_node_33 | 0.4 | n |  | TRUE
16 | bus_LV_4776-7_0_3_node_9 | 0.4 | n |  | TRUE
17 | bus_LV_4776-7_0_3_node_10 | 0.4 | n |  | TRUE
18 | bus_LV_4776-7_0_3_node_11 | 0.4 | n |  | TRUE
19 | bus_LV_4776-7_0_3_node_12 | 0.4 | n |  | TRUE
20 | bus_LV_4776-7_0_3_node_18 | 0.4 | n |  | TRUE
21 | bus_LV_4776-7_0_3_node_20 | 0.4 | n |  | TRUE
22 | bus_LV_4776-7_0_3_node_17 | 0.4 | n |  | TRUE
23 | bus_LV_4776-7_0_3_node_28 | 0.4 | n |  | TRUE
24 | bus_LV_4776-7_0_3_node_29 | 0.4 | n |  | TRUE
25 | bus_LV_4776-7_0_3_node_30 | 0.4 | n |  | TRUE
26 | bus_LV_4776-7_0_3_node_37 | 0.4 | n |  | TRUE
27 | bus_LV_4776-7_0_3_node_13 | 0.4 | n |  | TRUE
28 | bus_LV_4776-7_0_3_node_14 | 0.4 | n |  | TRUE
29 | bus_LV_4776-7_0_3_node_15 | 0.4 | n |  | TRUE
30 | bus_LV_4776-7_0_3_node_16 | 0.4 | n |  | TRUE
31 | bus_LV_4776-7_0_3_node_32 | 0.4 | n |  | TRUE
32 | bus_LV_4776-7_0_3_node_19 | 0.4 | n |  | TRUE
33 | bus_LV_4776-7_0_3_node_21 | 0.4 | n |  | TRUE
34 | bus_LV_4776-7_0_3_node_44 | 0.4 | n |  | TRUE
35 | bus_LV_4776-7_0_3_node_22 | 0.4 | n |  | TRUE
36 | bus_LV_4776-7_0_3_node_23 | 0.4 | n |  | TRUE
37 | bus_LV_4776-7_0_3_node_49 | 0.4 | n |  | TRUE
38 | bus_LV_4776-7_0_3_node_50 | 0.4 | n |  | TRUE
39 | bus_LV_4776-7_0_3_node_24 | 0.4 | n |  | TRUE
40 | bus_LV_4776-7_0_3_node_25 | 0.4 | n |  | TRUE
41 | bus_LV_4776-7_0_3_node_26 | 0.4 | n |  | TRUE
42 | bus_LV_4776-7_0_3_node_27 | 0.4 | n |  | TRUE
43 | bus_LV_4776-7_0_3_node_38 | 0.4 | n |  | TRUE
44 | bus_LV_4776-7_0_3_node_31 | 0.4 | n |  | TRUE
45 | bus_LV_4776-7_0_3_node_41 | 0.4 | n |  | TRUE
46 | bus_LV_4776-7_0_3_node_36 | 0.4 | n |  | TRUE
47 | bus_LV_4776-7_0_3_node_34 | 0.4 | n |  | TRUE
48 | bus_LV_4776-7_0_3_node_35 | 0.4 | n |  | TRUE
49 | bus_LV_4776-7_0_3_node_42 | 0.4 | n |  | TRUE
50 | bus_LV_4776-7_0_3_node_52 | 0.4 | n |  | TRUE
51 | bus_LV_4776-7_0_3_node_98 | 0.4 | n |  | TRUE
52 | bus_LV_4776-7_0_3_node_99 | 0.4 | n |  | TRUE
53 | bus_LV_4776-7_0_3_node_107 | 0.4 | n |  | TRUE
54 | bus_LV_4776-7_0_3_node_82 | 0.4 | n |  | TRUE
55 | bus_LV_4776-7_0_3_node_105 | 0.4 | n |  | TRUE
56 | bus_LV_4776-7_0_3_node_64 | 0.4 | n |  | TRUE
57 | bus_LV_4776-7_0_3_node_65 | 0.4 | n |  | TRUE
58 | bus_LV_4776-7_0_3_node_66 | 0.4 | n |  | TRUE
59 | bus_LV_4776-7_0_3_node_76 | 0.4 | n |  | TRUE
60 | bus_LV_4776-7_0_3_node_71 | 0.4 | n |  | TRUE
61 | bus_LV_4776-7_0_3_node_55 | 0.4 | n |  | TRUE
62 | bus_LV_4776-7_0_3_node_56 | 0.4 | n |  | TRUE
63 | bus_LV_4776-7_0_3_node_57 | 0.4 | n |  | TRUE
64 | bus_LV_4776-7_0_3_node_58 | 0.4 | n |  | TRUE
65 | bus_LV_4776-7_0_3_node_59 | 0.4 | n |  | TRUE
66 | bus_LV_4776-7_0_3_node_60 | 0.4 | n |  | TRUE
67 | bus_LV_4776-7_0_3_node_97 | 0.4 | n |  | TRUE
68 | bus_LV_4776-7_0_3_node_67 | 0.4 | n |  | TRUE
69 | bus_LV_4776-7_0_3_node_95 | 0.4 | n |  | TRUE
70 | bus_LV_4776-7_0_3_node_63 | 0.4 | n |  | TRUE
71 | bus_LV_4776-7_0_3_node_70 | 0.4 | n |  | TRUE
72 | bus_LV_4776-7_0_3_node_77 | 0.4 | n |  | TRUE
73 | bus_LV_4776-7_0_3_node_72 | 0.4 | n |  | TRUE
74 | bus_LV_4776-7_0_3_node_61 | 0.4 | n |  | TRUE
75 | bus_LV_4776-7_0_3_node_68 | 0.4 | n |  | TRUE
76 | bus_LV_4776-7_0_3_node_74 | 0.4 | n |  | TRUE
77 | bus_LV_4776-7_0_3_node_62 | 0.4 | n |  | TRUE
78 | bus_LV_4776-7_0_3_node_69 | 0.4 | n |  | TRUE
79 | bus_LV_4776-7_0_3_node_73 | 0.4 | n |  | TRUE
80 | bus_LV_4776-7_0_3_node_75 | 0.4 | n |  | TRUE
81 | bus_LV_4776-7_0_3_node_79 | 0.4 | n |  | TRUE
82 | bus_LV_4776-7_0_3_node_80 | 0.4 | n |  | TRUE
83 | bus_LV_4776-7_0_3_node_83 | 0.4 | n |  | TRUE
84 | bus_LV_4776-7_0_3_node_84 | 0.4 | n |  | TRUE
85 | bus_LV_4776-7_0_3_node_85 | 0.4 | n |  | TRUE
86 | bus_LV_4776-7_0_3_node_86 | 0.4 | n |  | TRUE
87 | bus_LV_4776-7_0_3_node_87 | 0.4 | n |  | TRUE
88 | bus_LV_4776-7_0_3_node_92 | 0.4 | n |  | TRUE
89 | bus_LV_4776-7_0_3_node_118 | 0.4 | n |  | TRUE
90 | bus_LV_4776-7_0_3_node_90 | 0.4 | n |  | TRUE
91 | bus_LV_4776-7_0_3_node_102 | 0.4 | n |  | TRUE
92 | bus_LV_4776-7_0_3_node_88 | 0.4 | n |  | TRUE
93 | bus_LV_4776-7_0_3_node_89 | 0.4 | n |  | TRUE
94 | bus_LV_4776-7_0_3_node_91 | 0.4 | n |  | TRUE
95 | bus_LV_4776-7_0_3_node_119 | 0.4 | n |  | TRUE
96 | bus_LV_4776-7_0_3_node_116 | 0.4 | n |  | TRUE
97 | bus_LV_4776-7_0_3_node_96 | 0.4 | n |  | TRUE
98 | bus_LV_4776-7_0_3_node_115 | 0.4 | n |  | TRUE
99 | bus_LV_4776-7_0_3_node_93 | 0.4 | n |  | TRUE
100 | bus_LV_4776-7_0_3_node_94 | 0.4 | n |  | TRUE
101 | bus_LV_4776-7_0_3_node_100 | 0.4 | n |  | TRUE
102 | bus_LV_4776-7_0_3_node_101 | 0.4 | n |  | TRUE
103 | bus_LV_4776-7_0_3_node_111 | 0.4 | n |  | TRUE
104 | bus_LV_4776-7_0_3_node_103 | 0.4 | n |  | TRUE
105 | bus_LV_4776-7_0_3_node_104 | 0.4 | n |  | TRUE
106 | bus_LV_4776-7_0_3_node_106 | 0.4 | n |  | TRUE
107 | bus_LV_4776-7_0_3_node_112 | 0.4 | n |  | TRUE
108 | bus_LV_4776-7_0_3_node_109 | 0.4 | n |  | TRUE
109 | bus_LV_4776-7_0_3_node_113 | 0.4 | n |  | TRUE
110 | bus_LV_4776-7_0_3_node_108 | 0.4 | n |  | TRUE
111 | bus_LV_4776-7_0_3_node_110 | 0.4 | n |  | TRUE
112 | bus_LV_4776-7_0_3_node_114 | 0.4 | n |  | TRUE
113 | bus_LV_4776-7_0_3_node_120 | 0.4 | n |  | TRUE
114 | bus_LV_4776-7_0_3_node_117 | 0.4 | n |  | TRUE
115 | bus_LV_4776-7_0_3_node_121 | 0.4 | n |  | TRUE
116 | bus_MV_440_0_node_110 | 20 | n |  | TRUE

## load
| name | bus | p_mw | q_mvar | const_z_percent | const_i_percent | sn_mva | scaling | in_service | type
0 | LV_4776-7_0_3_load_0 | 0 | 0.004814 | 0.0012065 | 0 | 0 |  | 1 | TRUE | wye
1 | LV_4776-7_0_3_load_1 | 1 | 0.0005963 | 0.00014945 | 0 | 0 |  | 1 | TRUE | wye
2 | LV_4776-7_0_3_load_2 | 2 | 0.0015586 | 0.00039061 | 0 | 0 |  | 1 | TRUE | wye
3 | LV_4776-7_0_3_load_3 | 3 | 0.0031563 | 0.00079105 | 0 | 0 |  | 1 | TRUE | wye
4 | LV_4776-7_0_3_load_4 | 4 | 0.0014847 | 0.00037211 | 0 | 0 |  | 1 | TRUE | wye
5 | LV_4776-7_0_3_load_5 | 5 | 0.0032061 | 0.00080353 | 0 | 0 |  | 1 | TRUE | wye
6 | LV_4776-7_0_3_load_51 | 6 | 0.0015982 | 0.00040055 | 0 | 0 |  | 1 | TRUE | wye
7 | LV_4776-7_0_3_load_7 | 9 | 0.0013917 | 0.00034879 | 0 | 0 |  | 1 | TRUE | wye
8 | LV_4776-7_0_3_load_8 | 10 | 0.0014821 | 0.00037145 | 0 | 0 |  | 1 | TRUE | wye
9 | LV_4776-7_0_3_load_46 | 11 | 0.0029307 | 0.00073451 | 0 | 0 |  | 1 | TRUE | wye
10 | LV_4776-7_0_3_load_45 | 13 | 0.0015533 | 0.0003893 | 0 | 0 |  | 1 | TRUE | wye
11 | LV_4776-7_0_3_load_48 | 14 | 0.0025307 | 0.00063425 | 0 | 0 |  | 1 | TRUE | wye
12 | LV_4776-7_0_3_load_33 | 15 | 0.0019177 | 0.00048063 | 0 | 0 |  | 1 | TRUE | wye
13 | LV_4776-7_0_3_load_9 | 16 | 0.0019508 | 0.00048891 | 0 | 0 |  | 1 | TRUE | wye
14 | LV_4776-7_0_3_load_10 | 17 | 0.0012055 | 0.00030213 | 0 | 0 |  | 1 | TRUE | wye
15 | LV_4776-7_0_3_load_11 | 18 | 0.0020744 | 0.00051989 | 0 | 0 |  | 1 | TRUE | wye
16 | LV_4776-7_0_3_load_18 | 20 | 0.0018478 | 0.0004631 | 0 | 0 |  | 1 | TRUE | wye
17 | LV_4776-7_0_3_load_20 | 21 | 0.0011962 | 0.0002998 | 0 | 0 |  | 1 | TRUE | wye
18 | LV_4776-7_0_3_load_17 | 22 | 0.0012222 | 0.00030632 | 0 | 0 |  | 1 | TRUE | wye
19 | LV_4776-7_0_3_load_28 | 23 | 0.0015646 | 0.00039212 | 0 | 0 |  | 1 | TRUE | wye
20 | LV_4776-7_0_3_load_29 | 24 | 0.0016725 | 0.00041916 | 0 | 0 |  | 1 | TRUE | wye
21 | LV_4776-7_0_3_load_30 | 25 | 0.001776 | 0.0004451 | 0 | 0 |  | 1 | TRUE | wye
22 | LV_4776-7_0_3_load_37 | 26 | 0.0017044 | 0.00042717 | 0 | 0 |  | 1 | TRUE | wye
23 | LV_4776-7_0_3_load_13 | 27 | 0.0032354 | 0.00081088 | 0 | 0 |  | 1 | TRUE | wye
24 | LV_4776-7_0_3_load_14 | 28 | 0.0016228 | 0.00040672 | 0 | 0 |  | 1 | TRUE | wye
25 | LV_4776-7_0_3_load_15 | 29 | 0.0043822 | 0.0010983 | 0 | 0 |  | 1 | TRUE | wye
26 | LV_4776-7_0_3_load_16 | 30 | 0.0019994 | 0.00050109 | 0 | 0 |  | 1 | TRUE | wye
27 | LV_4776-7_0_3_load_32 | 31 | 0.0031237 | 0.00078287 | 0 | 0 |  | 1 | TRUE | wye
28 | LV_4776-7_0_3_load_19 | 32 | 0.0016019 | 0.00040146 | 0 | 0 |  | 1 | TRUE | wye
29 | LV_4776-7_0_3_load_21 | 33 | 0.0012442 | 0.00031183 | 0 | 0 |  | 1 | TRUE | wye
30 | LV_4776-7_0_3_load_44 | 34 | 0.0025113 | 0.0006294 | 0 | 0 |  | 1 | TRUE | wye
31 | LV_4776-7_0_3_load_22 | 35 | 0.0016759 | 0.00042001 | 0 | 0 |  | 1 | TRUE | wye
32 | LV_4776-7_0_3_load_23 | 36 | 0.0017111 | 0.00042883 | 0 | 0 |  | 1 | TRUE | wye
33 | LV_4776-7_0_3_load_50 | 38 | 0.0018848 | 0.00047236 | 0 | 0 |  | 1 | TRUE | wye
34 | LV_4776-7_0_3_load_24 | 39 | 0.0022357 | 0.00056032 | 0 | 0 |  | 1 | TRUE | wye
35 | LV_4776-7_0_3_load_25 | 40 | 0.0029228 | 0.00073253 | 0 | 0 |  | 1 | TRUE | wye
36 | LV_4776-7_0_3_load_26 | 41 | 0.0031026 | 0.00077759 | 0 | 0 |  | 1 | TRUE | wye
37 | LV_4776-7_0_3_load_27 | 42 | 0.0026107 | 0.0006543 | 0 | 0 |  | 1 | TRUE | wye
38 | LV_4776-7_0_3_load_38 | 43 | 0.0026341 | 0.00066017 | 0 | 0 |  | 1 | TRUE | wye
39 | LV_4776-7_0_3_load_41 | 45 | 0.0021019 | 0.00052679 | 0 | 0 |  | 1 | TRUE | wye
40 | LV_4776-7_0_3_load_36 | 46 | 0.0019617 | 0.00049165 | 0 | 0 |  | 1 | TRUE | wye
41 | LV_4776-7_0_3_load_34 | 47 | 0.0014845 | 0.00037205 | 0 | 0 |  | 1 | TRUE | wye
42 | LV_4776-7_0_3_load_35 | 48 | 0.0028762 | 0.00072085 | 0 | 0 |  | 1 | TRUE | wye
43 | LV_4776-7_0_3_load_42 | 49 | 0.0025303 | 0.00063416 | 0 | 0 |  | 1 | TRUE | wye
44 | LV_4776-7_0_3_load_52 | 50 | 0.0024183 | 0.00060609 | 0 | 0 |  | 1 | TRUE | wye
45 | LV_4776-7_0_3_load_98 | 51 | 0.0055689 | 0.0013957 | 0 | 0 |  | 1 | TRUE | wye
46 | LV_4776-7_0_3_load_64 | 56 | 0.00062379 | 0.00015634 | 0 | 0 |  | 1 | TRUE | wye
47 | LV_4776-7_0_3_load_66 | 58 | 0.00034989 | 8.7691e-05 | 0 | 0 |  | 1 | TRUE | wye
48 | LV_4776-7_0_3_load_71 | 60 | 0.00013902 | 3.4842e-05 | 0 | 0 |  | 1 | TRUE | wye
49 | LV_4776-7_0_3_load_55 | 61 | 0.00067382 | 0.00016887 | 0 | 0 |  | 1 | TRUE | wye
50 | LV_4776-7_0_3_load_56 | 62 | 0.0002836 | 7.1077e-05 | 0 | 0 |  | 1 | TRUE | wye
51 | LV_4776-7_0_3_load_59 | 65 | 0.00013688 | 3.4305e-05 | 0 | 0 |  | 1 | TRUE | wye
52 | LV_4776-7_0_3_load_60 | 66 | 0.00043833 | 0.00010985 | 0 | 0 |  | 1 | TRUE | wye
53 | LV_4776-7_0_3_load_67 | 68 | 0.00026124 | 6.5472e-05 | 0 | 0 |  | 1 | TRUE | wye
54 | LV_4776-7_0_3_load_95 | 69 | 0.001586 | 0.0003975 | 0 | 0 |  | 1 | TRUE | wye
55 | LV_4776-7_0_3_load_63 | 70 | 0.00055116 | 0.00013813 | 0 | 0 |  | 1 | TRUE | wye
56 | LV_4776-7_0_3_load_77 | 72 | 0.00053565 | 0.00013425 | 0 | 0 |  | 1 | TRUE | wye
57 | LV_4776-7_0_3_load_61 | 74 | 0.00076018 | 0.00019052 | 0 | 0 |  | 1 | TRUE | wye
58 | LV_4776-7_0_3_load_68 | 75 | 0.00042538 | 0.00010661 | 0 | 0 |  | 1 | TRUE | wye
59 | LV_4776-7_0_3_load_74 | 76 | 0.0001208 | 3.0276e-05 | 0 | 0 |  | 1 | TRUE | wye
60 | LV_4776-7_0_3_load_62 | 77 | 0.00014901 | 3.7345e-05 | 0 | 0 |  | 1 | TRUE | wye
61 | LV_4776-7_0_3_load_69 | 78 | 0.00040105 | 0.00010051 | 0 | 0 |  | 1 | TRUE | wye
62 | LV_4776-7_0_3_load_73 | 79 | 0.00012794 | 3.2065e-05 | 0 | 0 |  | 1 | TRUE | wye
63 | LV_4776-7_0_3_load_75 | 80 | 8.1446e-05 | 2.0412e-05 | 0 | 0 |  | 1 | TRUE | wye
64 | LV_4776-7_0_3_load_79 | 81 | 0.0016176 | 0.0004054 | 0 | 0 |  | 1 | TRUE | wye
65 | LV_4776-7_0_3_load_80 | 82 | 0.0024425 | 0.00061214 | 0 | 0 |  | 1 | TRUE | wye
66 | LV_4776-7_0_3_load_83 | 83 | 0.0054378 | 0.0013628 | 0 | 0 |  | 1 | TRUE | wye
67 | LV_4776-7_0_3_load_84 | 84 | 0.0036398 | 0.00091221 | 0 | 0 |  | 1 | TRUE | wye
68 | LV_4776-7_0_3_load_85 | 85 | 0.0068422 | 0.0017148 | 0 | 0 |  | 1 | TRUE | wye
69 | LV_4776-7_0_3_load_86 | 86 | 0.0025636 | 0.00064249 | 0 | 0 |  | 1 | TRUE | wye
70 | LV_4776-7_0_3_load_87 | 87 | 0.0053001 | 0.0013283 | 0 | 0 |  | 1 | TRUE | wye
71 | LV_4776-7_0_3_load_92 | 88 | 0.0036013 | 0.00090257 | 0 | 0 |  | 1 | TRUE | wye
72 | LV_4776-7_0_3_load_118 | 89 | 0.0037881 | 0.00094938 | 0 | 0 |  | 1 | TRUE | wye
73 | LV_4776-7_0_3_load_90 | 90 | 0.0020675 | 0.00051818 | 0 | 0 |  | 1 | TRUE | wye
74 | LV_4776-7_0_3_load_102 | 91 | 0.0034191 | 0.00085691 | 0 | 0 |  | 1 | TRUE | wye
75 | LV_4776-7_0_3_load_88 | 92 | 0.0030748 | 0.00077061 | 0 | 0 |  | 1 | TRUE | wye
76 | LV_4776-7_0_3_load_89 | 93 | 0.0023125 | 0.00057956 | 0 | 0 |  | 1 | TRUE | wye
77 | LV_4776-7_0_3_load_119 | 95 | 0.0015204 | 0.00038105 | 0 | 0 |  | 1 | TRUE | wye
78 | LV_4776-7_0_3_load_116 | 96 | 0.0023004 | 0.00057654 | 0 | 0 |  | 1 | TRUE | wye
79 | LV_4776-7_0_3_load_96 | 97 | 0.002121 | 0.00053157 | 0 | 0 |  | 1 | TRUE | wye
80 | LV_4776-7_0_3_load_115 | 98 | 0.0030753 | 0.00077073 | 0 | 0 |  | 1 | TRUE | wye
81 | LV_4776-7_0_3_load_93 | 99 | 0.0017383 | 0.00043567 | 0 | 0 |  | 1 | TRUE | wye
82 | LV_4776-7_0_3_load_94 | 100 | 0.0013969 | 0.0003501 | 0 | 0 |  | 1 | TRUE | wye
83 | LV_4776-7_0_3_load_100 | 101 | 0.0037307 | 0.00093501 | 0 | 0 |  | 1 | TRUE | wye
84 | LV_4776-7_0_3_load_101 | 102 | 0.0082811 | 0.0020754 | 0 | 0 |  | 1 | TRUE | wye
85 | LV_4776-7_0_3_load_111 | 103 | 0.0015126 | 0.00037909 | 0 | 0 |  | 1 | TRUE | wye
86 | LV_4776-7_0_3_load_103 | 104 | 0.0022865 | 0.00057306 | 0 | 0 |  | 1 | TRUE | wye
87 | LV_4776-7_0_3_load_104 | 105 | 0.0012625 | 0.00031641 | 0 | 0 |  | 1 | TRUE | wye
88 | LV_4776-7_0_3_load_112 | 107 | 0.00084836 | 0.00021262 | 0 | 0 |  | 1 | TRUE | wye
89 | LV_4776-7_0_3_load_109 | 108 | 0.00165 | 0.00041353 | 0 | 0 |  | 1 | TRUE | wye
90 | LV_4776-7_0_3_load_113 | 109 | 0.0030885 | 0.00077406 | 0 | 0 |  | 1 | TRUE | wye
91 | LV_4776-7_0_3_load_108 | 110 | 0.0027974 | 0.00070111 | 0 | 0 |  | 1 | TRUE | wye
92 | LV_4776-7_0_3_load_110 | 111 | 0.011694 | 0.0029309 | 0 | 0 |  | 1 | TRUE | wye
93 | LV_4776-7_0_3_load_114 | 112 | 0.0019969 | 0.00050047 | 0 | 0 |  | 1 | TRUE | wye
94 | LV_4776-7_0_3_load_120 | 113 | 0.0023572 | 0.00059077 | 0 | 0 |  | 1 | TRUE | wye
95 | LV_4776-7_0_3_load_117 | 114 | 0.0032566 | 0.00081618 | 0 | 0 |  | 1 | TRUE | wye
96 | LV_4776-7_0_3_load_121 | 115 | 0.0037845 | 0.00094849 | 0 | 0 |  | 1 | TRUE | wye

## ext_grid
| name | bus | vm_pu | va_degree | slack_weight | in_service
0 |  | 51 | 1 | 0 | 1 | TRUE

## line
| name | std_type | from_bus | to_bus | length_km | r_ohm_per_km | x_ohm_per_km | c_nf_per_km | g_us_per_km | max_i_ka | df | parallel | type | in_service
0 | LV_4776-7_0_3_line_0 | NAYY 4x150 SE | 0 | 1 | 0.0069843 | 0.208 | 0.08 | 261 | 0 | 0.27 | 1 | 1 | cs | TRUE
1 | LV_4776-7_0_3_line_1 | NAYY 4x150 SE | 0 | 2 | 0.019994 | 0.208 | 0.08 | 261 | 0 | 0.27 | 1 | 1 | cs | TRUE
2 | LV_4776-7_0_3_line_2 | NAYY 4x150 SE | 1 | 3 | 0.01347 | 0.208 | 0.08 | 261 | 0 | 0.27 | 1 | 1 | cs | TRUE
3 | LV_4776-7_0_3_line_3 | NAYY 4x150 SE | 2 | 4 | 0.01448 | 0.208 | 0.08 | 261 | 0 | 0.27 | 1 | 1 | cs | TRUE
4 | LV_4776-7_0_3_line_4 | NAYY 4x150 SE | 3 | 5 | 0.016607 | 0.208 | 0.08 | 261 | 0 | 0.27 | 1 | 1 | cs | TRUE
5 | LV_4776-7_0_3_line_5 | NAYY 4x150 SE | 4 | 6 | 0.018955 | 0.208 | 0.08 | 261 | 0 | 0.27 | 1 | 1 | cs | TRUE
6 | LV_4776-7_0_3_line_6 | NAYY 4x150 SE | 5 | 7 | 0.014369 | 0.208 | 0.08 | 261 | 0 | 0.27 | 1 | 1 | cs | TRUE
7 | LV_4776-7_0_3_line_7 | NAYY 4x150 SE | 6 | 8 | 0.015901 | 0.208 | 0.08 | 261 | 0 | 0.27 | 1 | 1 | cs | TRUE
8 | LV_4776-7_0_3_line_8 | NAYY 4x150 SE | 7 | 9 | 0.020173 | 0.208 | 0.08 | 261 | 0 | 0.27 | 1 | 2 | cs | TRUE
9 | LV_4776-7_0_3_line_9 | NAYY 4x150 SE | 7 | 10 | 0.078038 | 0.208 | 0.08 | 261 | 0 | 0.27 | 1 | 2 | cs | TRUE
10 | LV_4776-7_0_3_line_10 | NAYY 4x150 SE | 8 | 50 | 0.043218 | 0.208 | 0.08 | 261 | 0 | 0.27 | 1 | 1 | cs | TRUE
11 | LV_4776-7_0_3_line_11 | NAYY 4x150 SE | 9 | 11 | 0.00042939 | 0.208 | 0.08 | 261 | 0 | 0.27 | 1 | 2 | cs | TRUE
12 | LV_4776-7_0_3_line_12 | NAYY 4x150 SE | 10 | 12 | 0.024048 | 0.208 | 0.08 | 261 | 0 | 0.27 | 1 | 2 | cs | TRUE
13 | LV_4776-7_0_3_line_13 | NAYY 4x150 SE | 11 | 13 | 0.019493 | 0.208 | 0.08 | 261 | 0 | 0.27 | 1 | 2 | cs | TRUE
14 | LV_4776-7_0_3_line_14 | NAYY 4x150 SE | 12 | 14 | 0.01211 | 0.208 | 0.08 | 261 | 0 | 0.27 | 1 | 2 | cs | TRUE
15 | LV_4776-7_0_3_line_15 | NAYY 4x150 SE | 12 | 15 | 0.016712 | 0.208 | 0.08 | 261 | 0 | 0.27 | 1 | 1 | cs | TRUE
16 | LV_4776-7_0_3_line_16 | NAYY 4x150 SE | 13 | 34 | 0.0058209 | 0.208 | 0.08 | 261 | 0 | 0.27 | 1 | 2 | cs | TRUE
17 | LV_4776-7_0_3_line_17 | NAYY 4x150 SE | 14 | 51 | 0.021777 | 0.208 | 0.08 | 261 | 0 | 0.27 | 1 | 2 | cs | TRUE
18 | LV_4776-7_0_3_line_18 | NAYY 4x150 SE | 15 | 31 | 0.030972 | 0.208 | 0.08 | 261 | 0 | 0.27 | 1 | 1 | cs | TRUE
19 | LV_4776-7_0_3_line_19 | NAYY 4x150 SE | 16 | 17 | 0.0024547 | 0.208 | 0.08 | 261 | 0 | 0.27 | 1 | 1 | cs | TRUE
20 | LV_4776-7_0_3_line_20 | NAYY 4x150 SE | 16 | 18 | 0.0026707 | 0.208 | 0.08 | 261 | 0 | 0.27 | 1 | 1 | cs | TRUE
21 | LV_4776-7_0_3_line_21 | NAYY 4x150 SE | 17 | 19 | 0.0081011 | 0.208 | 0.08 | 261 | 0 | 0.27 | 1 | 1 | cs | TRUE
22 | LV_4776-7_0_3_line_22 | NAYY 4x150 SE | 18 | 20 | 0.056258 | 0.208 | 0.08 | 261 | 0 | 0.27 | 1 | 1 | cs | TRUE
23 | LV_4776-7_0_3_line_23 | NAYY 4x150 SE | 19 | 23 | 0.011135 | 0.208 | 0.08 | 261 | 0 | 0.27 | 1 | 1 | cs | TRUE
24 | LV_4776-7_0_3_line_24 | NAYY 4x150 SE | 19 | 24 | 0.023517 | 0.208 | 0.08 | 261 | 0 | 0.27 | 1 | 1 | cs | TRUE
25 | LV_4776-7_0_3_line_25 | NAYY 4x150 SE | 20 | 21 | 0.013054 | 0.208 | 0.08 | 261 | 0 | 0.27 | 1 | 1 | cs | TRUE
26 | LV_4776-7_0_3_line_26 | NAYY 4x150 SE | 20 | 22 | 0.025706 | 0.208 | 0.08 | 261 | 0 | 0.27 | 1 | 1 | cs | TRUE
27 | LV_4776-7_0_3_line_27 | NAYY 4x150 SE | 21 | 34 | 0.013408 | 0.208 | 0.08 | 261 | 0 | 0.27 | 1 | 1 | cs | TRUE
28 | LV_4776-7_0_3_line_28 | NAYY 4x150 SE | 22 | 32 | 0.0084508 | 0.208 | 0.08 | 261 | 0 | 0.27 | 1 | 1 | cs | TRUE
29 | LV_4776-7_0_3_line_29 | NAYY 4x150 SE | 23 | 25 | 0.012065 | 0.208 | 0.08 | 261 | 0 | 0.27 | 1 | 1 | cs | TRUE
30 | LV_4776-7_0_3_line_30 | NAYY 4x150 SE | 24 | 26 | 0.019282 | 0.208 | 0.08 | 261 | 0 | 0.27 | 1 | 1 | cs | TRUE
31 | LV_4776-7_0_3_line_31 | NAYY 4x150 SE | 25 | 44 | 0.014184 | 0.208 | 0.08 | 261 | 0 | 0.27 | 1 | 1 | cs | TRUE
32 | LV_4776-7_0_3_line_32 | NAYY 4x150 SE | 26 | 43 | 0.006051 | 0.208 | 0.08 | 261 | 0 | 0.27 | 1 | 1 | cs | TRUE
33 | LV_4776-7_0_3_line_33 | NAYY 4x150 SE | 27 | 28 | 0.021986 | 0.208 | 0.08 | 261 | 0 | 0.27 | 1 | 1 | cs | TRUE
34 | LV_4776-7_0_3_line_34 | NAYY 4x150 SE | 27 | 29 | 0.0074404 | 0.208 | 0.08 | 261 | 0 | 0.27 | 1 | 1 | cs | TRUE
35 | LV_4776-7_0_3_line_35 | NAYY 4x150 SE | 28 | 30 | 0.025807 | 0.208 | 0.08 | 261 | 0 | 0.27 | 1 | 1 | cs | TRUE
36 | LV_4776-7_0_3_line_36 | NAYY 4x150 SE | 30 | 31 | 0.0034773 | 0.208 | 0.08 | 261 | 0 | 0.27 | 1 | 1 | cs | TRUE
37 | LV_4776-7_0_3_line_37 | NAYY 4x150 SE | 32 | 33 | 0.010095 | 0.208 | 0.08 | 261 | 0 | 0.27 | 1 | 1 | cs | TRUE
38 | LV_4776-7_0_3_line_38 | NAYY 4x150 SE | 33 | 35 | 0.017316 | 0.208 | 0.08 | 261 | 0 | 0.27 | 1 | 1 | cs | TRUE
39 | LV_4776-7_0_3_line_39 | NAYY 4x150 SE | 35 | 36 | 0.00084538 | 0.208 | 0.08 | 261 | 0 | 0.27 | 1 | 1 | cs | TRUE
40 | LV_4776-7_0_3_line_40 | NAYY 4x150 SE | 36 | 37 | 0.028629 | 0.208 | 0.08 | 261 | 0 | 0.27 | 1 | 1 | cs | TRUE
41 | LV_4776-7_0_3_line_41 | NAYY 4x150 SE | 37 | 38 | 0.042605 | 0.208 | 0.08 | 261 | 0 | 0.27 | 1 | 1 | cs | TRUE
42 | LV_4776-7_0_3_line_42 | NAYY 4x150 SE | 38 | 53 | 0.015784 | 0.208 | 0.08 | 261 | 0 | 0.27 | 1 | 1 | cs | TRUE
43 | LV_4776-7_0_3_line_43 | NAYY 4x150 SE | 39 | 40 | 0.027815 | 0.208 | 0.08 | 261 | 0 | 0.27 | 1 | 1 | cs | TRUE
44 | LV_4776-7_0_3_line_44 | NAYY 4x150 SE | 39 | 41 | 0.0057453 | 0.208 | 0.08 | 261 | 0 | 0.27 | 1 | 1 | cs | TRUE
45 | LV_4776-7_0_3_line_45 | NAYY 4x150 SE | 40 | 42 | 0.019796 | 0.208 | 0.08 | 261 | 0 | 0.27 | 1 | 1 | cs | TRUE
46 | LV_4776-7_0_3_line_46 | NAYY 4x150 SE | 41 | 43 | 0.030978 | 0.208 | 0.08 | 261 | 0 | 0.27 | 1 | 1 | cs | TRUE
47 | LV_4776-7_0_3_line_47 | NAYY 4x150 SE | 44 | 45 | 0.013007 | 0.208 | 0.08 | 261 | 0 | 0.27 | 1 | 1 | cs | TRUE
48 | LV_4776-7_0_3_line_48 | NAYY 4x150 SE | 44 | 46 | 0.013575 | 0.208 | 0.08 | 261 | 0 | 0.27 | 1 | 1 | cs | TRUE
49 | LV_4776-7_0_3_line_49 | NAYY 4x150 SE | 45 | 49 | 0.0022477 | 0.208 | 0.08 | 261 | 0 | 0.27 | 1 | 1 | cs | TRUE
50 | LV_4776-7_0_3_line_50 | NAYY 4x150 SE | 46 | 48 | 0.022261 | 0.208 | 0.08 | 261 | 0 | 0.27 | 1 | 1 | cs | TRUE
51 | LV_4776-7_0_3_line_51 | NAYY 4x150 SE | 47 | 48 | 0.003565 | 0.208 | 0.08 | 261 | 0 | 0.27 | 1 | 1 | cs | TRUE
52 | LV_4776-7_0_3_line_52 | NAYY 4x150 SE | 51 | 52 | 0.034715 | 0.208 | 0.08 | 261 | 0 | 0.27 | 1 | 1 | cs | TRUE
53 | LV_4776-7_0_3_line_53 | NAYY 4x150 SE | 52 | 101 | 0.019836 | 0.208 | 0.08 | 261 | 0 | 0.27 | 1 | 1 | cs | TRUE
54 | LV_4776-7_0_3_line_54 | NAYY 4x150 SE | 52 | 102 | 0.021116 | 0.208 | 0.08 | 261 | 0 | 0.27 | 1 | 1 | cs | TRUE
55 | LV_4776-7_0_3_line_55 | NAYY 4x150 SE | 52 | 91 | 0.013087 | 0.208 | 0.08 | 261 | 0 | 0.27 | 1 | 1 | cs | TRUE
56 | LV_4776-7_0_3_line_56 | NAYY 4x150 SE | 53 | 54 | 0.007714 | 0.208 | 0.08 | 261 | 0 | 0.27 | 1 | 1 | cs | TRUE
57 | LV_4776-7_0_3_line_57 | NAYY 4x150 SE | 53 | 55 | 0.043187 | 0.208 | 0.08 | 261 | 0 | 0.27 | 1 | 1 | cs | TRUE
58 | LV_4776-7_0_3_line_58 | NAYY 4x150 SE | 54 | 82 | 0.014458 | 0.208 | 0.08 | 261 | 0 | 0.27 | 1 | 1 | cs | TRUE
59 | LV_4776-7_0_3_line_59 | NAYY 4x150 SE | 55 | 104 | 0.01395 | 0.208 | 0.08 | 261 | 0 | 0.27 | 1 | 1 | cs | TRUE
60 | LV_4776-7_0_3_line_60 | NAYY 4x150 SE | 56 | 57 | 0.022865 | 0.208 | 0.08 | 261 | 0 | 0.27 | 1 | 1 | cs | TRUE
61 | LV_4776-7_0_3_line_61 | NAYY 4x150 SE | 57 | 58 | 0.045722 | 0.208 | 0.08 | 261 | 0 | 0.27 | 1 | 1 | cs | TRUE
62 | LV_4776-7_0_3_line_62 | NAYY 4x150 SE | 57 | 59 | 0.18802 | 0.208 | 0.08 | 261 | 0 | 0.27 | 1 | 1 | cs | TRUE
63 | LV_4776-7_0_3_line_63 | NAYY 4x150 SE | 59 | 60 | 0.088527 | 0.208 | 0.08 | 261 | 0 | 0.27 | 1 | 1 | cs | TRUE
64 | LV_4776-7_0_3_line_64 | NAYY 4x150 SE | 60 | 78 | 0.012351 | 0.208 | 0.08 | 261 | 0 | 0.27 | 1 | 1 | cs | TRUE
65 | LV_4776-7_0_3_line_65 | NAYY 4x150 SE | 61 | 62 | 0.0029253 | 0.208 | 0.08 | 261 | 0 | 0.27 | 1 | 1 | cs | TRUE
66 | LV_4776-7_0_3_line_66 | NAYY 4x150 SE | 61 | 63 | 0.010226 | 0.208 | 0.08 | 261 | 0 | 0.27 | 1 | 1 | cs | TRUE
67 | LV_4776-7_0_3_line_67 | NAYY 4x150 SE | 62 | 64 | 0.032845 | 0.208 | 0.08 | 261 | 0 | 0.27 | 1 | 1 | cs | TRUE
68 | LV_4776-7_0_3_line_68 | NAYY 4x150 SE | 63 | 65 | 0.039682 | 0.208 | 0.08 | 261 | 0 | 0.27 | 1 | 1 | cs | TRUE
69 | LV_4776-7_0_3_line_69 | NAYY 4x150 SE | 63 | 66 | 0.0030726 | 0.208 | 0.08 | 261 | 0 | 0.27 | 1 | 1 | cs | TRUE
70 | LV_4776-7_0_3_line_70 | NAYY 4x150 SE | 64 | 70 | 0.015239 | 0.208 | 0.08 | 261 | 0 | 0.27 | 1 | 1 | cs | TRUE
71 | LV_4776-7_0_3_line_71 | NAYY 4x150 SE | 64 | 71 | 0.015953 | 0.208 | 0.08 | 261 | 0 | 0.27 | 1 | 1 | cs | TRUE
72 | LV_4776-7_0_3_line_72 | NAYY 4x150 SE | 65 | 72 | 0.0027931 | 0.208 | 0.08 | 261 | 0 | 0.27 | 1 | 1 | cs | TRUE
73 | LV_4776-7_0_3_line_73 | NAYY 4x150 SE | 66 | 73 | 0.027806 | 0.208 | 0.08 | 261 | 0 | 0.27 | 1 | 1 | cs | TRUE
74 | LV_4776-7_0_3_line_74 | NAYY 4x150 SE | 67 | 68 | 0.46632 | 0.208 | 0.08 | 261 | 0 | 0.27 | 1 | 1 | cs | TRUE
75 | LV_4776-7_0_3_line_75 | NAYY 4x150 SE | 67 | 69 | 0.012718 | 0.208 | 0.08 | 261 | 0 | 0.27 | 1 | 1 | cs | TRUE
76 | LV_4776-7_0_3_line_76 | NAYY 4x150 SE | 68 | 77 | 0.10132 | 0.208 | 0.08 | 261 | 0 | 0.27 | 1 | 1 | cs | TRUE
77 | LV_4776-7_0_3_line_77 | NAYY 4x150 SE | 69 | 99 | 0.014992 | 0.208 | 0.08 | 261 | 0 | 0.27 | 1 | 1 | cs | TRUE
78 | LV_4776-7_0_3_line_78 | NAYY 4x150 SE | 70 | 74 | 0.0023738 | 0.208 | 0.08 | 261 | 0 | 0.27 | 1 | 1 | cs | TRUE
79 | LV_4776-7_0_3_line_79 | NAYY 4x150 SE | 71 | 75 | 0.033586 | 0.208 | 0.08 | 261 | 0 | 0.27 | 1 | 1 | cs | TRUE
80 | LV_4776-7_0_3_line_80 | NAYY 4x150 SE | 73 | 76 | 0.025729 | 0.208 | 0.08 | 261 | 0 | 0.27 | 1 | 1 | cs | TRUE
81 | LV_4776-7_0_3_line_81 | NAYY 4x150 SE | 74 | 77 | 0.013205 | 0.208 | 0.08 | 261 | 0 | 0.27 | 1 | 1 | cs | TRUE
82 | LV_4776-7_0_3_line_82 | NAYY 4x150 SE | 75 | 78 | 0.00092136 | 0.208 | 0.08 | 261 | 0 | 0.27 | 1 | 1 | cs | TRUE
83 | LV_4776-7_0_3_line_83 | NAYY 4x150 SE | 76 | 79 | 0.0066372 | 0.208 | 0.08 | 261 | 0 | 0.27 | 1 | 1 | cs | TRUE
84 | LV_4776-7_0_3_line_84 | NAYY 4x150 SE | 79 | 80 | 0.012205 | 0.208 | 0.08 | 261 | 0 | 0.27 | 1 | 1 | cs | TRUE
85 | LV_4776-7_0_3_line_85 | NAYY 4x150 SE | 81 | 82 | 0.026055 | 0.208 | 0.08 | 261 | 0 | 0.27 | 1 | 1 | cs | TRUE
86 | LV_4776-7_0_3_line_86 | NAYY 4x150 SE | 83 | 84 | 0.0095452 | 0.208 | 0.08 | 261 | 0 | 0.27 | 1 | 1 | cs | TRUE
87 | LV_4776-7_0_3_line_87 | NAYY 4x150 SE | 83 | 85 | 0.018682 | 0.208 | 0.08 | 261 | 0 | 0.27 | 1 | 1 | cs | TRUE
88 | LV_4776-7_0_3_line_88 | NAYY 4x150 SE | 84 | 86 | 0.024131 | 0.208 | 0.08 | 261 | 0 | 0.27 | 1 | 1 | cs | TRUE
89 | LV_4776-7_0_3_line_89 | NAYY 4x150 SE | 85 | 87 | 0.0081991 | 0.208 | 0.08 | 261 | 0 | 0.27 | 1 | 1 | cs | TRUE
90 | LV_4776-7_0_3_line_90 | NAYY 4x150 SE | 86 | 88 | 0.012374 | 0.208 | 0.08 | 261 | 0 | 0.27 | 1 | 1 | cs | TRUE
91 | LV_4776-7_0_3_line_91 | NAYY 4x150 SE | 87 | 89 | 0.012658 | 0.208 | 0.08 | 261 | 0 | 0.27 | 1 | 1 | cs | TRUE
92 | LV_4776-7_0_3_line_92 | NAYY 4x150 SE | 88 | 90 | 0.013717 | 0.208 | 0.08 | 261 | 0 | 0.27 | 1 | 1 | cs | TRUE
93 | LV_4776-7_0_3_line_93 | NAYY 4x150 SE | 89 | 91 | 0.013157 | 0.208 | 0.08 | 261 | 0 | 0.27 | 1 | 1 | cs | TRUE
94 | LV_4776-7_0_3_line_94 | NAYY 4x150 SE | 90 | 92 | 0.0092751 | 0.208 | 0.08 | 261 | 0 | 0.27 | 1 | 1 | cs | TRUE
95 | LV_4776-7_0_3_line_95 | NAYY 4x150 SE | 92 | 93 | 0.021211 | 0.208 | 0.08 | 261 | 0 | 0.27 | 1 | 1 | cs | TRUE
96 | LV_4776-7_0_3_line_96 | NAYY 4x150 SE | 93 | 94 | 0.0021331 | 0.208 | 0.08 | 261 | 0 | 0.27 | 1 | 1 | cs | TRUE
97 | LV_4776-7_0_3_line_97 | NAYY 4x150 SE | 94 | 95 | 0.020205 | 0.208 | 0.08 | 261 | 0 | 0.27 | 1 | 1 | cs | TRUE
98 | LV_4776-7_0_3_line_98 | NAYY 4x150 SE | 94 | 96 | 0.029786 | 0.208 | 0.08 | 261 | 0 | 0.27 | 1 | 1 | cs | TRUE
99 | LV_4776-7_0_3_line_99 | NAYY 4x150 SE | 95 | 97 | 0.023144 | 0.208 | 0.08 | 261 | 0 | 0.27 | 1 | 1 | cs | TRUE
100 | LV_4776-7_0_3_line_100 | NAYY 4x150 SE | 96 | 98 | 0.014694 | 0.208 | 0.08 | 261 | 0 | 0.27 | 1 | 1 | cs | TRUE
101 | LV_4776-7_0_3_line_101 | NAYY 4x150 SE | 97 | 100 | 0.024088 | 0.208 | 0.08 | 261 | 0 | 0.27 | 1 | 1 | cs | TRUE
102 | LV_4776-7_0_3_line_102 | NAYY 4x150 SE | 98 | 114 | 0.024274 | 0.208 | 0.08 | 261 | 0 | 0.27 | 1 | 1 | cs | TRUE
103 | LV_4776-7_0_3_line_103 | NAYY 4x150 SE | 98 | 115 | 0.041659 | 0.208 | 0.08 | 261 | 0 | 0.27 | 1 | 1 | cs | TRUE
104 | LV_4776-7_0_3_line_104 | NAYY 4x150 SE | 99 | 100 | 0.0055717 | 0.208 | 0.08 | 261 | 0 | 0.27 | 1 | 1 | cs | TRUE
105 | LV_4776-7_0_3_line_105 | NAYY 4x150 SE | 101 | 103 | 0.025583 | 0.208 | 0.08 | 261 | 0 | 0.27 | 1 | 1 | cs | TRUE
106 | LV_4776-7_0_3_line_106 | NAYY 4x150 SE | 104 | 105 | 0.006772 | 0.208 | 0.08 | 261 | 0 | 0.27 | 1 | 1 | cs | TRUE
107 | LV_4776-7_0_3_line_107 | NAYY 4x150 SE | 105 | 106 | 0.020879 | 0.208 | 0.08 | 261 | 0 | 0.27 | 1 | 1 | cs | TRUE
108 | LV_4776-7_0_3_line_108 | NAYY 4x150 SE | 106 | 107 | 0.0091056 | 0.208 | 0.08 | 261 | 0 | 0.27 | 1 | 1 | cs | TRUE
109 | LV_4776-7_0_3_line_109 | NAYY 4x150 SE | 106 | 108 | 0.022068 | 0.208 | 0.08 | 261 | 0 | 0.27 | 1 | 1 | cs | TRUE
110 | LV_4776-7_0_3_line_110 | NAYY 4x150 SE | 107 | 109 | 0.019087 | 0.208 | 0.08 | 261 | 0 | 0.27 | 1 | 1 | cs | TRUE
111 | LV_4776-7_0_3_line_111 | NAYY 4x150 SE | 108 | 110 | 0.023454 | 0.208 | 0.08 | 261 | 0 | 0.27 | 1 | 1 | cs | TRUE
112 | LV_4776-7_0_3_line_112 | NAYY 4x150 SE | 109 | 112 | 0.02844 | 0.208 | 0.08 | 261 | 0 | 0.27 | 1 | 1 | cs | TRUE
113 | LV_4776-7_0_3_line_113 | NAYY 4x150 SE | 110 | 111 | 0.017513 | 0.208 | 0.08 | 261 | 0 | 0.27 | 1 | 1 | cs | TRUE
114 | LV_4776-7_0_3_line_114 | NAYY 4x150 SE | 112 | 113 | 0.0094564 | 0.208 | 0.08 | 261 | 0 | 0.27 | 1 | 1 | cs | TRUE

## trafo
| name | std_type | hv_bus | lv_bus | sn_mva | vn_hv_kv | vn_lv_kv | vk_percent | vkr_percent | pfe_kw | i0_percent | shift_degree | tap_side | tap_neutral | tap_min | tap_max | tap_step_percent | tap_step_degree | tap_pos | tap_phase_shifter | parallel | df | in_service
0 | LV_4776-7_0_3_trafo_98 | 0.25 MVA 20/0.4 kV | 116 | 51 | 0.25 | 20 | 0.4 | 6 | 1.44 | 0.8 | 0.32 | 150 | hv | 0 | -2 | 2 | 2.5 | 0 | 0 | FALSE | 1 | 1 | TRUE

## line_geodata
| x0 | y0 | x1 | y1 | x2 | y2 | x3 | y3 | x4 | y4 | x5 | y5
0 | 2720099.147 | 1263450.9949 | 2720094.2216 | 1263446.043
1 | 2720099.147 | 1263450.9949 | 2720104.3687 | 1263456.2445 | 2720113.5987 | 1263464.8068
2 | 2720094.2216 | 1263446.043 | 2720084.7224 | 1263436.4928
3 | 2720124.2141 | 1263474.6542 | 2720113.5987 | 1263464.8068
4 | 2720073.0113 | 1263424.7189 | 2720084.7224 | 1263436.4928
5 | 2720138.1107 | 1263487.5454 | 2720124.2141 | 1263474.6542
6 | 2720062.8783 | 1263414.5316 | 2720073.0113 | 1263424.7189
7 | 2720149.7684 | 1263498.3597 | 2720138.1107 | 1263487.5454
8 | 2720062.8783 | 1263414.5316 | 2720048.1703 | 1263400.7249
9 | 2720062.8783 | 1263414.5316 | 2720068.2831 | 1263405.8892 | 2720073.0404 | 1263390.5499 | 2720067.0498 | 1263370.1768 | 2720056.029 | 1263345.5645 | 2720056.1222 | 1263341.9837
10 | 2720149.7684 | 1263498.3597 | 2720166.25 | 1263492.6451 | 2720189.8405 | 1263482.263
11 | 2720048.1703 | 1263400.7249 | 2720047.8572 | 1263400.431
12 | 2720056.7484 | 1263317.9435 | 2720056.1222 | 1263341.9837
13 | 2720033.6448 | 1263387.0896 | 2720047.8572 | 1263400.431
14 | 2720056.7484 | 1263317.9435 | 2720060.98 | 1263306.5971
15 | 2720056.7484 | 1263317.9435 | 2720067.9942 | 1263330.3056
16 | 2720033.6448 | 1263387.0896 | 2720029.4009 | 1263383.1058
17 | 2720070.4502 | 1263287.0415 | 2720069.3518 | 1263288.4064 | 2720060.98 | 1263306.5971
18 | 2720088.8357 | 1263353.216 | 2720067.9942 | 1263330.3056
19 | 2719964.5823 | 1263401.7341 | 2719963.7871 | 1263404.0564
20 | 2719965.4476 | 1263399.2075 | 2719964.5823 | 1263401.7341
21 | 2719961.1624 | 1263411.7206 | 2719963.7871 | 1263404.0564
22 | 2720010.1076 | 1263364.9949 | 2719965.4476 | 1263399.2075
23 | 2719961.1624 | 1263411.7206 | 2719957.0227 | 1263422.0577
24 | 2719961.1624 | 1263411.7206 | 2719977.2606 | 1263428.8635
25 | 2720019.6252 | 1263373.9292 | 2720010.1076 | 1263364.9949
26 | 2720010.1076 | 1263364.9949 | 2719992.0523 | 1263348.0461 | 2719991.2884 | 1263347.4944
27 | 2720019.6252 | 1263373.9292 | 2720029.4009 | 1263383.1058
28 | 2719984.4377 | 1263342.5464 | 2719991.2884 | 1263347.4944
29 | 2719952.5375 | 1263433.2577 | 2719957.0227 | 1263422.0577
30 | 2719990.46 | 1263442.9197 | 2719977.2606 | 1263428.8635
31 | 2719947.2644 | 1263446.4251 | 2719952.5375 | 1263433.2577
32 | 2719994.6022 | 1263447.3306 | 2719990.46 | 1263442.9197
33 | 2720123.3362 | 1263391.1413 | 2720108.5414 | 1263374.8778
34 | 2720128.343 | 1263396.6451 | 2720123.3362 | 1263391.1413
35 | 2720091.1757 | 1263355.7882 | 2720108.5414 | 1263374.8778
36 | 2720091.1757 | 1263355.7882 | 2720088.8357 | 1263353.216
37 | 2719984.4377 | 1263342.5464 | 2719976.2536 | 1263336.6354
38 | 2719960.5467 | 1263329.7831 | 2719971.8684 | 1263333.4681 | 2719976.2536 | 1263336.6354
39 | 2719960.5467 | 1263329.7831 | 2719959.7428 | 1263329.5215
40 | 2719932.1827 | 1263323.7768 | 2719938.063 | 1263322.8842 | 2719944.5015 | 1263324.5607 | 2719959.7428 | 1263329.5215
41 | 2719932.1827 | 1263323.7768 | 2719929.2312 | 1263309.5599 | 2719924.4105 | 1263297.596 | 2719917.3569 | 1263284.147
42 | 2719910.0253 | 1263270.1688 | 2719912.1363 | 1263274.1929 | 2719917.3569 | 1263284.147
43 | 2720043.7743 | 1263489.0146 | 2720021.7413 | 1263472.0369
44 | 2720017.1904 | 1263468.5301 | 2720021.7413 | 1263472.0369
45 | 2720059.4553 | 1263501.0979 | 2720043.7743 | 1263489.0146
46 | 2720017.1904 | 1263468.5301 | 2719994.6022 | 1263447.3306
47 | 2719947.2644 | 1263446.4251 | 2719934.9012 | 1263442.385
48 | 2719947.2644 | 1263446.4251 | 2719944.2621 | 1263459.664
49 | 2719934.9012 | 1263442.385 | 2719932.7647 | 1263441.6869
50 | 2719939.3388 | 1263481.3736 | 2719944.2621 | 1263459.664
51 | 2719938.5504 | 1263484.8504 | 2719939.3388 | 1263481.3736
52 | 2720094.3309 | 1263262.0568 | 2720082.3927 | 1263272.2012 | 2720070.4502 | 1263287.0415
53 | 2720094.3309 | 1263262.0568 | 2720101.4422 | 1263280.5739
54 | 2720094.3309 | 1263262.0568 | 2720113.006 | 1263252.2015
55 | 2720094.3309 | 1263262.0568 | 2720090.2156 | 1263249.634
56 | 2719903.1349 | 1263273.6767 | 2719910.0253 | 1263270.1688
57 | 2719910.0253 | 1263270.1688 | 2719895.1945 | 1263242.4101 | 2719906.1588 | 1263238.2843
58 | 2719903.1349 | 1263273.6767 | 2719904.2326 | 1263288.0934
59 | 2719906.1588 | 1263238.2843 | 2719919.9332 | 1263240.4917
60 | 2720738.7495 | 1263218.2386 | 2720761.5987 | 1263217.3997
61 | 2720738.7495 | 1263218.2386 | 2720727.3293 | 1263241.326 | 2720718.9523 | 1263259.4484
62 | 2720704.2919 | 1263033.4039 | 2720738.7495 | 1263218.2386
63 | 2720704.2919 | 1263033.4039 | 2720692.3397 | 1262957.459 | 2720690.2298 | 1262946.0045
64 | 2720690.2298 | 1262946.0045 | 2720687.9925 | 1262933.8583
65 | 2720712.1517 | 1262886.0391 | 2720709.3024 | 1262886.7016
66 | 2720722.1115 | 1262883.7232 | 2720712.1517 | 1262886.0391
67 | 2720677.311 | 1262894.1404 | 2720709.3024 | 1262886.7016
68 | 2720722.1115 | 1262883.7232 | 2720729.466 | 1262844.7283
69 | 2720722.1115 | 1262883.7232 | 2720722.5954 | 1262886.7575
70 | 2720677.311 | 1262894.1404 | 2720662.8111 | 1262898.8286
71 | 2720692.139 | 1262900.1372 | 2720677.311 | 1262894.1404
72 | 2720729.466 | 1262844.7283 | 2720729.9836 | 1262841.9836
73 | 2720726.9744 | 1262914.2163 | 2720722.5954 | 1262886.7575
74 | 2720091.9329 | 1263013.3648 | 2720551.5859 | 1262934.7907
75 | 2720091.9329 | 1263013.3648 | 2720088.161 | 1263025.5104
76 | 2720647.9875 | 1262903.6215 | 2720551.5859 | 1262934.7907
77 | 2720083.7145 | 1263039.828 | 2720088.161 | 1263025.5104
78 | 2720660.5524 | 1262899.5589 | 2720662.8111 | 1262898.8286
79 | 2720692.139 | 1262900.1372 | 2720686.4178 | 1262925.3095 | 2720687.8256 | 1262932.9522
80 | 2720726.9744 | 1262914.2163 | 2720750.8665 | 1262923.7631
81 | 2720660.5524 | 1262899.5589 | 2720647.9875 | 1262903.6215
82 | 2720687.8256 | 1262932.9522 | 2720687.9925 | 1262933.8583
83 | 2720757.0299 | 1262926.2259 | 2720750.8665 | 1262923.7631
84 | 2720757.0299 | 1262926.2259 | 2720768.3639 | 1262930.7548
85 | 2719906.2107 | 1263314.0736 | 2719904.2326 | 1263288.0934
86 | 2720073.6445 | 1263199.6104 | 2720070.6428 | 1263190.5494
87 | 2720073.6445 | 1263199.6104 | 2720079.5192 | 1263217.3446
88 | 2720063.0544 | 1263167.6422 | 2720070.6428 | 1263190.5494
89 | 2720079.5192 | 1263217.3446 | 2720082.0975 | 1263225.1277
90 | 2720063.0544 | 1263167.6422 | 2720061.5805 | 1263163.1929 | 2720060.6993 | 1263155.5569
91 | 2720086.0781 | 1263237.1441 | 2720082.0975 | 1263225.1277
92 | 2720059.1267 | 1263141.9303 | 2720060.6993 | 1263155.5569
93 | 2720086.0781 | 1263237.1441 | 2720090.2156 | 1263249.634
94 | 2720058.6696 | 1263132.7337 | 2720058.3065 | 1263134.8234 | 2720059.1267 | 1263141.9303
95 | 2720058.6696 | 1263132.7337 | 2720062.3015 | 1263111.8357
96 | 2720062.6667 | 1263109.7341 | 2720062.3015 | 1263111.8357
97 | 2720062.6667 | 1263109.7341 | 2720068.3523 | 1263090.3453
98 | 2720062.6667 | 1263109.7341 | 2720034.3245 | 1263100.5729 | 2720034.3245 | 1263100.5729
99 | 2720068.3523 | 1263090.3453 | 2720073.8801 | 1263071.4944 | 2720074.9178 | 1263068.1528
100 | 2720038.7244 | 1263086.5532 | 2720034.3245 | 1263100.5729
101 | 2720074.9178 | 1263068.1528 | 2720082.062 | 1263045.1489
102 | 2720038.7244 | 1263086.5532 | 2720045.993 | 1263063.3932
103 | 2720038.7244 | 1263086.5532 | 2720003.9724 | 1263063.5803
104 | 2720083.7145 | 1263039.828 | 2720082.062 | 1263045.1489
105 | 2720101.4422 | 1263280.5739 | 2720110.614 | 1263304.4563
106 | 2719919.9332 | 1263240.4917 | 2719926.6199 | 1263241.5632
107 | 2719946.4912 | 1263239.9036 | 2719939.0553 | 1263243.556 | 2719926.6199 | 1263241.5632
108 | 2719946.4912 | 1263239.9036 | 2719949.3262 | 1263231.2505
109 | 2719946.4912 | 1263239.9036 | 2719968.3741 | 1263242.7591
110 | 2719949.3262 | 1263231.2505 | 2719955.2687 | 1263213.1124
111 | 2719991.2136 | 1263247.7664 | 2719978.889 | 1263244.1312 | 2719968.3741 | 1263242.7591
112 | 2719974.6357 | 1263197.7667 | 2719969.9132 | 1263197.0739 | 2719963.2324 | 1263198.4174 | 2719957.0383 | 1263207.7111 | 2719955.2687 | 1263213.1124
113 | 2720008.2059 | 1263250.1647 | 2720002.131 | 1263250.9866 | 2719991.2136 | 1263247.7664
114 | 2719983.9921 | 1263199.1391 | 2719974.6357 | 1263197.7667

## bus_geodata
| x | y | coords
0 | 2720099.147 | 1263450.9949
1 | 2720094.2216 | 1263446.043
2 | 2720113.5987 | 1263464.8068
3 | 2720084.7224 | 1263436.4928
4 | 2720124.2141 | 1263474.6542
5 | 2720073.0113 | 1263424.7189
6 | 2720138.1107 | 1263487.5454
7 | 2720062.8783 | 1263414.5316
8 | 2720149.7684 | 1263498.3597
9 | 2720048.1703 | 1263400.7249
10 | 2720056.1222 | 1263341.9837
11 | 2720047.8572 | 1263400.431
12 | 2720056.7484 | 1263317.9435
13 | 2720033.6448 | 1263387.0896
14 | 2720060.98 | 1263306.5971
15 | 2720067.9942 | 1263330.3056
16 | 2719964.5823 | 1263401.7341
17 | 2719963.7871 | 1263404.0564
18 | 2719965.4476 | 1263399.2075
19 | 2719961.1624 | 1263411.7206
20 | 2720010.1076 | 1263364.9949
21 | 2720019.6252 | 1263373.9292
22 | 2719991.2884 | 1263347.4944
23 | 2719957.0227 | 1263422.0578
24 | 2719977.2606 | 1263428.8635
25 | 2719952.5375 | 1263433.2577
26 | 2719990.46 | 1263442.9197
27 | 2720123.3362 | 1263391.1413
28 | 2720108.5414 | 1263374.8778
29 | 2720128.343 | 1263396.6451
30 | 2720091.1757 | 1263355.7882
31 | 2720088.8357 | 1263353.216
32 | 2719984.4377 | 1263342.5464
33 | 2719976.2536 | 1263336.6354
34 | 2720029.4009 | 1263383.1058
35 | 2719960.5467 | 1263329.7831
36 | 2719959.7428 | 1263329.5215
37 | 2719932.1827 | 1263323.7768
38 | 2719917.3569 | 1263284.147
39 | 2720021.7413 | 1263472.0369
40 | 2720043.7743 | 1263489.0146
41 | 2720017.1904 | 1263468.5301
42 | 2720059.4553 | 1263501.0979
43 | 2719994.6022 | 1263447.3306
44 | 2719947.2644 | 1263446.4251
45 | 2719934.9012 | 1263442.385
46 | 2719944.2621 | 1263459.664
47 | 2719938.5504 | 1263484.8504
48 | 2719939.3388 | 1263481.3736
49 | 2719932.7647 | 1263441.6869
50 | 2720189.8405 | 1263482.263
51 | 2720070.4502 | 1263287.0415
52 | 2720094.3309 | 1263262.0568
53 | 2719910.0253 | 1263270.1688
54 | 2719903.1349 | 1263273.6767
55 | 2719906.1588 | 1263238.2843
56 | 2720761.5987 | 1263217.3997
57 | 2720738.7495 | 1263218.2386
58 | 2720718.9522 | 1263259.4484
59 | 2720704.2919 | 1263033.4039
60 | 2720690.2298 | 1262946.0045
61 | 2720712.1517 | 1262886.0391
62 | 2720709.3024 | 1262886.7016
63 | 2720722.1115 | 1262883.7232
64 | 2720677.311 | 1262894.1404
65 | 2720729.466 | 1262844.7283
66 | 2720722.5954 | 1262886.7575
67 | 2720091.9329 | 1263013.3648
68 | 2720551.5859 | 1262934.7907
69 | 2720088.161 | 1263025.5104
70 | 2720662.8111 | 1262898.8286
71 | 2720692.139 | 1262900.1372
72 | 2720729.9836 | 1262841.9836
73 | 2720726.9744 | 1262914.2163
74 | 2720660.5524 | 1262899.5589
75 | 2720687.8256 | 1262932.9522
76 | 2720750.8665 | 1262923.7631
77 | 2720647.9875 | 1262903.6215
78 | 2720687.9925 | 1262933.8583
79 | 2720757.0299 | 1262926.2259
80 | 2720768.3639 | 1262930.7548
81 | 2719906.2107 | 1263314.0736
82 | 2719904.2326 | 1263288.0934
83 | 2720073.6445 | 1263199.6104
84 | 2720070.6428 | 1263190.5494
85 | 2720079.5192 | 1263217.3446
86 | 2720063.0544 | 1263167.6422
87 | 2720082.0975 | 1263225.1277
88 | 2720060.6993 | 1263155.5569
89 | 2720086.0781 | 1263237.1441
90 | 2720059.1267 | 1263141.9303
91 | 2720090.2156 | 1263249.634
92 | 2720058.6696 | 1263132.7337
93 | 2720062.3015 | 1263111.8357
94 | 2720062.6667 | 1263109.7341
95 | 2720068.3523 | 1263090.3453
96 | 2720034.3245 | 1263100.5729
97 | 2720074.9178 | 1263068.1528
98 | 2720038.7244 | 1263086.5532
99 | 2720083.7145 | 1263039.828
100 | 2720082.062 | 1263045.1489
101 | 2720101.4422 | 1263280.5739
102 | 2720113.006 | 1263252.2015
103 | 2720110.614 | 1263304.4563
104 | 2719919.9332 | 1263240.4917
105 | 2719926.6199 | 1263241.5632
106 | 2719946.4912 | 1263239.9036
107 | 2719949.3262 | 1263231.2505
108 | 2719968.3741 | 1263242.7591
109 | 2719955.2687 | 1263213.1124
110 | 2719991.2136 | 1263247.7664
111 | 2720008.2059 | 1263250.1647
112 | 2719974.6357 | 1263197.7667
113 | 2719983.9921 | 1263199.1391
114 | 2720045.993 | 1263063.3932
115 | 2720003.9724 | 1263063.5803
116 | 2720056.7484 | 1263317.9435

## line_std_types
| c_nf_per_km | r_ohm_per_km | x_ohm_per_km | max_i_ka | type | q_mm2 | alpha | voltage_rating
NAYY 4x50 SE | 210 | 0.642 | 0.083 | 0.142 | cs | 50 | 0.00403 | LV
NAYY 4x120 SE | 264 | 0.225 | 0.08 | 0.242 | cs | 120 | 0.00403 | LV
NAYY 4x150 SE | 261 | 0.208 | 0.08 | 0.27 | cs | 150 | 0.00403 | LV
NA2XS2Y 1x95 RM/25 12/20 kV | 216 | 0.313 | 0.132 | 0.252 | cs | 95 | 0.00403 | MV
NA2XS2Y 1x185 RM/25 12/20 kV | 273 | 0.161 | 0.117 | 0.362 | cs | 185 | 0.00403 | MV
NA2XS2Y 1x240 RM/25 12/20 kV | 304 | 0.122 | 0.112 | 0.421 | cs | 240 | 0.00403 | MV
NA2XS2Y 1x95 RM/25 6/10 kV | 315 | 0.313 | 0.123 | 0.249 | cs | 95 | 0.00403 | MV
NA2XS2Y 1x185 RM/25 6/10 kV | 406 | 0.161 | 0.11 | 0.358 | cs | 185 | 0.00403 | MV
NA2XS2Y 1x240 RM/25 6/10 kV | 456 | 0.122 | 0.105 | 0.416 | cs | 240 | 0.00403 | MV
NA2XS2Y 1x150 RM/25 12/20 kV | 250 | 0.206 | 0.116 | 0.319 | cs | 150 | 0.00403 | MV
NA2XS2Y 1x120 RM/25 12/20 kV | 230 | 0.253 | 0.119 | 0.283 | cs | 120 | 0.00403 | MV
NA2XS2Y 1x70 RM/25 12/20 kV | 190 | 0.443 | 0.132 | 0.22 | cs | 70 | 0.00403 | MV
NA2XS2Y 1x150 RM/25 6/10 kV | 360 | 0.206 | 0.11 | 0.315 | cs | 150 | 0.00403 | MV
NA2XS2Y 1x120 RM/25 6/10 kV | 340 | 0.253 | 0.113 | 0.28 | cs | 120 | 0.00403 | MV
NA2XS2Y 1x70 RM/25 6/10 kV | 280 | 0.443 | 0.123 | 0.217 | cs | 70 | 0.00403 | MV
N2XS(FL)2Y 1x120 RM/35 64/110 kV | 112 | 0.153 | 0.166 | 0.366 | cs | 120 | 0.00393 | HV
N2XS(FL)2Y 1x185 RM/35 64/110 kV | 125 | 0.099 | 0.156 | 0.457 | cs | 185 | 0.00393 | HV
N2XS(FL)2Y 1x240 RM/35 64/110 kV | 135 | 0.075 | 0.149 | 0.526 | cs | 240 | 0.00393 | HV
N2XS(FL)2Y 1x300 RM/35 64/110 kV | 144 | 0.06 | 0.144 | 0.588 | cs | 300 | 0.00393 | HV
15-AL1/3-ST1A 0.4 | 11 | 1.8769 | 0.35 | 0.105 | ol | 16 | 0.00403 | LV
24-AL1/4-ST1A 0.4 | 11.25 | 1.2012 | 0.335 | 0.14 | ol | 24 | 0.00403 | LV
48-AL1/8-ST1A 0.4 | 12.2 | 0.5939 | 0.3 | 0.21 | ol | 48 | 0.00403 | LV
94-AL1/15-ST1A 0.4 | 13.2 | 0.306 | 0.29 | 0.35 | ol | 94 | 0.00403 | LV
34-AL1/6-ST1A 10.0 | 9.7 | 0.8342 | 0.36 | 0.17 | ol | 34 | 0.00403 | MV
48-AL1/8-ST1A 10.0 | 10.1 | 0.5939 | 0.35 | 0.21 | ol | 48 | 0.00403 | MV
70-AL1/11-ST1A 10.0 | 10.4 | 0.4132 | 0.339 | 0.29 | ol | 70 | 0.00403 | MV
94-AL1/15-ST1A 10.0 | 10.75 | 0.306 | 0.33 | 0.35 | ol | 94 | 0.00403 | MV
122-AL1/20-ST1A 10.0 | 11.1 | 0.2376 | 0.323 | 0.41 | ol | 122 | 0.00403 | MV
149-AL1/24-ST1A 10.0 | 11.25 | 0.194 | 0.315 | 0.47 | ol | 149 | 0.00403 | MV
34-AL1/6-ST1A 20.0 | 9.15 | 0.8342 | 0.382 | 0.17 | ol | 34 | 0.00403 | MV
48-AL1/8-ST1A 20.0 | 9.5 | 0.5939 | 0.372 | 0.21 | ol | 48 | 0.00403 | MV
70-AL1/11-ST1A 20.0 | 9.7 | 0.4132 | 0.36 | 0.29 | ol | 70 | 0.00403 | MV
94-AL1/15-ST1A 20.0 | 10 | 0.306 | 0.35 | 0.35 | ol | 94 | 0.00403 | MV
122-AL1/20-ST1A 20.0 | 10.3 | 0.2376 | 0.344 | 0.41 | ol | 122 | 0.00403 | MV
149-AL1/24-ST1A 20.0 | 10.5 | 0.194 | 0.337 | 0.47 | ol | 149 | 0.00403 | MV
184-AL1/30-ST1A 20.0 | 10.75 | 0.1571 | 0.33 | 0.535 | ol | 184 | 0.00403 | MV
243-AL1/39-ST1A 20.0 | 11 | 0.1188 | 0.32 | 0.645 | ol | 243 | 0.00403 | MV
48-AL1/8-ST1A 110.0 | 8 | 0.5939 | 0.46 | 0.21 | ol | 48 | 0.00403 | HV
70-AL1/11-ST1A 110.0 | 8.4 | 0.4132 | 0.45 | 0.29 | ol | 70 | 0.00403 | HV
94-AL1/15-ST1A 110.0 | 8.65 | 0.306 | 0.44 | 0.35 | ol | 94 | 0.00403 | HV
122-AL1/20-ST1A 110.0 | 8.5 | 0.2376 | 0.43 | 0.41 | ol | 122 | 0.00403 | HV
149-AL1/24-ST1A 110.0 | 8.75 | 0.194 | 0.41 | 0.47 | ol | 149 | 0.00403 | HV
184-AL1/30-ST1A 110.0 | 8.8 | 0.1571 | 0.4 | 0.535 | ol | 184 | 0.00403 | HV
243-AL1/39-ST1A 110.0 | 9 | 0.1188 | 0.39 | 0.645 | ol | 243 | 0.00403 | HV
305-AL1/39-ST1A 110.0 | 9.2 | 0.0949 | 0.38 | 0.74 | ol | 305 | 0.00403 | HV
490-AL1/64-ST1A 110.0 | 9.75 | 0.059 | 0.37 | 0.96 | ol | 490 | 0.00403 | HV
679-AL1/86-ST1A 110.0 | 9.95 | 0.042 | 0.36 | 1.15 | ol | 679 | 0.00403 | HV
490-AL1/64-ST1A 220.0 | 10 | 0.059 | 0.285 | 0.96 | ol | 490 | 0.00403 | HV
679-AL1/86-ST1A 220.0 | 11.7 | 0.042 | 0.275 | 1.15 | ol | 679 | 0.00403 | HV
490-AL1/64-ST1A 380.0 | 11 | 0.059 | 0.253 | 0.96 | ol | 490 | 0.00403 | HV
679-AL1/86-ST1A 380.0 | 14.6 | 0.042 | 0.25 | 1.15 | ol | 679 | 0.00403 | HV

## trafo_std_types
| i0_percent | pfe_kw | vkr_percent | sn_mva | vn_lv_kv | vn_hv_kv | vk_percent | shift_degree | vector_group | tap_side | tap_neutral | tap_min | tap_max | tap_step_degree | tap_step_percent | tap_phase_shifter
160 MVA 380/110 kV | 0.06 | 60 | 0.25 | 160 | 110 | 380 | 12.2 | 0 | Yy0 | hv | 0 | -9 | 9 | 0 | 1.5 | FALSE
100 MVA 220/110 kV | 0.06 | 55 | 0.26 | 100 | 110 | 220 | 12 | 0 | Yy0 | hv | 0 | -9 | 9 | 0 | 1.5 | FALSE
63 MVA 110/20 kV | 0.04 | 22 | 0.32 | 63 | 20 | 110 | 18 | 150 | YNd5 | hv | 0 | -9 | 9 | 0 | 1.5 | FALSE
40 MVA 110/20 kV | 0.05 | 18 | 0.34 | 40 | 20 | 110 | 16.2 | 150 | YNd5 | hv | 0 | -9 | 9 | 0 | 1.5 | FALSE
25 MVA 110/20 kV | 0.07 | 14 | 0.41 | 25 | 20 | 110 | 12 | 150 | YNd5 | hv | 0 | -9 | 9 | 0 | 1.5 | FALSE
63 MVA 110/10 kV | 0.04 | 22 | 0.32 | 63 | 10 | 110 | 18 | 150 | YNd5 | hv | 0 | -9 | 9 | 0 | 1.5 | FALSE
40 MVA 110/10 kV | 0.05 | 18 | 0.34 | 40 | 10 | 110 | 16.2 | 150 | YNd5 | hv | 0 | -9 | 9 | 0 | 1.5 | FALSE
25 MVA 110/10 kV | 0.07 | 14 | 0.41 | 25 | 10 | 110 | 12 | 150 | YNd5 | hv | 0 | -9 | 9 | 0 | 1.5 | FALSE
0.25 MVA 20/0.4 kV | 0.32 | 0.8 | 1.44 | 0.25 | 0.4 | 20 | 6 | 150 | Yzn5 | hv | 0 | -2 | 2 | 0 | 2.5 | FALSE
0.4 MVA 20/0.4 kV | 0.3375 | 1.35 | 1.425 | 0.4 | 0.4 | 20 | 6 | 150 | Dyn5 | hv | 0 | -2 | 2 | 0 | 2.5 | FALSE
0.63 MVA 20/0.4 kV | 0.2619 | 1.65 | 1.206 | 0.63 | 0.4 | 20 | 6 | 150 | Dyn5 | hv | 0 | -2 | 2 | 0 | 2.5 | FALSE
0.25 MVA 10/0.4 kV | 0.24 | 0.6 | 1.2 | 0.25 | 0.4 | 10 | 4 | 150 | Dyn5 | hv | 0 | -2 | 2 | 0 | 2.5 | FALSE
0.4 MVA 10/0.4 kV | 0.2375 | 0.95 | 1.325 | 0.4 | 0.4 | 10 | 4 | 150 | Dyn5 | hv | 0 | -2 | 2 | 0 | 2.5 | FALSE
0.63 MVA 10/0.4 kV | 0.1873 | 1.18 | 1.0794 | 0.63 | 0.4 | 10 | 4 | 150 | Dyn5 | hv | 0 | -2 | 2 | 0 | 2.5 | FALSE

## trafo3w_std_types
| sn_hv_mva | sn_mv_mva | sn_lv_mva | vn_hv_kv | vn_mv_kv | vn_lv_kv | vk_hv_percent | vk_mv_percent | vk_lv_percent | vkr_hv_percent | vkr_mv_percent | vkr_lv_percent | pfe_kw | i0_percent | shift_mv_degree | shift_lv_degree | vector_group | tap_side | tap_neutral | tap_min | tap_max | tap_step_percent
63/25/38 MVA 110/20/10 kV | 63 | 25 | 38 | 110 | 20 | 10 | 10.4 | 10.4 | 10.4 | 0.28 | 0.32 | 0.35 | 35 | 0.89 | 0 | 0 | YN0yn0yn0 | hv | 0 | -10 | 10 | 1.2
63/25/38 MVA 110/10/10 kV | 63 | 25 | 38 | 110 | 10 | 10 | 10.4 | 10.4 | 10.4 | 0.28 | 0.32 | 0.35 | 35 | 0.89 | 0 | 0 | YN0yn0yn0 | hv | 0 | -10 | 10 | 1.2

## fuse_std_types
| fuse_type | i_rated_a | t_avg | t_min | t_total | x_avg | x_min | x_total
HV 100A | HV 100A | 100 | 0 | [10.0, 3.64, 0.854, 0.281, 0.1, 0.0531, 0.022, 0.01] | [10.0, 4.267, 1.21, 0.403, 0.1, 0.058, 0.022, 0.01] | 0 | [300.0, 350.0, 450.0, 550.0, 700.0, 850.0, 1200.0, 1752.0] | [600.0, 700.0, 900.0, 1150.0, 1665.0, 2000.0, 3000.0, 4313.0]
HV 10A | HV 10A | 10 | 0 | [10.0, 1675.0, 0.344, 0.156, 0.1, 0.0417, 0.0171, 0.01] | [10.0, 1.3, 0.3, 0.155, 0.1, 0.0555, 0.023, 0.01] | 0 | [30.0, 32.0, 35.0, 37.0, 39.0, 50.0, 70.0, 88.0] | [60.0, 70.0, 80.0, 87.0, 94.0, 110.0, 150.0, 216.0]
HV 125A | HV 125A | 125 | 0 | [10.0, 1.82, 0.344, 0.1, 0.0467, 0.0269, 0.01] | [10.0, 2.478, 0.426, 0.1, 0.0427, 0.0211, 0.01] | 0 | [375.0, 500.0, 700.0, 925.0, 1200.0, 1500.0, 2341.0] | [750.0, 1000.0, 1500.0, 2200.0, 3000.0, 4000.0, 5765.0]
HV 160A | HV 160A | 160 | 0 | [10.0, 4.15, 1.03, 0.198, 0.1, 0.051, 0.0172, 0.01] | [10.0, 2.3, 0.734, 0.274, 0.1, 0.046, 0.0177, 0.01] | 0 | [480.0, 550.0, 700.0, 1000.0, 1260.0, 1600.0, 2500.0, 3227.0] | [960.0, 1300.0, 1700.0, 2200.0, 2996.0, 4000.0, 6000.0, 7946.0]
HV 16A | HV 16A | 16 | 0 | [10.0, 0.352, 0.164, 0.1, 0.0649, 0.0342, 0.01] | [10.0, 2.34, 0.722, 0.181, 0.1, 0.055, 0.0296, 0.01] | 0 | [48.0, 60.0, 65.0, 71.0, 80.0, 100.0, 162.0] | [96.0, 110.0, 125.0, 150.0, 168.0, 200.0, 250.0, 398.0]
HV 200A | HV 200A | 200 | 0 | [10.0, 4.267, 1.21, 0.403, 0.1, 0.058, 0.022, 0.01] | [10.0, 3.73, 1.654, 0.328, 0.1, 0.0531, 0.019, 0.01] | 0 | [600.0, 700.0, 900.0, 1150.0, 1665.0, 2000.0, 3000.0, 4313.0] | [1200.0, 1500.0, 1800.0, 2700.0, 3960.0, 5000.0, 7500.0, 10620.0]
HV 20A | HV 20A | 20 | 0 | [10.0, 1.3, 0.3, 0.155, 0.1, 0.0555, 0.023, 0.01] | [10.0, 1.3, 0.161, 0.1, 0.0611, 0.0399, 0.0141, 0.01] | 0 | [60.0, 70.0, 80.0, 87.0, 94.0, 110.0, 150.0, 216.0] | [120.0, 150.0, 200.0, 223.0, 260.0, 300.0, 450.0, 532.0]
HV 25A | HV 25A | 25 | 0 | [10.0, 2.512, 0.833, 0.299, 0.1, 0.0372, 0.0223, 0.01] | [10.0, 3.125, 0.597, 0.198, 0.1, 0.0378, 0.022, 0.01] | 0 | [75.0, 82.0, 90.0, 100.0, 124.0, 170.0, 200.0, 289.0] | [150.0, 170.0, 210.0, 250.0, 294.0, 400.0, 500.0, 711.0]
HV 31.5A | HV 31.5A | 31.5 | 0 | [10.0, 2.34, 0.722, 0.181, 0.1, 0.055, 0.0296, 0.01] | [10.0, 2.84, 0.368, 0.164, 0.1, 0.0621, 0.0378, 0.0195, 0.01] | 0 | [95.0, 110.0, 125.0, 150.0, 165.0, 200.0, 250.0, 390.0] | [189.0, 220.0, 300.0, 350.0, 393.0, 450.0, 530.0, 700.0, 960.0]
HV 40A | HV 40A | 40 | 0 | [10.0, 1.3, 0.161, 0.1, 0.0611, 0.0399, 0.0141, 0.01] | [10.0, 2.05, 0.369, 0.198, 0.1, 0.051, 0.0298, 0.01] | 0 | [120.0, 150.0, 200.0, 223.0, 260.0, 300.0, 450.0, 532.0] | [240.0, 300.0, 400.0, 450.0, 530.0, 650.0, 800.0, 1311.0]
HV 50A | HV 50A | 50 | 0 | [10.0, 3.215, 0.597, 0.198, 0.1, 0.0378, 0.022, 0.01] | [10.0, 3.64, 0.854, 0.281, 0.1, 0.0531, 0.022, 0.01] | 0 | [150.0, 170.0, 210.0, 250.0, 294.0, 400.0, 500.0, 711.0] | [300.0, 350.0, 450.0, 550.0, 700.0, 850.0, 1200.0, 1752.0]
HV 6.3A | HV 6.3A | 6.3 | 0 | [10.0, 1.39, 0.344, 0.168, 0.1, 0.056, 0.0263, 0.01] | [10.0, 1.711, 0.516, 0.198, 0.1, 0.0634, 0.0303, 0.01] | 0 | [19.0, 19.5, 20.4, 20.8, 22.0, 25.0, 32.0, 48.0] | [38.0, 40.0, 43.0, 48.0, 53.0, 60.0, 75.0, 118.0]
HV 63A | HV 63A | 63 | 0 | [10.0, 2.84, 0.368, 0.164, 0.1, 0.0621, 0.0378, 0.0195, 0.01] | [10.0, 1.82, 0.344, 0.1, 0.0467, 0.0269, 0.01] | 0 | [189.0, 220.0, 300.0, 350.0, 393.0, 450.0, 530.0, 700.0, 961.0] | [378.0, 500.0, 700.0, 934.0, 1200.0, 1500.0, 2366.0]
HV 80A | HV 80A | 80 | 0 | [10.0, 2.05, 0.369, 0.198, 0.1, 0.051, 0.0298, 0.01] | [10.0, 4.15, 1.03, 0.198, 0.1, 0.051, 0.0172, 0.01] | 0 | [240.0, 300.0, 400.0, 450.0, 530.0, 650.0, 800.0, 1311.0] | [480.0, 550.0, 700.0, 1000.0, 1260.0, 1600.0, 2500.0, 3227.0]
Siemens NH-1-100 | Siemens NH-1-100 | 100 | [5400.0, 2000.0, 400.0, 20.0, 1.0, 0.2, 0.012, 0.004] | 0 | 0 | [150.0, 190.0, 250.0, 430.0, 900.0, 1250.0, 2700.0, 3600.0] | 0 | 0
Siemens NH-1-125 | Siemens NH-1-125 | 125 | [4800.0, 120.0, 7.0, 0.1, 0.004] | 0 | 0 | [180.0, 400.0, 740.0, 2000.0, 4250.0] | 0 | 0
Siemens NH-1-16 | Siemens NH-1-16 | 16 | [4000.0, 400.0, 2.0, 0.1, 0.04, 0.01] | 0 | 0 | [26.0, 35.0, 75.0, 150.0, 200.0, 300.0] | 0 | 0
Siemens NH-1-160 | Siemens NH-1-160 | 160 | [4800.0, 120.0, 7.0, 0.1, 0.004] | 0 | 0 | [210.0, 500.0, 900.0, 2300.0, 5000.0] | 0 | 0
Siemens NH-1-25 | Siemens NH-1-25 | 25 | [4000.0, 1000.0, 10.0, 0.2, 0.02, 0.01] | 0 | 0 | [40.0, 50.0, 100.0, 210.0, 400.0, 500.0] | 0 | 0
Siemens NH-1-50 | Siemens NH-1-50 | 50 | [4000.0, 40.0, 4.0, 1.0, 0.02, 0.01] | 0 | 0 | [86.0, 200.0, 300.0, 400.0, 1000.0, 1280.0] | 0 | 0
Siemens NH-1-63 | Siemens NH-1-63 | 63 | [4000.0, 100.0, 10.0, 2.0, 0.04, 0.01] | 0 | 0 | [100.0, 200.0, 300.0, 400.0, 1000.0, 1500.0] | 0 | 0
Siemens NH-1-80 | Siemens NH-1-80 | 80 | [4800.0, 120.0, 7.0, 0.1, 0.01] | 0 | 0 | [150.58, 250.0, 450.0, 1150.0, 2470.0] | 0 | 0
Siemens NH-2-1000 | Siemens NH-2-1000 | 1000 | [4800.0, 120.0, 7.0, 0.1, 0.004] | 0 | 0 | [1900.0, 3500.0, 8400.0, 24000.0, 52000.0] | 0 | 0
Siemens NH-2-200 | Siemens NH-2-200 | 200 | [4800.0, 120.0, 7.0, 0.1, 0.004] | 0 | 0 | [280.0, 650.0, 1200.0, 3000.0, 7000.0] | 0 | 0
Siemens NH-2-224 | Siemens NH-2-224 | 224 | [4800.0, 120.0, 7.0, 0.2, 0.04, 0.004] | 0 | 0 | [400.0, 750.0, 1453.0, 3025.0, 4315.0, 7600.0] | 0 | 0
Siemens NH-2-250 | Siemens NH-2-250 | 250 | [4800.0, 120.0, 7.0, 0.1, 0.004] | 0 | 0 | [450.0, 800.0, 1650.0, 4000.0, 8500.0] | 0 | 0
Siemens NH-2-315 | Siemens NH-2-315 | 315 | [4800.0, 120.0, 7.0, 0.1, 0.004] | 0 | 0 | [550.0, 920.0, 1900.0, 5000.0, 11000.0] | 0 | 0
Siemens NH-2-355 | Siemens NH-2-355 | 355 | [4800.0, 120.0, 6.0, 0.1, 0.004] | 0 | 0 | [650.0, 1116.27, 2350.0, 5840.0, 12790.0] | 0 | 0
Siemens NH-2-400 | Siemens NH-2-400 | 400 | [4800.0, 120.0, 7.0, 0.1, 0.004] | 0 | 0 | [720.0, 1350.0, 2800.0, 6500.0, 15000.0] | 0 | 0
Siemens NH-2-425 | Siemens NH-2-425 | 425 | [4800.0, 120.0, 7.0, 0.1, 0.004] | 0 | 0 | [850.0, 1500.0, 3050.0, 7500.0, 16500.0] | 0 | 0
Siemens NH-2-630 | Siemens NH-2-630 | 630 | [4800.0, 120.0, 7.0, 0.1, 0.004] | 0 | 0 | [1200.0, 2000.0, 4800.0, 12000.0, 26000.0] | 0 | 0

## dtypes
| element | column | dtype
0 | bus | name | object
1 | bus | vn_kv | float64
2 | bus | type | object
3 | bus | zone | object
4 | bus | in_service | bool
5 | load | name | object
6 | load | bus | uint32
7 | load | p_mw | float64
8 | load | q_mvar | float64
9 | load | const_z_percent | float64
10 | load | const_i_percent | float64
11 | load | sn_mva | float64
12 | load | scaling | float64
13 | load | in_service | bool
14 | load | type | object
15 | ext_grid | name | object
16 | ext_grid | bus | uint32
17 | ext_grid | vm_pu | float64
18 | ext_grid | va_degree | float64
19 | ext_grid | slack_weight | float64
20 | ext_grid | in_service | bool
21 | line | name | object
22 | line | std_type | object
23 | line | from_bus | uint32
24 | line | to_bus | uint32
25 | line | length_km | float64
26 | line | r_ohm_per_km | float64
27 | line | x_ohm_per_km | float64
28 | line | c_nf_per_km | float64
29 | line | g_us_per_km | float64
30 | line | max_i_ka | float64
31 | line | df | float64
32 | line | parallel | uint32
33 | line | type | object
34 | line | in_service | bool
35 | trafo | name | object
36 | trafo | std_type | object
37 | trafo | hv_bus | uint32
38 | trafo | lv_bus | uint32
39 | trafo | sn_mva | float64
40 | trafo | vn_hv_kv | float64
41 | trafo | vn_lv_kv | float64
42 | trafo | vk_percent | float64
43 | trafo | vkr_percent | float64
44 | trafo | pfe_kw | float64
45 | trafo | i0_percent | float64
46 | trafo | shift_degree | float64
47 | trafo | tap_side | object
48 | trafo | tap_neutral | int32
49 | trafo | tap_min | int32
50 | trafo | tap_max | int32
51 | trafo | tap_step_percent | float64
52 | trafo | tap_step_degree | float64
53 | trafo | tap_pos | int32
54 | trafo | tap_phase_shifter | bool
55 | trafo | parallel | uint32
56 | trafo | df | float64
57 | trafo | in_service | bool
58 | line_geodata | coords | object
59 | bus_geodata | x | float64
60 | bus_geodata | y | float64
61 | bus_geodata | coords | object

## parameters
| version | format_version | converged | OPF_converged | name | f_hz | sn_mva
0 | 2.14.6 | 2.14.0 | FALSE | FALSE |  | 50 | 1