## bus
| name | vn_kv | type | zone | in_service
0 | bus_LV_4811-3_0_6_node_0 | 0.4 | n |  | TRUE
1 | bus_LV_4811-3_0_6_node_88 | 0.4 | n |  | TRUE
2 | bus_LV_4811-3_0_6_node_37 | 0.4 | n |  | TRUE
3 | bus_LV_4811-3_0_6_node_1 | 0.4 | n |  | TRUE
4 | bus_LV_4811-3_0_6_node_2 | 0.4 | n |  | TRUE
5 | bus_LV_4811-3_0_6_node_19 | 0.4 | n |  | TRUE
6 | bus_LV_4811-3_0_6_node_18 | 0.4 | n |  | TRUE
7 | bus_LV_4811-3_0_6_node_3 | 0.4 | n |  | TRUE
8 | bus_LV_4811-3_0_6_node_4 | 0.4 | n |  | TRUE
9 | bus_LV_4811-3_0_6_node_5 | 0.4 | n |  | TRUE
10 | bus_LV_4811-3_0_6_node_6 | 0.4 | n |  | TRUE
11 | bus_LV_4811-3_0_6_node_7 | 0.4 | n |  | TRUE
12 | bus_LV_4811-3_0_6_node_8 | 0.4 | n |  | TRUE
13 | bus_LV_4811-3_0_6_node_122 | 0.4 | n |  | TRUE
14 | bus_LV_4811-3_0_6_node_121 | 0.4 | n |  | TRUE
15 | bus_LV_4811-3_0_6_node_14 | 0.4 | n |  | TRUE
16 | bus_LV_4811-3_0_6_node_31 | 0.4 | n |  | TRUE
17 | bus_LV_4811-3_0_6_node_135 | 0.4 | n |  | TRUE
18 | bus_LV_4811-3_0_6_node_30 | 0.4 | n |  | TRUE
19 | bus_LV_4811-3_0_6_node_9 | 0.4 | n |  | TRUE
20 | bus_LV_4811-3_0_6_node_10 | 0.4 | n |  | TRUE
21 | bus_LV_4811-3_0_6_node_11 | 0.4 | n |  | TRUE
22 | bus_LV_4811-3_0_6_node_12 | 0.4 | n |  | TRUE
23 | bus_LV_4811-3_0_6_node_13 | 0.4 | n |  | TRUE
24 | bus_LV_4811-3_0_6_node_38 | 0.4 | n |  | TRUE
25 | bus_LV_4811-3_0_6_node_17 | 0.4 | n |  | TRUE
26 | bus_LV_4811-3_0_6_node_140 | 0.4 | n |  | TRUE
27 | bus_LV_4811-3_0_6_node_50 | 0.4 | n |  | TRUE
28 | bus_LV_4811-3_0_6_node_16 | 0.4 | n |  | TRUE
29 | bus_LV_4811-3_0_6_node_112 | 0.4 | n |  | TRUE
30 | bus_LV_4811-3_0_6_node_20 | 0.4 | n |  | TRUE
31 | bus_LV_4811-3_0_6_node_21 | 0.4 | n |  | TRUE
32 | bus_LV_4811-3_0_6_node_22 | 0.4 | n |  | TRUE
33 | bus_LV_4811-3_0_6_node_23 | 0.4 | n |  | TRUE
34 | bus_LV_4811-3_0_6_node_24 | 0.4 | n |  | TRUE
35 | bus_LV_4811-3_0_6_node_67 | 0.4 | n |  | TRUE
36 | bus_LV_4811-3_0_6_node_95 | 0.4 | n |  | TRUE
37 | bus_LV_4811-3_0_6_node_35 | 0.4 | n |  | TRUE
38 | bus_LV_4811-3_0_6_node_93 | 0.4 | n |  | TRUE
39 | bus_LV_4811-3_0_6_node_25 | 0.4 | n |  | TRUE
40 | bus_LV_4811-3_0_6_node_26 | 0.4 | n |  | TRUE
41 | bus_LV_4811-3_0_6_node_27 | 0.4 | n |  | TRUE
42 | bus_LV_4811-3_0_6_node_28 | 0.4 | n |  | TRUE
43 | bus_LV_4811-3_0_6_node_29 | 0.4 | n |  | TRUE
44 | bus_LV_4811-3_0_6_node_34 | 0.4 | n |  | TRUE
45 | bus_LV_4811-3_0_6_node_46 | 0.4 | n |  | TRUE
46 | bus_LV_4811-3_0_6_node_47 | 0.4 | n |  | TRUE
47 | bus_LV_4811-3_0_6_node_32 | 0.4 | n |  | TRUE
48 | bus_LV_4811-3_0_6_node_33 | 0.4 | n |  | TRUE
49 | bus_LV_4811-3_0_6_node_36 | 0.4 | n |  | TRUE
50 | bus_LV_4811-3_0_6_node_39 | 0.4 | n |  | TRUE
51 | bus_LV_4811-3_0_6_node_66 | 0.4 | n |  | TRUE
52 | bus_LV_4811-3_0_6_node_80 | 0.4 | n |  | TRUE
53 | bus_LV_4811-3_0_6_node_45 | 0.4 | n |  | TRUE
54 | bus_LV_4811-3_0_6_node_52 | 0.4 | n |  | TRUE
55 | bus_LV_4811-3_0_6_node_48 | 0.4 | n |  | TRUE
56 | bus_LV_4811-3_0_6_node_65 | 0.4 | n |  | TRUE
57 | bus_LV_4811-3_0_6_node_40 | 0.4 | n |  | TRUE
58 | bus_LV_4811-3_0_6_node_41 | 0.4 | n |  | TRUE
59 | bus_LV_4811-3_0_6_node_42 | 0.4 | n |  | TRUE
60 | bus_LV_4811-3_0_6_node_43 | 0.4 | n |  | TRUE
61 | bus_LV_4811-3_0_6_node_44 | 0.4 | n |  | TRUE
62 | bus_LV_4811-3_0_6_node_129 | 0.4 | n |  | TRUE
63 | bus_LV_4811-3_0_6_node_63 | 0.4 | n |  | TRUE
64 | bus_LV_4811-3_0_6_node_64 | 0.4 | n |  | TRUE
65 | bus_LV_4811-3_0_6_node_98 | 0.4 | n |  | TRUE
66 | bus_LV_4811-3_0_6_node_97 | 0.4 | n |  | TRUE
67 | bus_LV_4811-3_0_6_node_49 | 0.4 | n |  | TRUE
68 | bus_LV_4811-3_0_6_node_51 | 0.4 | n |  | TRUE
69 | bus_LV_4811-3_0_6_node_82 | 0.4 | n |  | TRUE
70 | bus_LV_4811-3_0_6_node_68 | 0.4 | n |  | TRUE
71 | bus_LV_4811-3_0_6_node_83 | 0.4 | n |  | TRUE
72 | bus_LV_4811-3_0_6_node_69 | 0.4 | n |  | TRUE
73 | bus_LV_4811-3_0_6_node_53 | 0.4 | n |  | TRUE
74 | bus_LV_4811-3_0_6_node_54 | 0.4 | n |  | TRUE
75 | bus_LV_4811-3_0_6_node_55 | 0.4 | n |  | TRUE
76 | bus_LV_4811-3_0_6_node_56 | 0.4 | n |  | TRUE
77 | bus_LV_4811-3_0_6_node_100 | 0.4 | n |  | TRUE
78 | bus_LV_4811-3_0_6_node_99 | 0.4 | n |  | TRUE
79 | bus_LV_4811-3_0_6_node_57 | 0.4 | n |  | TRUE
80 | bus_LV_4811-3_0_6_node_58 | 0.4 | n |  | TRUE
81 | bus_LV_4811-3_0_6_node_59 | 0.4 | n |  | TRUE
82 | bus_LV_4811-3_0_6_node_60 | 0.4 | n |  | TRUE
83 | bus_LV_4811-3_0_6_node_62 | 0.4 | n |  | TRUE
84 | bus_LV_4811-3_0_6_node_73 | 0.4 | n |  | TRUE
85 | bus_LV_4811-3_0_6_node_61 | 0.4 | n |  | TRUE
86 | bus_LV_4811-3_0_6_node_116 | 0.4 | n |  | TRUE
87 | bus_LV_4811-3_0_6_node_118 | 0.4 | n |  | TRUE
88 | bus_LV_4811-3_0_6_node_74 | 0.4 | n |  | TRUE
89 | bus_LV_4811-3_0_6_node_117 | 0.4 | n |  | TRUE
90 | bus_LV_4811-3_0_6_node_85 | 0.4 | n |  | TRUE
91 | bus_LV_4811-3_0_6_node_96 | 0.4 | n |  | TRUE
92 | bus_LV_4811-3_0_6_node_81 | 0.4 | n |  | TRUE
93 | bus_LV_4811-3_0_6_node_126 | 0.4 | n |  | TRUE
94 | bus_LV_4811-3_0_6_node_120 | 0.4 | n |  | TRUE
95 | bus_LV_4811-3_0_6_node_70 | 0.4 | n |  | TRUE
96 | bus_LV_4811-3_0_6_node_71 | 0.4 | n |  | TRUE
97 | bus_LV_4811-3_0_6_node_72 | 0.4 | n |  | TRUE
98 | bus_LV_4811-3_0_6_node_125 | 0.4 | n |  | TRUE
99 | bus_LV_4811-3_0_6_node_111 | 0.4 | n |  | TRUE
100 | bus_LV_4811-3_0_6_node_130 | 0.4 | n |  | TRUE
101 | bus_LV_4811-3_0_6_node_127 | 0.4 | n |  | TRUE
102 | bus_LV_4811-3_0_6_node_109 | 0.4 | n |  | TRUE
103 | bus_LV_4811-3_0_6_node_75 | 0.4 | n |  | TRUE
104 | bus_LV_4811-3_0_6_node_76 | 0.4 | n |  | TRUE
105 | bus_LV_4811-3_0_6_node_77 | 0.4 | n |  | TRUE
106 | bus_LV_4811-3_0_6_node_78 | 0.4 | n |  | TRUE
107 | bus_LV_4811-3_0_6_node_79 | 0.4 | n |  | TRUE
108 | bus_LV_4811-3_0_6_node_119 | 0.4 | n |  | TRUE
109 | bus_LV_4811-3_0_6_node_136 | 0.4 | n |  | TRUE
110 | bus_LV_4811-3_0_6_node_86 | 0.4 | n |  | TRUE
111 | bus_LV_4811-3_0_6_node_87 | 0.4 | n |  | TRUE
112 | bus_LV_4811-3_0_6_node_107 | 0.4 | n |  | TRUE
113 | bus_LV_4811-3_0_6_node_114 | 0.4 | n |  | TRUE
114 | bus_LV_4811-3_0_6_node_115 | 0.4 | n |  | TRUE
115 | bus_LV_4811-3_0_6_node_94 | 0.4 | n |  | TRUE
116 | bus_LV_4811-3_0_6_node_105 | 0.4 | n |  | TRUE
117 | bus_LV_4811-3_0_6_node_124 | 0.4 | n |  | TRUE
118 | bus_LV_4811-3_0_6_node_123 | 0.4 | n |  | TRUE
119 | bus_LV_4811-3_0_6_node_92 | 0.4 | n |  | TRUE
120 | bus_LV_4811-3_0_6_node_101 | 0.4 | n |  | TRUE
121 | bus_LV_4811-3_0_6_node_102 | 0.4 | n |  | TRUE
122 | bus_LV_4811-3_0_6_node_133 | 0.4 | n |  | TRUE
123 | bus_LV_4811-3_0_6_node_134 | 0.4 | n |  | TRUE
124 | bus_LV_4811-3_0_6_node_137 | 0.4 | n |  | TRUE
125 | bus_LV_4811-3_0_6_node_113 | 0.4 | n |  | TRUE
126 | bus_LV_4811-3_0_6_node_103 | 0.4 | n |  | TRUE
127 | bus_LV_4811-3_0_6_node_104 | 0.4 | n |  | TRUE
128 | bus_LV_4811-3_0_6_node_106 | 0.4 | n |  | TRUE
129 | bus_LV_4811-3_0_6_node_108 | 0.4 | n |  | TRUE
130 | bus_LV_4811-3_0_6_node_110 | 0.4 | n |  | TRUE
131 | bus_LV_4811-3_0_6_node_128 | 0.4 | n |  | TRUE
132 | bus_LV_4811-3_0_6_node_131 | 0.4 | n |  | TRUE
133 | bus_LV_4811-3_0_6_node_132 | 0.4 | n |  | TRUE
134 | bus_LV_4811-3_0_6_node_139 | 0.4 | n |  | TRUE
135 | bus_LV_4811-3_0_6_node_138 | 0.4 | n |  | TRUE
136 | bus_MV_438_0_node_15 | 20 | n |  | TRUE

## load
| name | bus | p_mw | q_mvar | const_z_percent | const_i_percent | sn_mva | scaling | in_service | type
0 | LV_4811-3_0_6_load_0 | 0 | 0.013104 | 0.0032841 | 0 | 0 |  | 1 | TRUE | wye
1 | LV_4811-3_0_6_load_88 | 1 | 0.0064498 | 0.0016165 | 0 | 0 |  | 1 | TRUE | wye
2 | LV_4811-3_0_6_load_1 | 3 | 0.0017691 | 0.00044337 | 0 | 0 |  | 1 | TRUE | wye
3 | LV_4811-3_0_6_load_19 | 5 | 0.0022668 | 0.00056811 | 0 | 0 |  | 1 | TRUE | wye
4 | LV_4811-3_0_6_load_3 | 7 | 0.0010625 | 0.0002663 | 0 | 0 |  | 1 | TRUE | wye
5 | LV_4811-3_0_6_load_4 | 8 | 0.00094285 | 0.0002363 | 0 | 0 |  | 1 | TRUE | wye
6 | LV_4811-3_0_6_load_7 | 11 | 0.00073772 | 0.00018489 | 0 | 0 |  | 1 | TRUE | wye
7 | LV_4811-3_0_6_load_8 | 12 | 0.00036537 | 9.157e-05 | 0 | 0 |  | 1 | TRUE | wye
8 | LV_4811-3_0_6_load_122 | 13 | 0.0022259 | 0.00055787 | 0 | 0 |  | 1 | TRUE | wye
9 | LV_4811-3_0_6_load_121 | 14 | 0.00065683 | 0.00016462 | 0 | 0 |  | 1 | TRUE | wye
10 | LV_4811-3_0_6_load_14 | 15 | 0.00059833 | 0.00014995 | 0 | 0 |  | 1 | TRUE | wye
11 | LV_4811-3_0_6_load_31 | 16 | 0.0004419 | 0.00011075 | 0 | 0 |  | 1 | TRUE | wye
12 | LV_4811-3_0_6_load_135 | 17 | 0.00066988 | 0.00016789 | 0 | 0 |  | 1 | TRUE | wye
13 | LV_4811-3_0_6_load_30 | 18 | 0.0025426 | 0.00063724 | 0 | 0 |  | 1 | TRUE | wye
14 | LV_4811-3_0_6_load_9 | 19 | 0.00097824 | 0.00024517 | 0 | 0 |  | 1 | TRUE | wye
15 | LV_4811-3_0_6_load_10 | 20 | 0.0016717 | 0.00041897 | 0 | 0 |  | 1 | TRUE | wye
16 | LV_4811-3_0_6_load_11 | 21 | 0.00088404 | 0.00022156 | 0 | 0 |  | 1 | TRUE | wye
17 | LV_4811-3_0_6_load_12 | 22 | 0.0020162 | 0.0005053 | 0 | 0 |  | 1 | TRUE | wye
18 | LV_4811-3_0_6_load_38 | 24 | 0.0012086 | 0.00030291 | 0 | 0 |  | 1 | TRUE | wye
19 | LV_4811-3_0_6_load_17 | 25 | 0.00044923 | 0.00011259 | 0 | 0 |  | 1 | TRUE | wye
20 | LV_4811-3_0_6_load_140 | 26 | 0.001025 | 0.00025689 | 0 | 0 |  | 1 | TRUE | wye
21 | LV_4811-3_0_6_load_16 | 28 | 0.001565 | 0.00039222 | 0 | 0 |  | 1 | TRUE | wye
22 | LV_4811-3_0_6_load_112 | 29 | 0.00057209 | 0.00014338 | 0 | 0 |  | 1 | TRUE | wye
23 | LV_4811-3_0_6_load_20 | 30 | 0.0058911 | 0.0014764 | 0 | 0 |  | 1 | TRUE | wye
24 | LV_4811-3_0_6_load_21 | 31 | 0.0027799 | 0.0006967 | 0 | 0 |  | 1 | TRUE | wye
25 | LV_4811-3_0_6_load_22 | 32 | 0.0012683 | 0.00031787 | 0 | 0 |  | 1 | TRUE | wye
26 | LV_4811-3_0_6_load_23 | 33 | 0.0024665 | 0.00061817 | 0 | 0 |  | 1 | TRUE | wye
27 | LV_4811-3_0_6_load_24 | 34 | 0.00055054 | 0.00013798 | 0 | 0 |  | 1 | TRUE | wye
28 | LV_4811-3_0_6_load_67 | 35 | 0.0016256 | 0.00040741 | 0 | 0 |  | 1 | TRUE | wye
29 | LV_4811-3_0_6_load_95 | 36 | 0.00059383 | 0.00014883 | 0 | 0 |  | 1 | TRUE | wye
30 | LV_4811-3_0_6_load_93 | 38 | 0.00055898 | 0.00014009 | 0 | 0 |  | 1 | TRUE | wye
31 | LV_4811-3_0_6_load_25 | 39 | 0.0004065 | 0.00010188 | 0 | 0 |  | 1 | TRUE | wye
32 | LV_4811-3_0_6_load_26 | 40 | 0.001942 | 0.00048672 | 0 | 0 |  | 1 | TRUE | wye
33 | LV_4811-3_0_6_load_28 | 42 | 0.0011983 | 0.00030033 | 0 | 0 |  | 1 | TRUE | wye
34 | LV_4811-3_0_6_load_29 | 43 | 0.0011087 | 0.00027786 | 0 | 0 |  | 1 | TRUE | wye
35 | LV_4811-3_0_6_load_34 | 44 | 0.0010382 | 0.00026019 | 0 | 0 |  | 1 | TRUE | wye
36 | LV_4811-3_0_6_load_47 | 46 | 0.003098 | 0.00077644 | 0 | 0 |  | 1 | TRUE | wye
37 | LV_4811-3_0_6_load_32 | 47 | 0.0054937 | 0.0013769 | 0 | 0 |  | 1 | TRUE | wye
38 | LV_4811-3_0_6_load_33 | 48 | 0.0041065 | 0.0010292 | 0 | 0 |  | 1 | TRUE | wye
39 | LV_4811-3_0_6_load_36 | 49 | 0.0061063 | 0.0015304 | 0 | 0 |  | 1 | TRUE | wye
40 | LV_4811-3_0_6_load_39 | 50 | 0.0041806 | 0.0010477 | 0 | 0 |  | 1 | TRUE | wye
41 | LV_4811-3_0_6_load_66 | 51 | 0.0012467 | 0.00031246 | 0 | 0 |  | 1 | TRUE | wye
42 | LV_4811-3_0_6_load_80 | 52 | 0.00064195 | 0.00016089 | 0 | 0 |  | 1 | TRUE | wye
43 | LV_4811-3_0_6_load_45 | 53 | 0.0043129 | 0.0010809 | 0 | 0 |  | 1 | TRUE | wye
44 | LV_4811-3_0_6_load_52 | 54 | 0.00061493 | 0.00015412 | 0 | 0 |  | 1 | TRUE | wye
45 | LV_4811-3_0_6_load_48 | 55 | 0.0010285 | 0.00025775 | 0 | 0 |  | 1 | TRUE | wye
46 | LV_4811-3_0_6_load_65 | 56 | 0.015662 | 0.0039251 | 0 | 0 |  | 1 | TRUE | wye
47 | LV_4811-3_0_6_load_40 | 57 | 0.0005033 | 0.00012614 | 0 | 0 |  | 1 | TRUE | wye
48 | LV_4811-3_0_6_load_41 | 58 | 0.0011632 | 0.00029152 | 0 | 0 |  | 1 | TRUE | wye
49 | LV_4811-3_0_6_load_42 | 59 | 0.0028543 | 0.00071536 | 0 | 0 |  | 1 | TRUE | wye
50 | LV_4811-3_0_6_load_43 | 60 | 0.00094489 | 0.00023681 | 0 | 0 |  | 1 | TRUE | wye
51 | LV_4811-3_0_6_load_44 | 61 | 0.00073748 | 0.00018483 | 0 | 0 |  | 1 | TRUE | wye
52 | LV_4811-3_0_6_load_129 | 62 | 0.0023209 | 0.00058166 | 0 | 0 |  | 1 | TRUE | wye
53 | LV_4811-3_0_6_load_63 | 63 | 0.0011636 | 0.00029162 | 0 | 0 |  | 1 | TRUE | wye
54 | LV_4811-3_0_6_load_64 | 64 | 0.00059136 | 0.00014821 | 0 | 0 |  | 1 | TRUE | wye
55 | LV_4811-3_0_6_load_97 | 66 | 0.012435 | 0.0031164 | 0 | 0 |  | 1 | TRUE | wye
56 | LV_4811-3_0_6_load_49 | 67 | 0.00043747 | 0.00010964 | 0 | 0 |  | 1 | TRUE | wye
57 | LV_4811-3_0_6_load_51 | 68 | 0.0008183 | 0.00020508 | 0 | 0 |  | 1 | TRUE | wye
58 | LV_4811-3_0_6_load_82 | 69 | 0.0017066 | 0.00042771 | 0 | 0 |  | 1 | TRUE | wye
59 | LV_4811-3_0_6_load_68 | 70 | 0.00077519 | 0.00019428 | 0 | 0 |  | 1 | TRUE | wye
60 | LV_4811-3_0_6_load_83 | 71 | 0.0016149 | 0.00040473 | 0 | 0 |  | 1 | TRUE | wye
61 | LV_4811-3_0_6_load_69 | 72 | 0.00081198 | 0.0002035 | 0 | 0 |  | 1 | TRUE | wye
62 | LV_4811-3_0_6_load_53 | 73 | 0.0025632 | 0.0006424 | 0 | 0 |  | 1 | TRUE | wye
63 | LV_4811-3_0_6_load_54 | 74 | 0.00067343 | 0.00016878 | 0 | 0 |  | 1 | TRUE | wye
64 | LV_4811-3_0_6_load_55 | 75 | 0.0016829 | 0.00042176 | 0 | 0 |  | 1 | TRUE | wye
65 | LV_4811-3_0_6_load_100 | 77 | 0.0012976 | 0.0003252 | 0 | 0 |  | 1 | TRUE | wye
66 | LV_4811-3_0_6_load_99 | 78 | 0.0011033 | 0.0002765 | 0 | 0 |  | 1 | TRUE | wye
67 | LV_4811-3_0_6_load_57 | 79 | 0.00081732 | 0.00020484 | 0 | 0 |  | 1 | TRUE | wye
68 | LV_4811-3_0_6_load_58 | 80 | 0.0005331 | 0.00013361 | 0 | 0 |  | 1 | TRUE | wye
69 | LV_4811-3_0_6_load_60 | 82 | 0.0035744 | 0.00089583 | 0 | 0 |  | 1 | TRUE | wye
70 | LV_4811-3_0_6_load_62 | 83 | 0.001437 | 0.00036014 | 0 | 0 |  | 1 | TRUE | wye
71 | LV_4811-3_0_6_load_73 | 84 | 0.0010763 | 0.00026974 | 0 | 0 |  | 1 | TRUE | wye
72 | LV_4811-3_0_6_load_61 | 85 | 0.0018844 | 0.00047227 | 0 | 0 |  | 1 | TRUE | wye
73 | LV_4811-3_0_6_load_74 | 88 | 0.00084757 | 0.00021242 | 0 | 0 |  | 1 | TRUE | wye
74 | LV_4811-3_0_6_load_85 | 90 | 0.00052612 | 0.00013186 | 0 | 0 |  | 1 | TRUE | wye
75 | LV_4811-3_0_6_load_96 | 91 | 0.0015243 | 0.00038203 | 0 | 0 |  | 1 | TRUE | wye
76 | LV_4811-3_0_6_load_126 | 93 | 0.00074924 | 0.00018778 | 0 | 0 |  | 1 | TRUE | wye
77 | LV_4811-3_0_6_load_120 | 94 | 0.0016274 | 0.00040785 | 0 | 0 |  | 1 | TRUE | wye
78 | LV_4811-3_0_6_load_70 | 95 | 0.0018933 | 0.00047452 | 0 | 0 |  | 1 | TRUE | wye
79 | LV_4811-3_0_6_load_125 | 98 | 0.00059683 | 0.00014958 | 0 | 0 |  | 1 | TRUE | wye
80 | LV_4811-3_0_6_load_111 | 99 | 0.0013131 | 0.00032909 | 0 | 0 |  | 1 | TRUE | wye
81 | LV_4811-3_0_6_load_130 | 100 | 0.00058652 | 0.000147 | 0 | 0 |  | 1 | TRUE | wye
82 | LV_4811-3_0_6_load_127 | 101 | 0.0026349 | 0.00066038 | 0 | 0 |  | 1 | TRUE | wye
83 | LV_4811-3_0_6_load_109 | 102 | 0.0027484 | 0.00068881 | 0 | 0 |  | 1 | TRUE | wye
84 | LV_4811-3_0_6_load_75 | 103 | 0.0012627 | 0.00031647 | 0 | 0 |  | 1 | TRUE | wye
85 | LV_4811-3_0_6_load_76 | 104 | 0.0018312 | 0.00045895 | 0 | 0 |  | 1 | TRUE | wye
86 | LV_4811-3_0_6_load_77 | 105 | 0.0018485 | 0.00046328 | 0 | 0 |  | 1 | TRUE | wye
87 | LV_4811-3_0_6_load_78 | 106 | 0.00089494 | 0.00022429 | 0 | 0 |  | 1 | TRUE | wye
88 | LV_4811-3_0_6_load_79 | 107 | 0.0010354 | 0.00025951 | 0 | 0 |  | 1 | TRUE | wye
89 | LV_4811-3_0_6_load_119 | 108 | 0.0017928 | 0.00044932 | 0 | 0 |  | 1 | TRUE | wye
90 | LV_4811-3_0_6_load_136 | 109 | 0.00092109 | 0.00023085 | 0 | 0 |  | 1 | TRUE | wye
91 | LV_4811-3_0_6_load_86 | 110 | 0.003212 | 0.00080499 | 0 | 0 |  | 1 | TRUE | wye
92 | LV_4811-3_0_6_load_87 | 111 | 0.0020745 | 0.00051992 | 0 | 0 |  | 1 | TRUE | wye
93 | LV_4811-3_0_6_load_114 | 113 | 0.0035938 | 0.0009007 | 0 | 0 |  | 1 | TRUE | wye
94 | LV_4811-3_0_6_load_115 | 114 | 0.0020113 | 0.00050407 | 0 | 0 |  | 1 | TRUE | wye
95 | LV_4811-3_0_6_load_94 | 115 | 0.0012667 | 0.00031745 | 0 | 0 |  | 1 | TRUE | wye
96 | LV_4811-3_0_6_load_124 | 117 | 0.0047608 | 0.0011932 | 0 | 0 |  | 1 | TRUE | wye
97 | LV_4811-3_0_6_load_123 | 118 | 0.0011688 | 0.00029294 | 0 | 0 |  | 1 | TRUE | wye
98 | LV_4811-3_0_6_load_92 | 119 | 0.0012334 | 0.00030913 | 0 | 0 |  | 1 | TRUE | wye
99 | LV_4811-3_0_6_load_101 | 120 | 0.0014117 | 0.00035381 | 0 | 0 |  | 1 | TRUE | wye
100 | LV_4811-3_0_6_load_133 | 122 | 0.0037114 | 0.00093016 | 0 | 0 |  | 1 | TRUE | wye
101 | LV_4811-3_0_6_load_134 | 123 | 0.0012154 | 0.00030461 | 0 | 0 |  | 1 | TRUE | wye
102 | LV_4811-3_0_6_load_137 | 124 | 0.0039474 | 0.0009893 | 0 | 0 |  | 1 | TRUE | wye
103 | LV_4811-3_0_6_load_113 | 125 | 0.0011548 | 0.00028942 | 0 | 0 |  | 1 | TRUE | wye
104 | LV_4811-3_0_6_load_103 | 126 | 0.0032558 | 0.00081598 | 0 | 0 |  | 1 | TRUE | wye
105 | LV_4811-3_0_6_load_104 | 127 | 0.0027344 | 0.00068531 | 0 | 0 |  | 1 | TRUE | wye
106 | LV_4811-3_0_6_load_106 | 128 | 0.0014881 | 0.00037296 | 0 | 0 |  | 1 | TRUE | wye
107 | LV_4811-3_0_6_load_108 | 129 | 0.0027005 | 0.0006768 | 0 | 0 |  | 1 | TRUE | wye
108 | LV_4811-3_0_6_load_128 | 131 | 0.0015659 | 0.00039246 | 0 | 0 |  | 1 | TRUE | wye
109 | LV_4811-3_0_6_load_131 | 132 | 0.0029152 | 0.00073062 | 0 | 0 |  | 1 | TRUE | wye
110 | LV_4811-3_0_6_load_132 | 133 | 0.0012616 | 0.00031619 | 0 | 0 |  | 1 | TRUE | wye
111 | LV_4811-3_0_6_load_139 | 134 | 0.00044027 | 0.00011034 | 0 | 0 |  | 1 | TRUE | wye
112 | LV_4811-3_0_6_load_138 | 135 | 0.0023926 | 0.00059963 | 0 | 0 |  | 1 | TRUE | wye

## ext_grid
| name | bus | vm_pu | va_degree | slack_weight | in_service
0 |  | 107 | 1 | 0 | 1 | TRUE

## line
| name | std_type | from_bus | to_bus | length_km | r_ohm_per_km | x_ohm_per_km | c_nf_per_km | g_us_per_km | max_i_ka | df | parallel | type | in_service
0 | LV_4811-3_0_6_line_0 | NAYY 4x150 SE | 0 | 1 | 0.094387 | 0.208 | 0.08 | 261 | 0 | 0.27 | 1 | 1 | cs | TRUE
1 | LV_4811-3_0_6_line_1 | NAYY 4x150 SE | 1 | 2 | 0.059198 | 0.208 | 0.08 | 261 | 0 | 0.27 | 1 | 1 | cs | TRUE
2 | LV_4811-3_0_6_line_2 | NAYY 4x150 SE | 2 | 22 | 0.031258 | 0.208 | 0.08 | 261 | 0 | 0.27 | 1 | 1 | cs | TRUE
3 | LV_4811-3_0_6_line_3 | NAYY 4x150 SE | 3 | 4 | 0.0083334 | 0.208 | 0.08 | 261 | 0 | 0.27 | 1 | 1 | cs | TRUE
4 | LV_4811-3_0_6_line_4 | NAYY 4x150 SE | 4 | 5 | 0.022649 | 0.208 | 0.08 | 261 | 0 | 0.27 | 1 | 1 | cs | TRUE
5 | LV_4811-3_0_6_line_5 | NAYY 4x150 SE | 5 | 6 | 0.015112 | 0.208 | 0.08 | 261 | 0 | 0.27 | 1 | 1 | cs | TRUE
6 | LV_4811-3_0_6_line_6 | NAYY 4x150 SE | 6 | 28 | 0.027491 | 0.208 | 0.08 | 261 | 0 | 0.27 | 1 | 1 | cs | TRUE
7 | LV_4811-3_0_6_line_7 | NAYY 4x150 SE | 7 | 8 | 0.02803 | 0.208 | 0.08 | 261 | 0 | 0.27 | 1 | 1 | cs | TRUE
8 | LV_4811-3_0_6_line_8 | NAYY 4x150 SE | 7 | 9 | 0.017757 | 0.208 | 0.08 | 261 | 0 | 0.27 | 1 | 1 | cs | TRUE
9 | LV_4811-3_0_6_line_9 | NAYY 4x150 SE | 8 | 10 | 0.007269 | 0.208 | 0.08 | 261 | 0 | 0.27 | 1 | 1 | cs | TRUE
10 | LV_4811-3_0_6_line_10 | NAYY 4x150 SE | 9 | 11 | 0.030341 | 0.208 | 0.08 | 261 | 0 | 0.27 | 1 | 1 | cs | TRUE
11 | LV_4811-3_0_6_line_11 | NAYY 4x150 SE | 9 | 12 | 0.033859 | 0.208 | 0.08 | 261 | 0 | 0.27 | 1 | 1 | cs | TRUE
12 | LV_4811-3_0_6_line_12 | NAYY 4x150 SE | 10 | 13 | 0.038762 | 0.208 | 0.08 | 261 | 0 | 0.27 | 1 | 1 | cs | TRUE
13 | LV_4811-3_0_6_line_13 | NAYY 4x150 SE | 10 | 14 | 0.049689 | 0.208 | 0.08 | 261 | 0 | 0.27 | 1 | 1 | cs | TRUE
14 | LV_4811-3_0_6_line_14 | NAYY 4x150 SE | 11 | 15 | 0.06272 | 0.208 | 0.08 | 261 | 0 | 0.27 | 1 | 1 | cs | TRUE
15 | LV_4811-3_0_6_line_15 | NAYY 4x150 SE | 12 | 16 | 0.011997 | 0.208 | 0.08 | 261 | 0 | 0.27 | 1 | 1 | cs | TRUE
16 | LV_4811-3_0_6_line_16 | NAYY 4x150 SE | 13 | 17 | 0.028107 | 0.208 | 0.08 | 261 | 0 | 0.27 | 1 | 2 | cs | TRUE
17 | LV_4811-3_0_6_line_17 | NAYY 4x150 SE | 16 | 18 | 0.018259 | 0.208 | 0.08 | 261 | 0 | 0.27 | 1 | 1 | cs | TRUE
18 | LV_4811-3_0_6_line_18 | NAYY 4x150 SE | 17 | 109 | 0.014479 | 0.208 | 0.08 | 261 | 0 | 0.27 | 1 | 3 | cs | TRUE
19 | LV_4811-3_0_6_line_19 | NAYY 4x150 SE | 18 | 47 | 0.030417 | 0.208 | 0.08 | 261 | 0 | 0.27 | 1 | 1 | cs | TRUE
20 | LV_4811-3_0_6_line_20 | NAYY 4x150 SE | 19 | 20 | 0.042992 | 0.208 | 0.08 | 261 | 0 | 0.27 | 1 | 3 | cs | TRUE
21 | LV_4811-3_0_6_line_21 | NAYY 4x150 SE | 19 | 21 | 0.024947 | 0.208 | 0.08 | 261 | 0 | 0.27 | 1 | 2 | cs | TRUE
22 | LV_4811-3_0_6_line_22 | NAYY 4x150 SE | 20 | 22 | 0.0020481 | 0.208 | 0.08 | 261 | 0 | 0.27 | 1 | 3 | cs | TRUE
23 | LV_4811-3_0_6_line_23 | NAYY 4x150 SE | 21 | 23 | 0.011379 | 0.208 | 0.08 | 261 | 0 | 0.27 | 1 | 1 | cs | TRUE
24 | LV_4811-3_0_6_line_24 | NAYY 4x150 SE | 22 | 24 | 0.010044 | 0.208 | 0.08 | 261 | 0 | 0.27 | 1 | 3 | cs | TRUE
25 | LV_4811-3_0_6_line_25 | NAYY 4x150 SE | 23 | 25 | 0.012412 | 0.208 | 0.08 | 261 | 0 | 0.27 | 1 | 1 | cs | TRUE
26 | LV_4811-3_0_6_line_26 | NAYY 4x150 SE | 23 | 26 | 0.012613 | 0.208 | 0.08 | 261 | 0 | 0.27 | 1 | 1 | cs | TRUE
27 | LV_4811-3_0_6_line_27 | NAYY 4x150 SE | 24 | 27 | 0.024415 | 0.208 | 0.08 | 261 | 0 | 0.27 | 1 | 3 | cs | TRUE
28 | LV_4811-3_0_6_line_28 | NAYY 4x150 SE | 25 | 28 | 0.040759 | 0.208 | 0.08 | 261 | 0 | 0.27 | 1 | 1 | cs | TRUE
29 | LV_4811-3_0_6_line_29 | NAYY 4x150 SE | 26 | 29 | 0.023901 | 0.208 | 0.08 | 261 | 0 | 0.27 | 1 | 1 | cs | TRUE
30 | LV_4811-3_0_6_line_30 | NAYY 4x150 SE | 27 | 54 | 0.019398 | 0.208 | 0.08 | 261 | 0 | 0.27 | 1 | 3 | cs | TRUE
31 | LV_4811-3_0_6_line_31 | NAYY 4x150 SE | 27 | 55 | 0.015012 | 0.208 | 0.08 | 261 | 0 | 0.27 | 1 | 3 | cs | TRUE
32 | LV_4811-3_0_6_line_32 | NAYY 4x150 SE | 29 | 130 | 0.0091681 | 0.208 | 0.08 | 261 | 0 | 0.27 | 1 | 1 | cs | TRUE
33 | LV_4811-3_0_6_line_33 | NAYY 4x150 SE | 30 | 31 | 0.019187 | 0.208 | 0.08 | 261 | 0 | 0.27 | 1 | 1 | cs | TRUE
34 | LV_4811-3_0_6_line_34 | NAYY 4x150 SE | 30 | 32 | 0.031775 | 0.208 | 0.08 | 261 | 0 | 0.27 | 1 | 1 | cs | TRUE
35 | LV_4811-3_0_6_line_35 | NAYY 4x150 SE | 31 | 33 | 0.0012389 | 0.208 | 0.08 | 261 | 0 | 0.27 | 1 | 1 | cs | TRUE
36 | LV_4811-3_0_6_line_36 | NAYY 4x150 SE | 32 | 34 | 0.022559 | 0.208 | 0.08 | 261 | 0 | 0.27 | 1 | 1 | cs | TRUE
37 | LV_4811-3_0_6_line_37 | NAYY 4x150 SE | 33 | 35 | 0.025756 | 0.208 | 0.08 | 261 | 0 | 0.27 | 1 | 1 | cs | TRUE
38 | LV_4811-3_0_6_line_38 | NAYY 4x150 SE | 34 | 36 | 0.021948 | 0.208 | 0.08 | 261 | 0 | 0.27 | 1 | 1 | cs | TRUE
39 | LV_4811-3_0_6_line_39 | NAYY 4x150 SE | 35 | 37 | 0.017876 | 0.208 | 0.08 | 261 | 0 | 0.27 | 1 | 1 | cs | TRUE
40 | LV_4811-3_0_6_line_40 | NAYY 4x150 SE | 36 | 38 | 0.0074089 | 0.208 | 0.08 | 261 | 0 | 0.27 | 1 | 1 | cs | TRUE
41 | LV_4811-3_0_6_line_41 | NAYY 4x150 SE | 37 | 51 | 0.0069069 | 0.208 | 0.08 | 261 | 0 | 0.27 | 1 | 1 | cs | TRUE
42 | LV_4811-3_0_6_line_42 | NAYY 4x150 SE | 37 | 44 | 0.043893 | 0.208 | 0.08 | 261 | 0 | 0.27 | 1 | 1 | cs | TRUE
43 | LV_4811-3_0_6_line_43 | NAYY 4x150 SE | 38 | 119 | 0.015469 | 0.208 | 0.08 | 261 | 0 | 0.27 | 1 | 1 | cs | TRUE
44 | LV_4811-3_0_6_line_44 | NAYY 4x150 SE | 39 | 40 | 0.033807 | 0.208 | 0.08 | 261 | 0 | 0.27 | 1 | 1 | cs | TRUE
45 | LV_4811-3_0_6_line_45 | NAYY 4x150 SE | 39 | 41 | 0.023998 | 0.208 | 0.08 | 261 | 0 | 0.27 | 1 | 1 | cs | TRUE
46 | LV_4811-3_0_6_line_46 | NAYY 4x150 SE | 41 | 42 | 0.031033 | 0.208 | 0.08 | 261 | 0 | 0.27 | 1 | 1 | cs | TRUE
47 | LV_4811-3_0_6_line_47 | NAYY 4x150 SE | 41 | 43 | 0.033878 | 0.208 | 0.08 | 261 | 0 | 0.27 | 1 | 1 | cs | TRUE
48 | LV_4811-3_0_6_line_48 | NAYY 4x150 SE | 42 | 44 | 0.0066249 | 0.208 | 0.08 | 261 | 0 | 0.27 | 1 | 1 | cs | TRUE
49 | LV_4811-3_0_6_line_49 | NAYY 4x150 SE | 43 | 45 | 0.047365 | 0.208 | 0.08 | 261 | 0 | 0.27 | 1 | 1 | cs | TRUE
50 | LV_4811-3_0_6_line_50 | NAYY 4x150 SE | 45 | 46 | 0.047466 | 0.208 | 0.08 | 261 | 0 | 0.27 | 1 | 1 | cs | TRUE
51 | LV_4811-3_0_6_line_51 | NAYY 4x150 SE | 47 | 48 | 0.07215 | 0.208 | 0.08 | 261 | 0 | 0.27 | 1 | 1 | cs | TRUE
52 | LV_4811-3_0_6_line_52 | NAYY 4x150 SE | 48 | 49 | 0.0036774 | 0.208 | 0.08 | 261 | 0 | 0.27 | 1 | 1 | cs | TRUE
53 | LV_4811-3_0_6_line_53 | NAYY 4x150 SE | 49 | 50 | 0.059588 | 0.208 | 0.08 | 261 | 0 | 0.27 | 1 | 1 | cs | TRUE
54 | LV_4811-3_0_6_line_54 | NAYY 4x150 SE | 50 | 53 | 0.029741 | 0.208 | 0.08 | 261 | 0 | 0.27 | 1 | 1 | cs | TRUE
55 | LV_4811-3_0_6_line_55 | NAYY 4x150 SE | 51 | 52 | 0.0019071 | 0.208 | 0.08 | 261 | 0 | 0.27 | 1 | 1 | cs | TRUE
56 | LV_4811-3_0_6_line_56 | NAYY 4x150 SE | 52 | 92 | 0.035659 | 0.208 | 0.08 | 261 | 0 | 0.27 | 1 | 1 | cs | TRUE
57 | LV_4811-3_0_6_line_57 | NAYY 4x150 SE | 53 | 56 | 0.0076248 | 0.208 | 0.08 | 261 | 0 | 0.27 | 1 | 1 | cs | TRUE
58 | LV_4811-3_0_6_line_58 | NAYY 4x150 SE | 54 | 70 | 0.0019174 | 0.208 | 0.08 | 261 | 0 | 0.27 | 1 | 3 | cs | TRUE
59 | LV_4811-3_0_6_line_59 | NAYY 4x150 SE | 55 | 67 | 0.019677 | 0.208 | 0.08 | 261 | 0 | 0.27 | 1 | 3 | cs | TRUE
60 | LV_4811-3_0_6_line_60 | NAYY 4x150 SE | 56 | 65 | 0.065022 | 0.208 | 0.08 | 261 | 0 | 0.27 | 1 | 1 | cs | TRUE
61 | LV_4811-3_0_6_line_61 | NAYY 4x150 SE | 57 | 58 | 0.022328 | 0.208 | 0.08 | 261 | 0 | 0.27 | 1 | 1 | cs | TRUE
62 | LV_4811-3_0_6_line_62 | NAYY 4x150 SE | 57 | 59 | 0.023777 | 0.208 | 0.08 | 261 | 0 | 0.27 | 1 | 1 | cs | TRUE
63 | LV_4811-3_0_6_line_63 | NAYY 4x150 SE | 58 | 60 | 0.030999 | 0.208 | 0.08 | 261 | 0 | 0.27 | 1 | 1 | cs | TRUE
64 | LV_4811-3_0_6_line_64 | NAYY 4x150 SE | 59 | 61 | 0.004988 | 0.208 | 0.08 | 261 | 0 | 0.27 | 1 | 1 | cs | TRUE
65 | LV_4811-3_0_6_line_65 | NAYY 4x150 SE | 60 | 62 | 0.011968 | 0.208 | 0.08 | 261 | 0 | 0.27 | 1 | 1 | cs | TRUE
66 | LV_4811-3_0_6_line_66 | NAYY 4x150 SE | 61 | 63 | 0.031393 | 0.208 | 0.08 | 261 | 0 | 0.27 | 1 | 1 | cs | TRUE
67 | LV_4811-3_0_6_line_67 | NAYY 4x150 SE | 63 | 64 | 0.0041823 | 0.208 | 0.08 | 261 | 0 | 0.27 | 1 | 1 | cs | TRUE
68 | LV_4811-3_0_6_line_68 | NAYY 4x150 SE | 64 | 90 | 0.017675 | 0.208 | 0.08 | 261 | 0 | 0.27 | 1 | 1 | cs | TRUE
69 | LV_4811-3_0_6_line_69 | NAYY 4x150 SE | 65 | 66 | 0.0087778 | 0.208 | 0.08 | 261 | 0 | 0.27 | 1 | 1 | cs | TRUE
70 | LV_4811-3_0_6_line_70 | NAYY 4x150 SE | 67 | 68 | 0.0068124 | 0.208 | 0.08 | 261 | 0 | 0.27 | 1 | 3 | cs | TRUE
71 | LV_4811-3_0_6_line_71 | NAYY 4x150 SE | 68 | 69 | 0.0078551 | 0.208 | 0.08 | 261 | 0 | 0.27 | 1 | 3 | cs | TRUE
72 | LV_4811-3_0_6_line_72 | NAYY 4x150 SE | 69 | 71 | 0.015794 | 0.208 | 0.08 | 261 | 0 | 0.27 | 1 | 3 | cs | TRUE
73 | LV_4811-3_0_6_line_73 | NAYY 4x150 SE | 70 | 72 | 0.013423 | 0.208 | 0.08 | 261 | 0 | 0.27 | 1 | 3 | cs | TRUE
74 | LV_4811-3_0_6_line_74 | NAYY 4x150 SE | 71 | 113 | 0.0085471 | 0.208 | 0.08 | 261 | 0 | 0.27 | 1 | 3 | cs | TRUE
75 | LV_4811-3_0_6_line_75 | NAYY 4x150 SE | 72 | 93 | 0.018582 | 0.208 | 0.08 | 261 | 0 | 0.27 | 1 | 3 | cs | TRUE
76 | LV_4811-3_0_6_line_76 | NAYY 4x150 SE | 73 | 74 | 0.0049321 | 0.208 | 0.08 | 261 | 0 | 0.27 | 1 | 1 | cs | TRUE
77 | LV_4811-3_0_6_line_77 | NAYY 4x150 SE | 73 | 75 | 0.020469 | 0.208 | 0.08 | 261 | 0 | 0.27 | 1 | 1 | cs | TRUE
78 | LV_4811-3_0_6_line_78 | NAYY 4x150 SE | 74 | 76 | 0.0076064 | 0.208 | 0.08 | 261 | 0 | 0.27 | 1 | 1 | cs | TRUE
79 | LV_4811-3_0_6_line_79 | NAYY 4x150 SE | 76 | 77 | 0.02105 | 0.208 | 0.08 | 261 | 0 | 0.27 | 1 | 1 | cs | TRUE
80 | LV_4811-3_0_6_line_80 | NAYY 4x150 SE | 77 | 78 | 0.024766 | 0.208 | 0.08 | 261 | 0 | 0.27 | 1 | 1 | cs | TRUE
81 | LV_4811-3_0_6_line_81 | NAYY 4x150 SE | 78 | 120 | 0.024705 | 0.208 | 0.08 | 261 | 0 | 0.27 | 1 | 1 | cs | TRUE
82 | LV_4811-3_0_6_line_82 | NAYY 4x150 SE | 79 | 80 | 0.018695 | 0.208 | 0.08 | 261 | 0 | 0.27 | 1 | 1 | cs | TRUE
83 | LV_4811-3_0_6_line_83 | NAYY 4x150 SE | 79 | 81 | 0.0019184 | 0.208 | 0.08 | 261 | 0 | 0.27 | 1 | 1 | cs | TRUE
84 | LV_4811-3_0_6_line_84 | NAYY 4x150 SE | 80 | 82 | 0.0040172 | 0.208 | 0.08 | 261 | 0 | 0.27 | 1 | 1 | cs | TRUE
85 | LV_4811-3_0_6_line_85 | NAYY 4x150 SE | 81 | 83 | 0.03133 | 0.208 | 0.08 | 261 | 0 | 0.27 | 1 | 1 | cs | TRUE
86 | LV_4811-3_0_6_line_86 | NAYY 4x150 SE | 82 | 84 | 0.01484 | 0.208 | 0.08 | 261 | 0 | 0.27 | 1 | 1 | cs | TRUE
87 | LV_4811-3_0_6_line_87 | NAYY 4x150 SE | 83 | 87 | 0.010023 | 0.208 | 0.08 | 261 | 0 | 0.27 | 1 | 1 | cs | TRUE
88 | LV_4811-3_0_6_line_88 | NAYY 4x150 SE | 84 | 88 | 0.0076199 | 0.208 | 0.08 | 261 | 0 | 0.27 | 1 | 1 | cs | TRUE
89 | LV_4811-3_0_6_line_89 | NAYY 4x150 SE | 85 | 86 | 0.032606 | 0.208 | 0.08 | 261 | 0 | 0.27 | 1 | 1 | cs | TRUE
90 | LV_4811-3_0_6_line_90 | NAYY 4x150 SE | 86 | 89 | 0.059619 | 0.208 | 0.08 | 261 | 0 | 0.27 | 1 | 1 | cs | TRUE
91 | LV_4811-3_0_6_line_91 | NAYY 4x150 SE | 86 | 87 | 0.013141 | 0.208 | 0.08 | 261 | 0 | 0.27 | 1 | 1 | cs | TRUE
92 | LV_4811-3_0_6_line_92 | NAYY 4x150 SE | 89 | 101 | 0.023816 | 0.208 | 0.08 | 261 | 0 | 0.27 | 1 | 1 | cs | TRUE
93 | LV_4811-3_0_6_line_93 | NAYY 4x150 SE | 89 | 97 | 0.065249 | 0.208 | 0.08 | 261 | 0 | 0.27 | 1 | 1 | cs | TRUE
94 | LV_4811-3_0_6_line_94 | NAYY 4x150 SE | 90 | 91 | 0.013447 | 0.208 | 0.08 | 261 | 0 | 0.27 | 1 | 1 | cs | TRUE
95 | LV_4811-3_0_6_line_95 | NAYY 4x150 SE | 91 | 115 | 0.011736 | 0.208 | 0.08 | 261 | 0 | 0.27 | 1 | 1 | cs | TRUE
96 | LV_4811-3_0_6_line_96 | NAYY 4x150 SE | 92 | 110 | 0.03259 | 0.208 | 0.08 | 261 | 0 | 0.27 | 1 | 1 | cs | TRUE
97 | LV_4811-3_0_6_line_97 | NAYY 4x150 SE | 92 | 111 | 0.0032089 | 0.208 | 0.08 | 261 | 0 | 0.27 | 1 | 1 | cs | TRUE
98 | LV_4811-3_0_6_line_98 | NAYY 4x150 SE | 93 | 94 | 0.013075 | 0.208 | 0.08 | 261 | 0 | 0.27 | 1 | 3 | cs | TRUE
99 | LV_4811-3_0_6_line_99 | NAYY 4x150 SE | 94 | 108 | 0.010807 | 0.208 | 0.08 | 261 | 0 | 0.27 | 1 | 3 | cs | TRUE
100 | LV_4811-3_0_6_line_100 | NAYY 4x150 SE | 95 | 96 | 0.0090304 | 0.208 | 0.08 | 261 | 0 | 0.27 | 1 | 1 | cs | TRUE
101 | LV_4811-3_0_6_line_101 | NAYY 4x150 SE | 96 | 97 | 0.053809 | 0.208 | 0.08 | 261 | 0 | 0.27 | 1 | 1 | cs | TRUE
102 | LV_4811-3_0_6_line_102 | NAYY 4x150 SE | 97 | 98 | 0.012109 | 0.208 | 0.08 | 261 | 0 | 0.27 | 1 | 1 | cs | TRUE
103 | LV_4811-3_0_6_line_103 | NAYY 4x150 SE | 97 | 99 | 0.035308 | 0.208 | 0.08 | 261 | 0 | 0.27 | 1 | 1 | cs | TRUE
104 | LV_4811-3_0_6_line_104 | NAYY 4x150 SE | 98 | 100 | 0.0098695 | 0.208 | 0.08 | 261 | 0 | 0.27 | 1 | 1 | cs | TRUE
105 | LV_4811-3_0_6_line_105 | NAYY 4x150 SE | 99 | 102 | 0.0016865 | 0.208 | 0.08 | 261 | 0 | 0.27 | 1 | 1 | cs | TRUE
106 | LV_4811-3_0_6_line_106 | NAYY 4x150 SE | 100 | 132 | 0.026714 | 0.208 | 0.08 | 261 | 0 | 0.27 | 1 | 1 | cs | TRUE
107 | LV_4811-3_0_6_line_107 | NAYY 4x150 SE | 101 | 131 | 0.041514 | 0.208 | 0.08 | 261 | 0 | 0.27 | 1 | 1 | cs | TRUE
108 | LV_4811-3_0_6_line_108 | NAYY 4x150 SE | 102 | 129 | 0.022405 | 0.208 | 0.08 | 261 | 0 | 0.27 | 1 | 1 | cs | TRUE
109 | LV_4811-3_0_6_line_109 | NAYY 4x150 SE | 103 | 104 | 0.016795 | 0.208 | 0.08 | 261 | 0 | 0.27 | 1 | 3 | cs | TRUE
110 | LV_4811-3_0_6_line_110 | NAYY 4x150 SE | 103 | 105 | 0.011807 | 0.208 | 0.08 | 261 | 0 | 0.27 | 1 | 3 | cs | TRUE
111 | LV_4811-3_0_6_line_111 | NAYY 4x150 SE | 104 | 106 | 0.010094 | 0.208 | 0.08 | 261 | 0 | 0.27 | 1 | 3 | cs | TRUE
112 | LV_4811-3_0_6_line_112 | NAYY 4x150 SE | 105 | 107 | 0.028317 | 0.208 | 0.08 | 261 | 0 | 0.27 | 1 | 3 | cs | TRUE
113 | LV_4811-3_0_6_line_113 | NAYY 4x150 SE | 106 | 108 | 0.020608 | 0.208 | 0.08 | 261 | 0 | 0.27 | 1 | 3 | cs | TRUE
114 | LV_4811-3_0_6_line_114 | NAYY 4x150 SE | 107 | 109 | 0.032099 | 0.208 | 0.08 | 261 | 0 | 0.27 | 1 | 3 | cs | TRUE
115 | LV_4811-3_0_6_line_115 | NAYY 4x150 SE | 111 | 112 | 0.037982 | 0.208 | 0.08 | 261 | 0 | 0.27 | 1 | 2 | cs | TRUE
116 | LV_4811-3_0_6_line_116 | NAYY 4x150 SE | 112 | 114 | 0.027423 | 0.208 | 0.08 | 261 | 0 | 0.27 | 1 | 3 | cs | TRUE
117 | LV_4811-3_0_6_line_117 | NAYY 4x150 SE | 112 | 116 | 0.012385 | 0.208 | 0.08 | 261 | 0 | 0.27 | 1 | 1 | cs | TRUE
118 | LV_4811-3_0_6_line_118 | NAYY 4x150 SE | 113 | 114 | 0.026719 | 0.208 | 0.08 | 261 | 0 | 0.27 | 1 | 3 | cs | TRUE
119 | LV_4811-3_0_6_line_119 | NAYY 4x150 SE | 115 | 119 | 0.014503 | 0.208 | 0.08 | 261 | 0 | 0.27 | 1 | 1 | cs | TRUE
120 | LV_4811-3_0_6_line_120 | NAYY 4x150 SE | 116 | 128 | 0.036252 | 0.208 | 0.08 | 261 | 0 | 0.27 | 1 | 1 | cs | TRUE
121 | LV_4811-3_0_6_line_121 | NAYY 4x150 SE | 116 | 126 | 0.021847 | 0.208 | 0.08 | 261 | 0 | 0.27 | 1 | 1 | cs | TRUE
122 | LV_4811-3_0_6_line_122 | NAYY 4x150 SE | 117 | 118 | 0.0072434 | 0.208 | 0.08 | 261 | 0 | 0.27 | 1 | 1 | cs | TRUE
123 | LV_4811-3_0_6_line_123 | NAYY 4x150 SE | 118 | 128 | 0.038343 | 0.208 | 0.08 | 261 | 0 | 0.27 | 1 | 1 | cs | TRUE
124 | LV_4811-3_0_6_line_124 | NAYY 4x150 SE | 120 | 121 | 0.058597 | 0.208 | 0.08 | 261 | 0 | 0.27 | 1 | 1 | cs | TRUE
125 | LV_4811-3_0_6_line_125 | NAYY 4x150 SE | 121 | 122 | 0.052685 | 0.208 | 0.08 | 261 | 0 | 0.27 | 1 | 1 | cs | TRUE
126 | LV_4811-3_0_6_line_126 | NAYY 4x150 SE | 121 | 123 | 0.039054 | 0.208 | 0.08 | 261 | 0 | 0.27 | 1 | 1 | cs | TRUE
127 | LV_4811-3_0_6_line_127 | NAYY 4x150 SE | 122 | 124 | 0.036859 | 0.208 | 0.08 | 261 | 0 | 0.27 | 1 | 1 | cs | TRUE
128 | LV_4811-3_0_6_line_128 | NAYY 4x150 SE | 123 | 125 | 0.01485 | 0.208 | 0.08 | 261 | 0 | 0.27 | 1 | 1 | cs | TRUE
129 | LV_4811-3_0_6_line_129 | NAYY 4x150 SE | 124 | 135 | 0.037076 | 0.208 | 0.08 | 261 | 0 | 0.27 | 1 | 1 | cs | TRUE
130 | LV_4811-3_0_6_line_130 | NAYY 4x150 SE | 125 | 130 | 0.018025 | 0.208 | 0.08 | 261 | 0 | 0.27 | 1 | 1 | cs | TRUE
131 | LV_4811-3_0_6_line_131 | NAYY 4x150 SE | 126 | 127 | 0.0082145 | 0.208 | 0.08 | 261 | 0 | 0.27 | 1 | 1 | cs | TRUE
132 | LV_4811-3_0_6_line_132 | NAYY 4x150 SE | 129 | 130 | 0.056138 | 0.208 | 0.08 | 261 | 0 | 0.27 | 1 | 1 | cs | TRUE
133 | LV_4811-3_0_6_line_133 | NAYY 4x150 SE | 132 | 133 | 0.027728 | 0.208 | 0.08 | 261 | 0 | 0.27 | 1 | 1 | cs | TRUE
134 | LV_4811-3_0_6_line_134 | NAYY 4x150 SE | 133 | 134 | 0.014808 | 0.208 | 0.08 | 261 | 0 | 0.27 | 1 | 1 | cs | TRUE

## trafo
| name | std_type | hv_bus | lv_bus | sn_mva | vn_hv_kv | vn_lv_kv | vk_percent | vkr_percent | pfe_kw | i0_percent | shift_degree | tap_side | tap_neutral | tap_min | tap_max | tap_step_percent | tap_step_degree | tap_pos | tap_phase_shifter | parallel | df | in_service
0 | LV_4811-3_0_6_trafo_79 | 0.25 MVA 20/0.4 kV | 136 | 107 | 0.25 | 20 | 0.4 | 6 | 1.44 | 0.8 | 0.32 | 150 | hv | 0 | -2 | 2 | 2.5 | 0 | 0 | FALSE | 1 | 1 | TRUE

## line_geodata
| x0 | y0 | x1 | y1 | x2 | y2 | x3 | y3 | x4 | y4 | x5 | y5
0 | 2710910.3255 | 1274147.722 | 2710978.2874 | 1274082.2235
1 | 2710857.9608 | 1274120.1128 | 2710906.8583 | 1274145.832 | 2710910.3255 | 1274147.722
2 | 2710857.9608 | 1274120.1128 | 2710830.173 | 1274105.6337
3 | 2710862.0726 | 1274020.9902 | 2710869.5729 | 1274024.6221
4 | 2710862.0726 | 1274020.9902 | 2710840.2641 | 1274014.8772
5 | 2710825.7127 | 1274010.7984 | 2710840.2641 | 1274014.8772
6 | 2710825.7127 | 1274010.7984 | 2710821.9298 | 1274014.3973 | 2710804.1848 | 1274027.8535
7 | 2710563.1744 | 1274024.2957 | 2710586.7481 | 1274039.4611
8 | 2710548.2405 | 1274014.6884 | 2710563.1744 | 1274024.2957
9 | 2710592.5638 | 1274043.8113 | 2710588.3393 | 1274040.4847 | 2710586.7481 | 1274039.4611
10 | 2710548.2405 | 1274014.6884 | 2710551.6621 | 1274008.6916 | 2710552.6076 | 1274002.3814 | 2710550.7992 | 1273995.7416 | 2710543.8462 | 1273988.3131
11 | 2710548.2405 | 1274014.6884 | 2710519.287 | 1273997.1357
12 | 2710592.5638 | 1274043.8113 | 2710623.0131 | 1274067.798
13 | 2710592.5638 | 1274043.8113 | 2710578.6869 | 1274042.6614 | 2710571.3219 | 1274043.5798 | 2710563.9397 | 1274045.8102 | 2710554.902 | 1274064.3559
14 | 2710543.8462 | 1273988.3131 | 2710542.143 | 1273986.4935 | 2710511.3133 | 1273957.6794 | 2710499.6341 | 1273945.5945 | 2710498.9244 | 1273944.599
15 | 2710519.287 | 1273997.1357 | 2710509.0282 | 1273990.9165
16 | 2710623.0131 | 1274067.798 | 2710638.2915 | 1274079.8336 | 2710645.0907 | 1274085.1934
17 | 2710493.4146 | 1273981.4509 | 2710509.0282 | 1273990.9165
18 | 2710656.5696 | 1274094.0111 | 2710654.1736 | 1274092.3536 | 2710645.0907 | 1274085.1934
19 | 2710467.4038 | 1273965.6822 | 2710493.4146 | 1273981.4509
20 | 2710828.3563 | 1274104.688 | 2710815.4113 | 1274097.9497 | 2710799.1273 | 1274089.2251 | 2710790.8312 | 1274083.7782
21 | 2710771.1573 | 1274068.4873 | 2710774.0412 | 1274071.0381 | 2710785.6657 | 1274080.3868 | 2710790.8312 | 1274083.7782
22 | 2710830.173 | 1274105.6337 | 2710828.3563 | 1274104.688
23 | 2710762.6336 | 1274060.9483 | 2710771.1573 | 1274068.4873
24 | 2710830.173 | 1274105.6337 | 2710828.6518 | 1274109.3418 | 2710829.4947 | 1274115.3185
25 | 2710762.6336 | 1274060.9483 | 2710771.4834 | 1274052.6514 | 2710771.7077 | 1274052.4813
26 | 2710762.6336 | 1274060.9483 | 2710753.1121 | 1274052.6754
27 | 2710841.1776 | 1274136.757 | 2710829.4947 | 1274115.3185
28 | 2710804.1848 | 1274027.8535 | 2710771.7077 | 1274052.4813
29 | 2710753.1121 | 1274052.6754 | 2710735.0698 | 1274036.9989
30 | 2710841.1776 | 1274136.757 | 2710832.0227 | 1274143.6802 | 2710824.4871 | 1274146.1172
31 | 2710841.1776 | 1274136.757 | 2710848.8629 | 1274149.6523
32 | 2710728.1492 | 1274030.9857 | 2710735.0698 | 1274036.9989
33 | 2710828.4921 | 1274254.7245 | 2710828.4921 | 1274254.7245 | 2710838.0617 | 1274263.3452 | 2710843.3805 | 1274266.7351
34 | 2710828.4921 | 1274254.7245 | 2710818.8379 | 1274240.5972 | 2710812.7236 | 1274234.9997 | 2710807.2164 | 1274231.7904
35 | 2710844.4252 | 1274267.4009 | 2710843.3805 | 1274266.7351
36 | 2710787.0355 | 1274221.7418 | 2710802.7849 | 1274229.2079 | 2710807.2164 | 1274231.7904
37 | 2710866.1454 | 1274281.2441 | 2710844.4252 | 1274267.4009
38 | 2710767.2029 | 1274212.3399 | 2710787.0355 | 1274221.7418
39 | 2710876.1644 | 1274295.9566 | 2710870.6136 | 1274286.3882 | 2710866.1454 | 1274281.2441 | 2710866.1454 | 1274281.2441
40 | 2710767.2029 | 1274212.3399 | 2710760.5082 | 1274209.1663
41 | 2710876.1644 | 1274295.9566 | 2710882.6508 | 1274293.5834
42 | 2710876.1644 | 1274295.9566 | 2710869.2037 | 1274297.3827 | 2710861.126 | 1274297.8203 | 2710832.429 | 1274298.0244
43 | 2710746.5303 | 1274202.5399 | 2710760.5082 | 1274209.1663
44 | 2710744.1936 | 1274274.8498 | 2710774.844 | 1274289.1146
45 | 2710795.2744 | 1274301.5317 | 2710783.1615 | 1274292.9856 | 2710774.844 | 1274289.1146
46 | 2710795.2744 | 1274301.5317 | 2710802.4978 | 1274298.9316 | 2710807.8963 | 1274298.199 | 2710825.8043 | 1274298.0716
47 | 2710795.2744 | 1274301.5317 | 2710791.2513 | 1274305.5153 | 2710788.8757 | 1274311.0757 | 2710789.1948 | 1274320.9128 | 2710792.2603 | 1274332.8531
48 | 2710825.8043 | 1274298.0716 | 2710832.429 | 1274298.0244
49 | 2710811.7445 | 1274375.9742 | 2710808.7481 | 1274369.3454 | 2710792.979 | 1274335.6525 | 2710792.2603 | 1274332.8531
50 | 2710771.1363 | 1274359.0525 | 2710780.8524 | 1274355.8653 | 2710789.1699 | 1274358.268 | 2710811.7445 | 1274375.9742
51 | 2710467.4038 | 1273965.6822 | 2710419.3892 | 1273936.5739 | 2710411.3251 | 1273950.3944
52 | 2710411.3251 | 1273950.3944 | 2710409.4718 | 1273953.5706
53 | 2710409.4718 | 1273953.5706 | 2710398.5728 | 1273972.2498 | 2710429.7469 | 1273993.9119
54 | 2710429.7469 | 1273993.9119 | 2710454.1705 | 1274010.8832
55 | 2710882.6508 | 1274293.5834 | 2710882.6692 | 1274293.5766 | 2710884.2629 | 1274292.5655
56 | 2710906.5062 | 1274265.3436 | 2710896.1247 | 1274282.3082 | 2710888.7811 | 1274289.6991 | 2710884.2629 | 1274292.5655
57 | 2710460.4319 | 1274015.2342 | 2710454.1705 | 1274010.8832
58 | 2710822.6627 | 1274146.7072 | 2710822.6627 | 1274146.7072 | 2710824.4871 | 1274146.1172
59 | 2710848.8629 | 1274149.6523 | 2710857.6402 | 1274164.3797 | 2710859.1296 | 1274166.4279
60 | 2710460.4319 | 1274015.2342 | 2710420.6243 | 1274066.6465
61 | 2710647.5066 | 1274133.4818 | 2710646.7215 | 1274132.7945 | 2710628.862 | 1274121.2151
62 | 2710647.5066 | 1274133.4818 | 2710665.3971 | 1274149.1435
63 | 2710602.7929 | 1274104.5799 | 2710609.0048 | 1274109.5558 | 2710621.9042 | 1274116.7039 | 2710628.862 | 1274121.2151
64 | 2710669.1501 | 1274152.429 | 2710665.3971 | 1274149.1435
65 | 2710593.4524 | 1274097.0978 | 2710602.7929 | 1274104.5799
66 | 2710669.1501 | 1274152.429 | 2710692.7706 | 1274173.1068
67 | 2710692.7706 | 1274173.1068 | 2710695.9175 | 1274175.8616
68 | 2710695.9175 | 1274175.8616 | 2710696.9616 | 1274176.7757 | 2710709.0104 | 1274184.7532 | 2710710.6703 | 1274185.5401
69 | 2710420.6243 | 1274066.6465 | 2710412.2788 | 1274063.9257
70 | 2710863.1363 | 1274171.9375 | 2710859.1296 | 1274166.4279
71 | 2710867.7563 | 1274178.2904 | 2710863.1363 | 1274171.9375
72 | 2710867.7563 | 1274178.2904 | 2710869.0621 | 1274180.0861 | 2710878.2492 | 1274190.0781
73 | 2710822.6627 | 1274146.7072 | 2710809.2505 | 1274146.1788
74 | 2710884.0341 | 1274196.37 | 2710878.2492 | 1274190.0781
75 | 2710809.2505 | 1274146.1788 | 2710805.934 | 1274146.0482 | 2710791.2888 | 1274141.7493
76 | 2710599.3715 | 1273889.2164 | 2710603.1166 | 1273892.4257
77 | 2710583.829 | 1273875.8976 | 2710599.3715 | 1273889.2164
78 | 2710608.8924 | 1273897.3752 | 2710603.1166 | 1273892.4257
79 | 2710608.8924 | 1273897.3752 | 2710624.8733 | 1273911.0757
80 | 2710634.288 | 1273933.7259 | 2710630.2915 | 1273919.7294 | 2710624.8733 | 1273911.0757
81 | 2710634.288 | 1273933.7259 | 2710641.0709 | 1273957.4814
82 | 2710795.9594 | 1273887.8898 | 2710806.7867 | 1273887.6775 | 2710814.6015 | 1273886.7836
83 | 2710794.0414 | 1273887.9274 | 2710795.9594 | 1273887.8898
84 | 2710818.5927 | 1273886.3271 | 2710814.6015 | 1273886.7836
85 | 2710794.0414 | 1273887.9274 | 2710769.1239 | 1273884.3455 | 2710762.9931 | 1273883.7903
86 | 2710818.5927 | 1273886.3271 | 2710827.7477 | 1273885.2799 | 2710833.2575 | 1273884.1462
87 | 2710753.0111 | 1273882.8863 | 2710762.9931 | 1273883.7903
88 | 2710833.2575 | 1273884.1462 | 2710840.721 | 1273882.6104
89 | 2710740.311 | 1273886.3401 | 2710748.7862 | 1273900.812 | 2710763.6309 | 1273906.3232
90 | 2710682.7208 | 1273880.4215 | 2710689.2915 | 1273881.3677 | 2710710.3952 | 1273888.9925 | 2710724.6946 | 1273890.8957 | 2710732.3025 | 1273889.0701 | 2710740.311 | 1273886.3401
91 | 2710753.0111 | 1273882.8863 | 2710745.0647 | 1273884.7167 | 2710740.311 | 1273886.3401
92 | 2710682.7208 | 1273880.4215 | 2710686.5511 | 1273886.7211 | 2710700.5121 | 1273895.4092
93 | 2710667.3042 | 1273934.8589 | 2710668.6637 | 1273923.3296 | 2710671.4975 | 1273899.3613 | 2710671.9305 | 1273889.5162 | 2710670.8627 | 1273881.8894 | 2710682.7208 | 1273880.4215
94 | 2710722.8211 | 1274191.3003 | 2710710.6703 | 1274185.5401
95 | 2710733.4256 | 1274196.3275 | 2710722.8211 | 1274191.3003
96 | 2710906.5062 | 1274265.3436 | 2710932.7329 | 1274284.7982
97 | 2710906.5062 | 1274265.3436 | 2710908.1811 | 1274262.6064
98 | 2710778.7613 | 1274138.006 | 2710783.2264 | 1274139.3827 | 2710791.2888 | 1274141.7493
99 | 2710768.4341 | 1274134.8217 | 2710778.7613 | 1274138.006
100 | 2710659.6674 | 1273882.1019 | 2710652.1151 | 1273887.0527
101 | 2710667.3042 | 1273934.8589 | 2710668.6637 | 1273923.3296 | 2710661.6066 | 1273891.7914 | 2710659.6674 | 1273882.1019
102 | 2710667.3042 | 1273934.8589 | 2710679.0438 | 1273937.8275
103 | 2710667.3042 | 1273934.8589 | 2710667.7465 | 1273941.3508 | 2710670.3463 | 1273951.4975 | 2710676.1112 | 1273961.3143 | 2710680.0284 | 1273967.0456
104 | 2710688.6122 | 1273940.247 | 2710679.0438 | 1273937.8275
105 | 2710680.0284 | 1273967.0456 | 2710680.9801 | 1273968.438
106 | 2710688.6122 | 1273940.247 | 2710701.4602 | 1273943.4959 | 2710713.3787 | 1273949.754
107 | 2710700.5121 | 1273895.4092 | 2710725.7441 | 1273911.1112 | 2710720.5053 | 1273921.6789
108 | 2710693.6223 | 1273986.9351 | 2710680.9801 | 1273968.438
109 | 2710739.095 | 1274125.7755 | 2710723.046 | 1274120.827
110 | 2710711.7631 | 1274117.3481 | 2710723.046 | 1274120.827
111 | 2710739.095 | 1274125.7755 | 2710748.741 | 1274128.7496
112 | 2710711.7631 | 1274117.3481 | 2710684.7036 | 1274109.0047
113 | 2710768.4341 | 1274134.8217 | 2710748.741 | 1274128.7496
114 | 2710684.7036 | 1274109.0047 | 2710679.5668 | 1274107.4209 | 2710668.8962 | 1274102.5387 | 2710656.5696 | 1274094.0111
115 | 2710926.7339 | 1274229.4915 | 2710917.2369 | 1274247.8072 | 2710908.1811 | 1274262.6064
116 | 2710926.7339 | 1274229.4915 | 2710904.3132 | 1274213.7019
117 | 2710926.7339 | 1274229.4915 | 2710937.9601 | 1274234.7961
118 | 2710884.0341 | 1274196.37 | 2710886.1678 | 1274198.6907 | 2710900.6445 | 1274211.1182 | 2710904.3132 | 1274213.7019
119 | 2710733.4256 | 1274196.3275 | 2710746.5303 | 1274202.5399
120 | 2710937.9601 | 1274234.7961 | 2710932.3289 | 1274246.3006 | 2710931.339 | 1274256.5467 | 2710932.859 | 1274260.9014 | 2710939.8488 | 1274265.8023
121 | 2710937.9601 | 1274234.7961 | 2710942.2614 | 1274236.8232 | 2710956.8531 | 1274245.7229
122 | 2710973.6685 | 1274295.3352 | 2710968.0226 | 1274290.7975
123 | 2710939.8488 | 1274265.8023 | 2710956.8341 | 1274277.7115 | 2710960.4033 | 1274284.6737 | 2710968.0226 | 1274290.7975
124 | 2710667.7271 | 1274007.7208 | 2710655.7929 | 1273997.2211 | 2710649.4945 | 1273986.9828 | 2710641.0709 | 1273957.4814
125 | 2710667.7271 | 1274007.7208 | 2710635.1507 | 1274007.1097 | 2710629.1517 | 1274003.761 | 2710620.1356 | 1273994.0748
126 | 2710667.7271 | 1274007.7208 | 2710688.5568 | 1274021.5126 | 2710700.2894 | 1274029.2829
127 | 2710596.9968 | 1273965.5074 | 2710600.7634 | 1273969.5096 | 2710611.0305 | 1273984.2929 | 2710620.1356 | 1273994.0748
128 | 2710700.2894 | 1274029.2829 | 2710704.3869 | 1274031.9966 | 2710712.5691 | 1274037.6328
129 | 2710596.9968 | 1273965.5074 | 2710595.0633 | 1273963.4529 | 2710584.3153 | 1273957.0681 | 2710565.1515 | 1273946.7753
130 | 2710728.1492 | 1274030.9857 | 2710721.6356 | 1274036.6242 | 2710716.9486 | 1274038.3044 | 2710712.5691 | 1274037.6328
131 | 2710956.8531 | 1274245.7229 | 2710963.8661 | 1274250.0003
132 | 2710728.1492 | 1274030.9857 | 2710721.975 | 1274024.9534 | 2710711.4297 | 1274012.9894 | 2710693.6223 | 1273986.9351
133 | 2710737.9286 | 1273962.6445 | 2710713.3787 | 1273949.754
134 | 2710737.9286 | 1273962.6445 | 2710745.6761 | 1273966.7126 | 2710750.9818 | 1273969.635

## bus_geodata
| x | y | coords
0 | 2710978.2874 | 1274082.2235
1 | 2710910.3255 | 1274147.722
2 | 2710857.9608 | 1274120.1128
3 | 2710869.5729 | 1274024.6221
4 | 2710862.0726 | 1274020.9902
5 | 2710840.2641 | 1274014.8772
6 | 2710825.7127 | 1274010.7984
7 | 2710563.1744 | 1274024.2957
8 | 2710586.7481 | 1274039.4611
9 | 2710548.2405 | 1274014.6884
10 | 2710592.5638 | 1274043.8113
11 | 2710543.8462 | 1273988.3131
12 | 2710519.287 | 1273997.1357
13 | 2710623.0131 | 1274067.798
14 | 2710554.902 | 1274064.3559
15 | 2710498.9244 | 1273944.599
16 | 2710509.0282 | 1273990.9165
17 | 2710645.0906 | 1274085.1934
18 | 2710493.4146 | 1273981.4509
19 | 2710790.8312 | 1274083.7782
20 | 2710828.3563 | 1274104.688
21 | 2710771.1573 | 1274068.4873
22 | 2710830.173 | 1274105.6337
23 | 2710762.6336 | 1274060.9483
24 | 2710829.4947 | 1274115.3185
25 | 2710771.7077 | 1274052.4813
26 | 2710753.1121 | 1274052.6754
27 | 2710841.1776 | 1274136.757
28 | 2710804.1848 | 1274027.8535
29 | 2710735.0698 | 1274036.9989
30 | 2710828.4921 | 1274254.7245
31 | 2710843.3805 | 1274266.7351
32 | 2710807.2164 | 1274231.7904
33 | 2710844.4252 | 1274267.4009
34 | 2710787.0355 | 1274221.7418
35 | 2710866.1454 | 1274281.2441
36 | 2710767.2029 | 1274212.3399
37 | 2710876.1644 | 1274295.9566
38 | 2710760.5082 | 1274209.1663
39 | 2710774.844 | 1274289.1146
40 | 2710744.1936 | 1274274.8498
41 | 2710795.2744 | 1274301.5317
42 | 2710825.8043 | 1274298.0716
43 | 2710792.2603 | 1274332.8531
44 | 2710832.429 | 1274298.0244
45 | 2710811.7445 | 1274375.9742
46 | 2710771.1363 | 1274359.0525
47 | 2710467.4038 | 1273965.6822
48 | 2710411.3251 | 1273950.3944
49 | 2710409.4718 | 1273953.5706
50 | 2710429.7469 | 1273993.9119
51 | 2710882.6508 | 1274293.5834
52 | 2710884.2629 | 1274292.5655
53 | 2710454.1705 | 1274010.8832
54 | 2710824.4871 | 1274146.1172
55 | 2710848.8629 | 1274149.6523
56 | 2710460.4319 | 1274015.2342
57 | 2710647.5066 | 1274133.4818
58 | 2710628.862 | 1274121.2151
59 | 2710665.3971 | 1274149.1435
60 | 2710602.7929 | 1274104.5799
61 | 2710669.1501 | 1274152.429
62 | 2710593.4524 | 1274097.0978
63 | 2710692.7706 | 1274173.1068
64 | 2710695.9175 | 1274175.8616
65 | 2710420.6243 | 1274066.6465
66 | 2710412.2788 | 1274063.9257
67 | 2710859.1296 | 1274166.4279
68 | 2710863.1363 | 1274171.9375
69 | 2710867.7563 | 1274178.2904
70 | 2710822.6627 | 1274146.7072
71 | 2710878.2492 | 1274190.0781
72 | 2710809.2505 | 1274146.1788
73 | 2710599.3715 | 1273889.2164
74 | 2710603.1166 | 1273892.4257
75 | 2710583.829 | 1273875.8976
76 | 2710608.8924 | 1273897.3752
77 | 2710624.8733 | 1273911.0757
78 | 2710634.288 | 1273933.7259
79 | 2710795.9594 | 1273887.8898
80 | 2710814.6015 | 1273886.7836
81 | 2710794.0414 | 1273887.9274
82 | 2710818.5927 | 1273886.3271
83 | 2710762.9931 | 1273883.7903
84 | 2710833.2575 | 1273884.1462
85 | 2710763.6309 | 1273906.3232
86 | 2710740.311 | 1273886.3401
87 | 2710753.0111 | 1273882.8863
88 | 2710840.721 | 1273882.6104
89 | 2710682.7208 | 1273880.4215
90 | 2710710.6703 | 1274185.5401
91 | 2710722.8211 | 1274191.3003
92 | 2710906.5062 | 1274265.3436
93 | 2710791.2888 | 1274141.7493
94 | 2710778.7613 | 1274138.006
95 | 2710652.1151 | 1273887.0527
96 | 2710659.6674 | 1273882.1019
97 | 2710667.3042 | 1273934.8589
98 | 2710679.0438 | 1273937.8275
99 | 2710680.0284 | 1273967.0456
100 | 2710688.6122 | 1273940.247
101 | 2710700.5121 | 1273895.4092
102 | 2710680.9801 | 1273968.438
103 | 2710723.046 | 1274120.827
104 | 2710739.095 | 1274125.7755
105 | 2710711.7631 | 1274117.3481
106 | 2710748.741 | 1274128.7496
107 | 2710684.7036 | 1274109.0047
108 | 2710768.4341 | 1274134.8217
109 | 2710656.5696 | 1274094.0111
110 | 2710932.7329 | 1274284.7982
111 | 2710908.1811 | 1274262.6064
112 | 2710926.7339 | 1274229.4915
113 | 2710884.0341 | 1274196.37
114 | 2710904.3132 | 1274213.7019
115 | 2710733.4256 | 1274196.3275
116 | 2710937.9601 | 1274234.7961
117 | 2710973.6685 | 1274295.3352
118 | 2710968.0226 | 1274290.7975
119 | 2710746.5303 | 1274202.5399
120 | 2710641.0709 | 1273957.4814
121 | 2710667.7271 | 1274007.7208
122 | 2710620.1356 | 1273994.0748
123 | 2710700.2894 | 1274029.2829
124 | 2710596.9968 | 1273965.5074
125 | 2710712.5691 | 1274037.6328
126 | 2710956.8531 | 1274245.7229
127 | 2710963.8661 | 1274250.0003
128 | 2710939.8488 | 1274265.8023
129 | 2710693.6223 | 1273986.9351
130 | 2710728.1492 | 1274030.9857
131 | 2710720.5053 | 1273921.6789
132 | 2710713.3787 | 1273949.754
133 | 2710737.9286 | 1273962.6445
134 | 2710750.9818 | 1273969.635
135 | 2710565.1515 | 1273946.7753
136 | 2710592.5638 | 1274043.8113

## line_std_types
| c_nf_per_km | r_ohm_per_km | x_ohm_per_km | max_i_ka | type | q_mm2 | alpha | voltage_rating
NAYY 4x50 SE | 210 | 0.642 | 0.083 | 0.142 | cs | 50 | 0.00403 | LV
NAYY 4x120 SE | 264 | 0.225 | 0.08 | 0.242 | cs | 120 | 0.00403 | LV
NAYY 4x150 SE | 261 | 0.208 | 0.08 | 0.27 | cs | 150 | 0.00403 | LV
NA2XS2Y 1x95 RM/25 12/20 kV | 216 | 0.313 | 0.132 | 0.252 | cs | 95 | 0.00403 | MV
NA2XS2Y 1x185 RM/25 12/20 kV | 273 | 0.161 | 0.117 | 0.362 | cs | 185 | 0.00403 | MV
NA2XS2Y 1x240 RM/25 12/20 kV | 304 | 0.122 | 0.112 | 0.421 | cs | 240 | 0.00403 | MV
NA2XS2Y 1x95 RM/25 6/10 kV | 315 | 0.313 | 0.123 | 0.249 | cs | 95 | 0.00403 | MV
NA2XS2Y 1x185 RM/25 6/10 kV | 406 | 0.161 | 0.11 | 0.358 | cs | 185 | 0.00403 | MV
NA2XS2Y 1x240 RM/25 6/10 kV | 456 | 0.122 | 0.105 | 0.416 | cs | 240 | 0.00403 | MV
NA2XS2Y 1x150 RM/25 12/20 kV | 250 | 0.206 | 0.116 | 0.319 | cs | 150 | 0.00403 | MV
NA2XS2Y 1x120 RM/25 12/20 kV | 230 | 0.253 | 0.119 | 0.283 | cs | 120 | 0.00403 | MV
NA2XS2Y 1x70 RM/25 12/20 kV | 190 | 0.443 | 0.132 | 0.22 | cs | 70 | 0.00403 | MV
NA2XS2Y 1x150 RM/25 6/10 kV | 360 | 0.206 | 0.11 | 0.315 | cs | 150 | 0.00403 | MV
NA2XS2Y 1x120 RM/25 6/10 kV | 340 | 0.253 | 0.113 | 0.28 | cs | 120 | 0.00403 | MV
NA2XS2Y 1x70 RM/25 6/10 kV | 280 | 0.443 | 0.123 | 0.217 | cs | 70 | 0.00403 | MV
N2XS(FL)2Y 1x120 RM/35 64/110 kV | 112 | 0.153 | 0.166 | 0.366 | cs | 120 | 0.00393 | HV
N2XS(FL)2Y 1x185 RM/35 64/110 kV | 125 | 0.099 | 0.156 | 0.457 | cs | 185 | 0.00393 | HV
N2XS(FL)2Y 1x240 RM/35 64/110 kV | 135 | 0.075 | 0.149 | 0.526 | cs | 240 | 0.00393 | HV
N2XS(FL)2Y 1x300 RM/35 64/110 kV | 144 | 0.06 | 0.144 | 0.588 | cs | 300 | 0.00393 | HV
15-AL1/3-ST1A 0.4 | 11 | 1.8769 | 0.35 | 0.105 | ol | 16 | 0.00403 | LV
24-AL1/4-ST1A 0.4 | 11.25 | 1.2012 | 0.335 | 0.14 | ol | 24 | 0.00403 | LV
48-AL1/8-ST1A 0.4 | 12.2 | 0.5939 | 0.3 | 0.21 | ol | 48 | 0.00403 | LV
94-AL1/15-ST1A 0.4 | 13.2 | 0.306 | 0.29 | 0.35 | ol | 94 | 0.00403 | LV
34-AL1/6-ST1A 10.0 | 9.7 | 0.8342 | 0.36 | 0.17 | ol | 34 | 0.00403 | MV
48-AL1/8-ST1A 10.0 | 10.1 | 0.5939 | 0.35 | 0.21 | ol | 48 | 0.00403 | MV
70-AL1/11-ST1A 10.0 | 10.4 | 0.4132 | 0.339 | 0.29 | ol | 70 | 0.00403 | MV
94-AL1/15-ST1A 10.0 | 10.75 | 0.306 | 0.33 | 0.35 | ol | 94 | 0.00403 | MV
122-AL1/20-ST1A 10.0 | 11.1 | 0.2376 | 0.323 | 0.41 | ol | 122 | 0.00403 | MV
149-AL1/24-ST1A 10.0 | 11.25 | 0.194 | 0.315 | 0.47 | ol | 149 | 0.00403 | MV
34-AL1/6-ST1A 20.0 | 9.15 | 0.8342 | 0.382 | 0.17 | ol | 34 | 0.00403 | MV
48-AL1/8-ST1A 20.0 | 9.5 | 0.5939 | 0.372 | 0.21 | ol | 48 | 0.00403 | MV
70-AL1/11-ST1A 20.0 | 9.7 | 0.4132 | 0.36 | 0.29 | ol | 70 | 0.00403 | MV
94-AL1/15-ST1A 20.0 | 10 | 0.306 | 0.35 | 0.35 | ol | 94 | 0.00403 | MV
122-AL1/20-ST1A 20.0 | 10.3 | 0.2376 | 0.344 | 0.41 | ol | 122 | 0.00403 | MV
149-AL1/24-ST1A 20.0 | 10.5 | 0.194 | 0.337 | 0.47 | ol | 149 | 0.00403 | MV
184-AL1/30-ST1A 20.0 | 10.75 | 0.1571 | 0.33 | 0.535 | ol | 184 | 0.00403 | MV
243-AL1/39-ST1A 20.0 | 11 | 0.1188 | 0.32 | 0.645 | ol | 243 | 0.00403 | MV
48-AL1/8-ST1A 110.0 | 8 | 0.5939 | 0.46 | 0.21 | ol | 48 | 0.00403 | HV
70-AL1/11-ST1A 110.0 | 8.4 | 0.4132 | 0.45 | 0.29 | ol | 70 | 0.00403 | HV
94-AL1/15-ST1A 110.0 | 8.65 | 0.306 | 0.44 | 0.35 | ol | 94 | 0.00403 | HV
122-AL1/20-ST1A 110.0 | 8.5 | 0.2376 | 0.43 | 0.41 | ol | 122 | 0.00403 | HV
149-AL1/24-ST1A 110.0 | 8.75 | 0.194 | 0.41 | 0.47 | ol | 149 | 0.00403 | HV
184-AL1/30-ST1A 110.0 | 8.8 | 0.1571 | 0.4 | 0.535 | ol | 184 | 0.00403 | HV
243-AL1/39-ST1A 110.0 | 9 | 0.1188 | 0.39 | 0.645 | ol | 243 | 0.00403 | HV
305-AL1/39-ST1A 110.0 | 9.2 | 0.0949 | 0.38 | 0.74 | ol | 305 | 0.00403 | HV
490-AL1/64-ST1A 110.0 | 9.75 | 0.059 | 0.37 | 0.96 | ol | 490 | 0.00403 | HV
679-AL1/86-ST1A 110.0 | 9.95 | 0.042 | 0.36 | 1.15 | ol | 679 | 0.00403 | HV
490-AL1/64-ST1A 220.0 | 10 | 0.059 | 0.285 | 0.96 | ol | 490 | 0.00403 | HV
679-AL1/86-ST1A 220.0 | 11.7 | 0.042 | 0.275 | 1.15 | ol | 679 | 0.00403 | HV
490-AL1/64-ST1A 380.0 | 11 | 0.059 | 0.253 | 0.96 | ol | 490 | 0.00403 | HV
679-AL1/86-ST1A 380.0 | 14.6 | 0.042 | 0.25 | 1.15 | ol | 679 | 0.00403 | HV

## trafo_std_types
| i0_percent | pfe_kw | vkr_percent | sn_mva | vn_lv_kv | vn_hv_kv | vk_percent | shift_degree | vector_group | tap_side | tap_neutral | tap_min | tap_max | tap_step_degree | tap_step_percent | tap_phase_shifter
160 MVA 380/110 kV | 0.06 | 60 | 0.25 | 160 | 110 | 380 | 12.2 | 0 | Yy0 | hv | 0 | -9 | 9 | 0 | 1.5 | FALSE
100 MVA 220/110 kV | 0.06 | 55 | 0.26 | 100 | 110 | 220 | 12 | 0 | Yy0 | hv | 0 | -9 | 9 | 0 | 1.5 | FALSE
63 MVA 110/20 kV | 0.04 | 22 | 0.32 | 63 | 20 | 110 | 18 | 150 | YNd5 | hv | 0 | -9 | 9 | 0 | 1.5 | FALSE
40 MVA 110/20 kV | 0.05 | 18 | 0.34 | 40 | 20 | 110 | 16.2 | 150 | YNd5 | hv | 0 | -9 | 9 | 0 | 1.5 | FALSE
25 MVA 110/20 kV | 0.07 | 14 | 0.41 | 25 | 20 | 110 | 12 | 150 | YNd5 | hv | 0 | -9 | 9 | 0 | 1.5 | FALSE
63 MVA 110/10 kV | 0.04 | 22 | 0.32 | 63 | 10 | 110 | 18 | 150 | YNd5 | hv | 0 | -9 | 9 | 0 | 1.5 | FALSE
40 MVA 110/10 kV | 0.05 | 18 | 0.34 | 40 | 10 | 110 | 16.2 | 150 | YNd5 | hv | 0 | -9 | 9 | 0 | 1.5 | FALSE
25 MVA 110/10 kV | 0.07 | 14 | 0.41 | 25 | 10 | 110 | 12 | 150 | YNd5 | hv | 0 | -9 | 9 | 0 | 1.5 | FALSE
0.25 MVA 20/0.4 kV | 0.32 | 0.8 | 1.44 | 0.25 | 0.4 | 20 | 6 | 150 | Yzn5 | hv | 0 | -2 | 2 | 0 | 2.5 | FALSE
0.4 MVA 20/0.4 kV | 0.3375 | 1.35 | 1.425 | 0.4 | 0.4 | 20 | 6 | 150 | Dyn5 | hv | 0 | -2 | 2 | 0 | 2.5 | FALSE
0.63 MVA 20/0.4 kV | 0.2619 | 1.65 | 1.206 | 0.63 | 0.4 | 20 | 6 | 150 | Dyn5 | hv | 0 | -2 | 2 | 0 | 2.5 | FALSE
0.25 MVA 10/0.4 kV | 0.24 | 0.6 | 1.2 | 0.25 | 0.4 | 10 | 4 | 150 | Dyn5 | hv | 0 | -2 | 2 | 0 | 2.5 | FALSE
0.4 MVA 10/0.4 kV | 0.2375 | 0.95 | 1.325 | 0.4 | 0.4 | 10 | 4 | 150 | Dyn5 | hv | 0 | -2 | 2 | 0 | 2.5 | FALSE
0.63 MVA 10/0.4 kV | 0.1873 | 1.18 | 1.0794 | 0.63 | 0.4 | 10 | 4 | 150 | Dyn5 | hv | 0 | -2 | 2 | 0 | 2.5 | FALSE

## trafo3w_std_types
| sn_hv_mva | sn_mv_mva | sn_lv_mva | vn_hv_kv | vn_mv_kv | vn_lv_kv | vk_hv_percent | vk_mv_percent | vk_lv_percent | vkr_hv_percent | vkr_mv_percent | vkr_lv_percent | pfe_kw | i0_percent | shift_mv_degree | shift_lv_degree | vector_group | tap_side | tap_neutral | tap_min | tap_max | tap_step_percent
63/25/38 MVA 110/20/10 kV | 63 | 25 | 38 | 110 | 20 | 10 | 10.4 | 10.4 | 10.4 | 0.28 | 0.32 | 0.35 | 35 | 0.89 | 0 | 0 | YN0yn0yn0 | hv | 0 | -10 | 10 | 1.2
63/25/38 MVA 110/10/10 kV | 63 | 25 | 38 | 110 | 10 | 10 | 10.4 | 10.4 | 10.4 | 0.28 | 0.32 | 0.35 | 35 | 0.89 | 0 | 0 | YN0yn0yn0 | hv | 0 | -10 | 10 | 1.2

## fuse_std_types
| fuse_type | i_rated_a | t_avg | t_min | t_total | x_avg | x_min | x_total
HV 100A | HV 100A | 100 | 0 | [10.0, 3.64, 0.854, 0.281, 0.1, 0.0531, 0.022, 0.01] | [10.0, 4.267, 1.21, 0.403, 0.1, 0.058, 0.022, 0.01] | 0 | [300.0, 350.0, 450.0, 550.0, 700.0, 850.0, 1200.0, 1752.0] | [600.0, 700.0, 900.0, 1150.0, 1665.0, 2000.0, 3000.0, 4313.0]
HV 10A | HV 10A | 10 | 0 | [10.0, 1675.0, 0.344, 0.156, 0.1, 0.0417, 0.0171, 0.01] | [10.0, 1.3, 0.3, 0.155, 0.1, 0.0555, 0.023, 0.01] | 0 | [30.0, 32.0, 35.0, 37.0, 39.0, 50.0, 70.0, 88.0] | [60.0, 70.0, 80.0, 87.0, 94.0, 110.0, 150.0, 216.0]
HV 125A | HV 125A | 125 | 0 | [10.0, 1.82, 0.344, 0.1, 0.0467, 0.0269, 0.01] | [10.0, 2.478, 0.426, 0.1, 0.0427, 0.0211, 0.01] | 0 | [375.0, 500.0, 700.0, 925.0, 1200.0, 1500.0, 2341.0] | [750.0, 1000.0, 1500.0, 2200.0, 3000.0, 4000.0, 5765.0]
HV 160A | HV 160A | 160 | 0 | [10.0, 4.15, 1.03, 0.198, 0.1, 0.051, 0.0172, 0.01] | [10.0, 2.3, 0.734, 0.274, 0.1, 0.046, 0.0177, 0.01] | 0 | [480.0, 550.0, 700.0, 1000.0, 1260.0, 1600.0, 2500.0, 3227.0] | [960.0, 1300.0, 1700.0, 2200.0, 2996.0, 4000.0, 6000.0, 7946.0]
HV 16A | HV 16A | 16 | 0 | [10.0, 0.352, 0.164, 0.1, 0.0649, 0.0342, 0.01] | [10.0, 2.34, 0.722, 0.181, 0.1, 0.055, 0.0296, 0.01] | 0 | [48.0, 60.0, 65.0, 71.0, 80.0, 100.0, 162.0] | [96.0, 110.0, 125.0, 150.0, 168.0, 200.0, 250.0, 398.0]
HV 200A | HV 200A | 200 | 0 | [10.0, 4.267, 1.21, 0.403, 0.1, 0.058, 0.022, 0.01] | [10.0, 3.73, 1.654, 0.328, 0.1, 0.0531, 0.019, 0.01] | 0 | [600.0, 700.0, 900.0, 1150.0, 1665.0, 2000.0, 3000.0, 4313.0] | [1200.0, 1500.0, 1800.0, 2700.0, 3960.0, 5000.0, 7500.0, 10620.0]
HV 20A | HV 20A | 20 | 0 | [10.0, 1.3, 0.3, 0.155, 0.1, 0.0555, 0.023, 0.01] | [10.0, 1.3, 0.161, 0.1, 0.0611, 0.0399, 0.0141, 0.01] | 0 | [60.0, 70.0, 80.0, 87.0, 94.0, 110.0, 150.0, 216.0] | [120.0, 150.0, 200.0, 223.0, 260.0, 300.0, 450.0, 532.0]
HV 25A | HV 25A | 25 | 0 | [10.0, 2.512, 0.833, 0.299, 0.1, 0.0372, 0.0223, 0.01] | [10.0, 3.125, 0.597, 0.198, 0.1, 0.0378, 0.022, 0.01] | 0 | [75.0, 82.0, 90.0, 100.0, 124.0, 170.0, 200.0, 289.0] | [150.0, 170.0, 210.0, 250.0, 294.0, 400.0, 500.0, 711.0]
HV 31.5A | HV 31.5A | 31.5 | 0 | [10.0, 2.34, 0.722, 0.181, 0.1, 0.055, 0.0296, 0.01] | [10.0, 2.84, 0.368, 0.164, 0.1, 0.0621, 0.0378, 0.0195, 0.01] | 0 | [95.0, 110.0, 125.0, 150.0, 165.0, 200.0, 250.0, 390.0] | [189.0, 220.0, 300.0, 350.0, 393.0, 450.0, 530.0, 700.0, 960.0]
HV 40A | HV 40A | 40 | 0 | [10.0, 1.3, 0.161, 0.1, 0.0611, 0.0399, 0.0141, 0.01] | [10.0, 2.05, 0.369, 0.198, 0.1, 0.051, 0.0298, 0.01] | 0 | [120.0, 150.0, 200.0, 223.0, 260.0, 300.0, 450.0, 532.0] | [240.0, 300.0, 400.0, 450.0, 530.0, 650.0, 800.0, 1311.0]
HV 50A | HV 50A | 50 | 0 | [10.0, 3.215, 0.597, 0.198, 0.1, 0.0378, 0.022, 0.01] | [10.0, 3.64, 0.854, 0.281, 0.1, 0.0531, 0.022, 0.01] | 0 | [150.0, 170.0, 210.0, 250.0, 294.0, 400.0, 500.0, 711.0] | [300.0, 350.0, 450.0, 550.0, 700.0, 850.0, 1200.0, 1752.0]
HV 6.3A | HV 6.3A | 6.3 | 0 | [10.0, 1.39, 0.344, 0.168, 0.1, 0.056, 0.0263, 0.01] | [10.0, 1.711, 0.516, 0.198, 0.1, 0.0634, 0.0303, 0.01] | 0 | [19.0, 19.5, 20.4, 20.8, 22.0, 25.0, 32.0, 48.0] | [38.0, 40.0, 43.0, 48.0, 53.0, 60.0, 75.0, 118.0]
HV 63A | HV 63A | 63 | 0 | [10.0, 2.84, 0.368, 0.164, 0.1, 0.0621, 0.0378, 0.0195, 0.01] | [10.0, 1.82, 0.344, 0.1, 0.0467, 0.0269, 0.01] | 0 | [189.0, 220.0, 300.0, 350.0, 393.0, 450.0, 530.0, 700.0, 961.0] | [378.0, 500.0, 700.0, 934.0, 1200.0, 1500.0, 2366.0]
HV 80A | HV 80A | 80 | 0 | [10.0, 2.05, 0.369, 0.198, 0.1, 0.051, 0.0298, 0.01] | [10.0, 4.15, 1.03, 0.198, 0.1, 0.051, 0.0172, 0.01] | 0 | [240.0, 300.0, 400.0, 450.0, 530.0, 650.0, 800.0, 1311.0] | [480.0, 550.0, 700.0, 1000.0, 1260.0, 1600.0, 2500.0, 3227.0]
Siemens NH-1-100 | Siemens NH-1-100 | 100 | [5400.0, 2000.0, 400.0, 20.0, 1.0, 0.2, 0.012, 0.004] | 0 | 0 | [150.0, 190.0, 250.0, 430.0, 900.0, 1250.0, 2700.0, 3600.0] | 0 | 0
Siemens NH-1-125 | Siemens NH-1-125 | 125 | [4800.0, 120.0, 7.0, 0.1, 0.004] | 0 | 0 | [180.0, 400.0, 740.0, 2000.0, 4250.0] | 0 | 0
Siemens NH-1-16 | Siemens NH-1-16 | 16 | [4000.0, 400.0, 2.0, 0.1, 0.04, 0.01] | 0 | 0 | [26.0, 35.0, 75.0, 150.0, 200.0, 300.0] | 0 | 0
Siemens NH-1-160 | Siemens NH-1-160 | 160 | [4800.0, 120.0, 7.0, 0.1, 0.004] | 0 | 0 | [210.0, 500.0, 900.0, 2300.0, 5000.0] | 0 | 0
Siemens NH-1-25 | Siemens NH-1-25 | 25 | [4000.0, 1000.0, 10.0, 0.2, 0.02, 0.01] | 0 | 0 | [40.0, 50.0, 100.0, 210.0, 400.0, 500.0] | 0 | 0
Siemens NH-1-50 | Siemens NH-1-50 | 50 | [4000.0, 40.0, 4.0, 1.0, 0.02, 0.01] | 0 | 0 | [86.0, 200.0, 300.0, 400.0, 1000.0, 1280.0] | 0 | 0
Siemens NH-1-63 | Siemens NH-1-63 | 63 | [4000.0, 100.0, 10.0, 2.0, 0.04, 0.01] | 0 | 0 | [100.0, 200.0, 300.0, 400.0, 1000.0, 1500.0] | 0 | 0
Siemens NH-1-80 | Siemens NH-1-80 | 80 | [4800.0, 120.0, 7.0, 0.1, 0.01] | 0 | 0 | [150.58, 250.0, 450.0, 1150.0, 2470.0] | 0 | 0
Siemens NH-2-1000 | Siemens NH-2-1000 | 1000 | [4800.0, 120.0, 7.0, 0.1, 0.004] | 0 | 0 | [1900.0, 3500.0, 8400.0, 24000.0, 52000.0] | 0 | 0
Siemens NH-2-200 | Siemens NH-2-200 | 200 | [4800.0, 120.0, 7.0, 0.1, 0.004] | 0 | 0 | [280.0, 650.0, 1200.0, 3000.0, 7000.0] | 0 | 0
Siemens NH-2-224 | Siemens NH-2-224 | 224 | [4800.0, 120.0, 7.0, 0.2, 0.04, 0.004] | 0 | 0 | [400.0, 750.0, 1453.0, 3025.0, 4315.0, 7600.0] | 0 | 0
Siemens NH-2-250 | Siemens NH-2-250 | 250 | [4800.0, 120.0, 7.0, 0.1, 0.004] | 0 | 0 | [450.0, 800.0, 1650.0, 4000.0, 8500.0] | 0 | 0
Siemens NH-2-315 | Siemens NH-2-315 | 315 | [4800.0, 120.0, 7.0, 0.1, 0.004] | 0 | 0 | [550.0, 920.0, 1900.0, 5000.0, 11000.0] | 0 | 0
Siemens NH-2-355 | Siemens NH-2-355 | 355 | [4800.0, 120.0, 6.0, 0.1, 0.004] | 0 | 0 | [650.0, 1116.27, 2350.0, 5840.0, 12790.0] | 0 | 0
Siemens NH-2-400 | Siemens NH-2-400 | 400 | [4800.0, 120.0, 7.0, 0.1, 0.004] | 0 | 0 | [720.0, 1350.0, 2800.0, 6500.0, 15000.0] | 0 | 0
Siemens NH-2-425 | Siemens NH-2-425 | 425 | [4800.0, 120.0, 7.0, 0.1, 0.004] | 0 | 0 | [850.0, 1500.0, 3050.0, 7500.0, 16500.0] | 0 | 0
Siemens NH-2-630 | Siemens NH-2-630 | 630 | [4800.0, 120.0, 7.0, 0.1, 0.004] | 0 | 0 | [1200.0, 2000.0, 4800.0, 12000.0, 26000.0] | 0 | 0

## dtypes
| element | column | dtype
0 | bus | name | object
1 | bus | vn_kv | float64
2 | bus | type | object
3 | bus | zone | object
4 | bus | in_service | bool
5 | load | name | object
6 | load | bus | uint32
7 | load | p_mw | float64
8 | load | q_mvar | float64
9 | load | const_z_percent | float64
10 | load | const_i_percent | float64
11 | load | sn_mva | float64
12 | load | scaling | float64
13 | load | in_service | bool
14 | load | type | object
15 | ext_grid | name | object
16 | ext_grid | bus | uint32
17 | ext_grid | vm_pu | float64
18 | ext_grid | va_degree | float64
19 | ext_grid | slack_weight | float64
20 | ext_grid | in_service | bool
21 | line | name | object
22 | line | std_type | object
23 | line | from_bus | uint32
24 | line | to_bus | uint32
25 | line | length_km | float64
26 | line | r_ohm_per_km | float64
27 | line | x_ohm_per_km | float64
28 | line | c_nf_per_km | float64
29 | line | g_us_per_km | float64
30 | line | max_i_ka | float64
31 | line | df | float64
32 | line | parallel | uint32
33 | line | type | object
34 | line | in_service | bool
35 | trafo | name | object
36 | trafo | std_type | object
37 | trafo | hv_bus | uint32
38 | trafo | lv_bus | uint32
39 | trafo | sn_mva | float64
40 | trafo | vn_hv_kv | float64
41 | trafo | vn_lv_kv | float64
42 | trafo | vk_percent | float64
43 | trafo | vkr_percent | float64
44 | trafo | pfe_kw | float64
45 | trafo | i0_percent | float64
46 | trafo | shift_degree | float64
47 | trafo | tap_side | object
48 | trafo | tap_neutral | int32
49 | trafo | tap_min | int32
50 | trafo | tap_max | int32
51 | trafo | tap_step_percent | float64
52 | trafo | tap_step_degree | float64
53 | trafo | tap_pos | int32
54 | trafo | tap_phase_shifter | bool
55 | trafo | parallel | uint32
56 | trafo | df | float64
57 | trafo | in_service | bool
58 | line_geodata | coords | object
59 | bus_geodata | x | float64
60 | bus_geodata | y | float64
61 | bus_geodata | coords | object

## parameters
| version | format_version | converged | OPF_converged | name | f_hz | sn_mva
0 | 2.14.6 | 2.14.0 | FALSE | FALSE |  | 50 | 1