## bus
| name | vn_kv | type | zone | in_service
0 | bus_LV_4816-1_1_2_node_6 | 0.4 | n |  | TRUE
1 | bus_LV_4816-1_1_2_node_76 | 0.4 | n |  | TRUE
2 | bus_LV_4816-1_1_2_node_7 | 0.4 | n |  | TRUE
3 | bus_LV_4816-1_1_2_node_8 | 0.4 | n |  | TRUE
4 | bus_LV_4816-1_1_2_node_73 | 0.4 | n |  | TRUE
5 | bus_LV_4816-1_1_2_node_87 | 0.4 | n |  | TRUE
6 | bus_LV_4816-1_1_2_node_28 | 0.4 | n |  | TRUE
7 | bus_LV_4816-1_1_2_node_9 | 0.4 | n |  | TRUE
8 | bus_LV_4816-1_1_2_node_255 | 0.4 | n |  | TRUE
9 | bus_LV_4816-1_1_2_node_253 | 0.4 | n |  | TRUE
10 | bus_LV_4816-1_1_2_node_10 | 0.4 | n |  | TRUE
11 | bus_LV_4816-1_1_2_node_71 | 0.4 | n |  | TRUE
12 | bus_LV_4816-1_1_2_node_94 | 0.4 | n |  | TRUE
13 | bus_LV_4816-1_1_2_node_11 | 0.4 | n |  | TRUE
14 | bus_LV_4816-1_1_2_node_29 | 0.4 | n |  | TRUE
15 | bus_LV_4816-1_1_2_node_27 | 0.4 | n |  | TRUE
16 | bus_LV_4816-1_1_2_node_20 | 0.4 | n |  | TRUE
17 | bus_LV_4816-1_1_2_node_21 | 0.4 | n |  | TRUE
18 | bus_LV_4816-1_1_2_node_136 | 0.4 | n |  | TRUE
19 | bus_LV_4816-1_1_2_node_91 | 0.4 | n |  | TRUE
20 | bus_LV_4816-1_1_2_node_32 | 0.4 | n |  | TRUE
21 | bus_LV_4816-1_1_2_node_33 | 0.4 | n |  | TRUE
22 | bus_LV_4816-1_1_2_node_34 | 0.4 | n |  | TRUE
23 | bus_LV_4816-1_1_2_node_35 | 0.4 | n |  | TRUE
24 | bus_LV_4816-1_1_2_node_36 | 0.4 | n |  | TRUE
25 | bus_LV_4816-1_1_2_node_37 | 0.4 | n |  | TRUE
26 | bus_LV_4816-1_1_2_node_38 | 0.4 | n |  | TRUE
27 | bus_LV_4816-1_1_2_node_39 | 0.4 | n |  | TRUE
28 | bus_LV_4816-1_1_2_node_40 | 0.4 | n |  | TRUE
29 | bus_LV_4816-1_1_2_node_138 | 0.4 | n |  | TRUE
30 | bus_LV_4816-1_1_2_node_100 | 0.4 | n |  | TRUE
31 | bus_LV_4816-1_1_2_node_85 | 0.4 | n |  | TRUE
32 | bus_LV_4816-1_1_2_node_41 | 0.4 | n |  | TRUE
33 | bus_LV_4816-1_1_2_node_42 | 0.4 | n |  | TRUE
34 | bus_LV_4816-1_1_2_node_43 | 0.4 | n |  | TRUE
35 | bus_LV_4816-1_1_2_node_44 | 0.4 | n |  | TRUE
36 | bus_LV_4816-1_1_2_node_45 | 0.4 | n |  | TRUE
37 | bus_LV_4816-1_1_2_node_46 | 0.4 | n |  | TRUE
38 | bus_LV_4816-1_1_2_node_47 | 0.4 | n |  | TRUE
39 | bus_LV_4816-1_1_2_node_72 | 0.4 | n |  | TRUE
40 | bus_LV_4816-1_1_2_node_48 | 0.4 | n |  | TRUE
41 | bus_LV_4816-1_1_2_node_49 | 0.4 | n |  | TRUE
42 | bus_LV_4816-1_1_2_node_50 | 0.4 | n |  | TRUE
43 | bus_LV_4816-1_1_2_node_51 | 0.4 | n |  | TRUE
44 | bus_LV_4816-1_1_2_node_52 | 0.4 | n |  | TRUE
45 | bus_LV_4816-1_1_2_node_53 | 0.4 | n |  | TRUE
46 | bus_LV_4816-1_1_2_node_54 | 0.4 | n |  | TRUE
47 | bus_LV_4816-1_1_2_node_86 | 0.4 | n |  | TRUE
48 | bus_LV_4816-1_1_2_node_118 | 0.4 | n |  | TRUE
49 | bus_LV_4816-1_1_2_node_55 | 0.4 | n |  | TRUE
50 | bus_LV_4816-1_1_2_node_56 | 0.4 | n |  | TRUE
51 | bus_LV_4816-1_1_2_node_57 | 0.4 | n |  | TRUE
52 | bus_LV_4816-1_1_2_node_58 | 0.4 | n |  | TRUE
53 | bus_LV_4816-1_1_2_node_59 | 0.4 | n |  | TRUE
54 | bus_LV_4816-1_1_2_node_60 | 0.4 | n |  | TRUE
55 | bus_LV_4816-1_1_2_node_61 | 0.4 | n |  | TRUE
56 | bus_LV_4816-1_1_2_node_62 | 0.4 | n |  | TRUE
57 | bus_LV_4816-1_1_2_node_63 | 0.4 | n |  | TRUE
58 | bus_LV_4816-1_1_2_node_64 | 0.4 | n |  | TRUE
59 | bus_LV_4816-1_1_2_node_88 | 0.4 | n |  | TRUE
60 | bus_LV_4816-1_1_2_node_82 | 0.4 | n |  | TRUE
61 | bus_LV_4816-1_1_2_node_139 | 0.4 | n |  | TRUE
62 | bus_LV_4816-1_1_2_node_65 | 0.4 | n |  | TRUE
63 | bus_LV_4816-1_1_2_node_66 | 0.4 | n |  | TRUE
64 | bus_LV_4816-1_1_2_node_67 | 0.4 | n |  | TRUE
65 | bus_LV_4816-1_1_2_node_68 | 0.4 | n |  | TRUE
66 | bus_LV_4816-1_1_2_node_69 | 0.4 | n |  | TRUE
67 | bus_LV_4816-1_1_2_node_70 | 0.4 | n |  | TRUE
68 | bus_LV_4816-1_1_2_node_89 | 0.4 | n |  | TRUE
69 | bus_LV_4816-1_1_2_node_90 | 0.4 | n |  | TRUE
70 | bus_LV_4816-1_1_2_node_74 | 0.4 | n |  | TRUE
71 | bus_LV_4816-1_1_2_node_75 | 0.4 | n |  | TRUE
72 | bus_LV_4816-1_1_2_node_77 | 0.4 | n |  | TRUE
73 | bus_LV_4816-1_1_2_node_141 | 0.4 | n |  | TRUE
74 | bus_LV_4816-1_1_2_node_80 | 0.4 | n |  | TRUE
75 | bus_LV_4816-1_1_2_node_81 | 0.4 | n |  | TRUE
76 | bus_LV_4816-1_1_2_node_83 | 0.4 | n |  | TRUE
77 | bus_LV_4816-1_1_2_node_84 | 0.4 | n |  | TRUE
78 | bus_LV_4816-1_1_2_node_110 | 0.4 | n |  | TRUE
79 | bus_LV_4816-1_1_2_node_111 | 0.4 | n |  | TRUE
80 | bus_LV_4816-1_1_2_node_96 | 0.4 | n |  | TRUE
81 | bus_LV_4816-1_1_2_node_97 | 0.4 | n |  | TRUE
82 | bus_LV_4816-1_1_2_node_92 | 0.4 | n |  | TRUE
83 | bus_LV_4816-1_1_2_node_93 | 0.4 | n |  | TRUE
84 | bus_LV_4816-1_1_2_node_113 | 0.4 | n |  | TRUE
85 | bus_LV_4816-1_1_2_node_107 | 0.4 | n |  | TRUE
86 | bus_LV_4816-1_1_2_node_99 | 0.4 | n |  | TRUE
87 | bus_LV_4816-1_1_2_node_108 | 0.4 | n |  | TRUE
88 | bus_LV_4816-1_1_2_node_101 | 0.4 | n |  | TRUE
89 | bus_LV_4816-1_1_2_node_102 | 0.4 | n |  | TRUE
90 | bus_LV_4816-1_1_2_node_103 | 0.4 | n |  | TRUE
91 | bus_LV_4816-1_1_2_node_104 | 0.4 | n |  | TRUE
92 | bus_LV_4816-1_1_2_node_105 | 0.4 | n |  | TRUE
93 | bus_LV_4816-1_1_2_node_106 | 0.4 | n |  | TRUE
94 | bus_LV_4816-1_1_2_node_109 | 0.4 | n |  | TRUE
95 | bus_LV_4816-1_1_2_node_137 | 0.4 | n |  | TRUE
96 | bus_LV_4816-1_1_2_node_112 | 0.4 | n |  | TRUE
97 | bus_LV_4816-1_1_2_node_122 | 0.4 | n |  | TRUE
98 | bus_LV_4816-1_1_2_node_114 | 0.4 | n |  | TRUE
99 | bus_LV_4816-1_1_2_node_115 | 0.4 | n |  | TRUE
100 | bus_LV_4816-1_1_2_node_125 | 0.4 | n |  | TRUE
101 | bus_LV_4816-1_1_2_node_116 | 0.4 | n |  | TRUE
102 | bus_LV_4816-1_1_2_node_117 | 0.4 | n |  | TRUE
103 | bus_LV_4816-1_1_2_node_119 | 0.4 | n |  | TRUE
104 | bus_LV_4816-1_1_2_node_120 | 0.4 | n |  | TRUE
105 | bus_LV_4816-1_1_2_node_121 | 0.4 | n |  | TRUE
106 | bus_LV_4816-1_1_2_node_123 | 0.4 | n |  | TRUE
107 | bus_LV_4816-1_1_2_node_124 | 0.4 | n |  | TRUE
108 | bus_LV_4816-1_1_2_node_133 | 0.4 | n |  | TRUE
109 | bus_LV_4816-1_1_2_node_134 | 0.4 | n |  | TRUE
110 | bus_LV_4816-1_1_2_node_135 | 0.4 | n |  | TRUE
111 | bus_LV_4816-1_1_2_node_140 | 0.4 | n |  | TRUE
112 | bus_LV_4816-1_1_2_node_251 | 0.4 | n |  | TRUE
113 | bus_LV_4816-1_1_2_node_252 | 0.4 | n |  | TRUE
114 | bus_MV_439_1_node_64 | 20 | n |  | TRUE

## load
| name | bus | p_mw | q_mvar | const_z_percent | const_i_percent | sn_mva | scaling | in_service | type
0 | LV_4816-1_1_2_load_76 | 1 | 0.00022836 | 5.7231e-05 | 0 | 0 |  | 1 | TRUE | wye
1 | LV_4816-1_1_2_load_73 | 4 | 0.0016752 | 0.00041985 | 0 | 0 |  | 1 | TRUE | wye
2 | LV_4816-1_1_2_load_87 | 5 | 0.00093783 | 0.00023504 | 0 | 0 |  | 1 | TRUE | wye
3 | LV_4816-1_1_2_load_28 | 6 | 8.2308e-05 | 2.0628e-05 | 0 | 0 |  | 1 | TRUE | wye
4 | LV_4816-1_1_2_load_255 | 8 | 0.0013544 | 0.00033944 | 0 | 0 |  | 1 | TRUE | wye
5 | LV_4816-1_1_2_load_253 | 9 | 0.00056965 | 0.00014277 | 0 | 0 |  | 1 | TRUE | wye
6 | LV_4816-1_1_2_load_71 | 11 | 0.00030877 | 7.7384e-05 | 0 | 0 |  | 1 | TRUE | wye
7 | LV_4816-1_1_2_load_27 | 15 | 0.00019161 | 4.8023e-05 | 0 | 0 |  | 1 | TRUE | wye
8 | LV_4816-1_1_2_load_136 | 18 | 0.0010763 | 0.00026974 | 0 | 0 |  | 1 | TRUE | wye
9 | LV_4816-1_1_2_load_91 | 19 | 0.00062408 | 0.00015641 | 0 | 0 |  | 1 | TRUE | wye
10 | LV_4816-1_1_2_load_32 | 20 | 0.00034889 | 8.744e-05 | 0 | 0 |  | 1 | TRUE | wye
11 | LV_4816-1_1_2_load_33 | 21 | 0.00010055 | 2.52e-05 | 0 | 0 |  | 1 | TRUE | wye
12 | LV_4816-1_1_2_load_34 | 22 | 0.0030063 | 0.00075344 | 0 | 0 |  | 1 | TRUE | wye
13 | LV_4816-1_1_2_load_35 | 23 | 0.00033 | 8.2705e-05 | 0 | 0 |  | 1 | TRUE | wye
14 | LV_4816-1_1_2_load_36 | 24 | 0.00038269 | 9.5911e-05 | 0 | 0 |  | 1 | TRUE | wye
15 | LV_4816-1_1_2_load_37 | 25 | 0.00028845 | 7.2292e-05 | 0 | 0 |  | 1 | TRUE | wye
16 | LV_4816-1_1_2_load_38 | 26 | 0.0040126 | 0.0010057 | 0 | 0 |  | 1 | TRUE | wye
17 | LV_4816-1_1_2_load_40 | 28 | 0.00056076 | 0.00014054 | 0 | 0 |  | 1 | TRUE | wye
18 | LV_4816-1_1_2_load_138 | 29 | 0.0037544 | 0.00094094 | 0 | 0 |  | 1 | TRUE | wye
19 | LV_4816-1_1_2_load_100 | 30 | 0.00057329 | 0.00014368 | 0 | 0 |  | 1 | TRUE | wye
20 | LV_4816-1_1_2_load_41 | 32 | 0.00084621 | 0.00021208 | 0 | 0 |  | 1 | TRUE | wye
21 | LV_4816-1_1_2_load_42 | 33 | 0.0008807 | 0.00022072 | 0 | 0 |  | 1 | TRUE | wye
22 | LV_4816-1_1_2_load_44 | 35 | 0.00057333 | 0.00014369 | 0 | 0 |  | 1 | TRUE | wye
23 | LV_4816-1_1_2_load_45 | 36 | 0.00025118 | 6.2952e-05 | 0 | 0 |  | 1 | TRUE | wye
24 | LV_4816-1_1_2_load_46 | 37 | 0.00033614 | 8.4244e-05 | 0 | 0 |  | 1 | TRUE | wye
25 | LV_4816-1_1_2_load_47 | 38 | 0.00012226 | 3.0642e-05 | 0 | 0 |  | 1 | TRUE | wye
26 | LV_4816-1_1_2_load_72 | 39 | 0.00040768 | 0.00010217 | 0 | 0 |  | 1 | TRUE | wye
27 | LV_4816-1_1_2_load_48 | 40 | 0.00039266 | 9.8409e-05 | 0 | 0 |  | 1 | TRUE | wye
28 | LV_4816-1_1_2_load_49 | 41 | 0.0018362 | 0.00046019 | 0 | 0 |  | 1 | TRUE | wye
29 | LV_4816-1_1_2_load_50 | 42 | 0.00011079 | 2.7765e-05 | 0 | 0 |  | 1 | TRUE | wye
30 | LV_4816-1_1_2_load_51 | 43 | 0.00031417 | 7.8737e-05 | 0 | 0 |  | 1 | TRUE | wye
31 | LV_4816-1_1_2_load_52 | 44 | 0.0010127 | 0.00025379 | 0 | 0 |  | 1 | TRUE | wye
32 | LV_4816-1_1_2_load_53 | 45 | 0.00030505 | 7.6452e-05 | 0 | 0 |  | 1 | TRUE | wye
33 | LV_4816-1_1_2_load_54 | 46 | 0.00022422 | 5.6194e-05 | 0 | 0 |  | 1 | TRUE | wye
34 | LV_4816-1_1_2_load_86 | 47 | 0.00068619 | 0.00017198 | 0 | 0 |  | 1 | TRUE | wye
35 | LV_4816-1_1_2_load_55 | 49 | 0.00073186 | 0.00018342 | 0 | 0 |  | 1 | TRUE | wye
36 | LV_4816-1_1_2_load_56 | 50 | 0.0003656 | 9.1627e-05 | 0 | 0 |  | 1 | TRUE | wye
37 | LV_4816-1_1_2_load_59 | 53 | 0.00070745 | 0.0001773 | 0 | 0 |  | 1 | TRUE | wye
38 | LV_4816-1_1_2_load_60 | 54 | 0.00030502 | 7.6445e-05 | 0 | 0 |  | 1 | TRUE | wye
39 | LV_4816-1_1_2_load_61 | 55 | 0.00060688 | 0.0001521 | 0 | 0 |  | 1 | TRUE | wye
40 | LV_4816-1_1_2_load_63 | 57 | 0.00037018 | 9.2776e-05 | 0 | 0 |  | 1 | TRUE | wye
41 | LV_4816-1_1_2_load_64 | 58 | 0.00023977 | 6.0092e-05 | 0 | 0 |  | 1 | TRUE | wye
42 | LV_4816-1_1_2_load_88 | 59 | 0.0018118 | 0.00045409 | 0 | 0 |  | 1 | TRUE | wye
43 | LV_4816-1_1_2_load_82 | 60 | 0.0082543 | 0.0020687 | 0 | 0 |  | 1 | TRUE | wye
44 | LV_4816-1_1_2_load_139 | 61 | 0.0016554 | 0.00041488 | 0 | 0 |  | 1 | TRUE | wye
45 | LV_4816-1_1_2_load_65 | 62 | 0.0014763 | 0.00037 | 0 | 0 |  | 1 | TRUE | wye
46 | LV_4816-1_1_2_load_66 | 63 | 0.00030623 | 7.6748e-05 | 0 | 0 |  | 1 | TRUE | wye
47 | LV_4816-1_1_2_load_67 | 64 | 0.00056211 | 0.00014088 | 0 | 0 |  | 1 | TRUE | wye
48 | LV_4816-1_1_2_load_68 | 65 | 0.00070507 | 0.00017671 | 0 | 0 |  | 1 | TRUE | wye
49 | LV_4816-1_1_2_load_69 | 66 | 0.00026331 | 6.5993e-05 | 0 | 0 |  | 1 | TRUE | wye
50 | LV_4816-1_1_2_load_70 | 67 | 0.00059161 | 0.00014827 | 0 | 0 |  | 1 | TRUE | wye
51 | LV_4816-1_1_2_load_89 | 68 | 0.00079525 | 0.00019931 | 0 | 0 |  | 1 | TRUE | wye
52 | LV_4816-1_1_2_load_90 | 69 | 0.00037642 | 9.4341e-05 | 0 | 0 |  | 1 | TRUE | wye
53 | LV_4816-1_1_2_load_74 | 70 | 0.0001662 | 4.1653e-05 | 0 | 0 |  | 1 | TRUE | wye
54 | LV_4816-1_1_2_load_77 | 72 | 0.00030562 | 7.6596e-05 | 0 | 0 |  | 1 | TRUE | wye
55 | LV_4816-1_1_2_load_141 | 73 | 0.0012152 | 0.00030455 | 0 | 0 |  | 1 | TRUE | wye
56 | LV_4816-1_1_2_load_80 | 74 | 0.00064099 | 0.00016065 | 0 | 0 |  | 1 | TRUE | wye
57 | LV_4816-1_1_2_load_81 | 75 | 0.0023068 | 0.00057814 | 0 | 0 |  | 1 | TRUE | wye
58 | LV_4816-1_1_2_load_83 | 76 | 0.0057505 | 0.0014412 | 0 | 0 |  | 1 | TRUE | wye
59 | LV_4816-1_1_2_load_110 | 78 | 0.0010147 | 0.00025431 | 0 | 0 |  | 1 | TRUE | wye
60 | LV_4816-1_1_2_load_111 | 79 | 0.00012511 | 3.1356e-05 | 0 | 0 |  | 1 | TRUE | wye
61 | LV_4816-1_1_2_load_96 | 80 | 0.00033292 | 8.3438e-05 | 0 | 0 |  | 1 | TRUE | wye
62 | LV_4816-1_1_2_load_97 | 81 | 0.00037055 | 9.2868e-05 | 0 | 0 |  | 1 | TRUE | wye
63 | LV_4816-1_1_2_load_92 | 82 | 0.0017022 | 0.00042662 | 0 | 0 |  | 1 | TRUE | wye
64 | LV_4816-1_1_2_load_93 | 83 | 0.00097381 | 0.00024406 | 0 | 0 |  | 1 | TRUE | wye
65 | LV_4816-1_1_2_load_113 | 84 | 0.00034956 | 8.7609e-05 | 0 | 0 |  | 1 | TRUE | wye
66 | LV_4816-1_1_2_load_107 | 85 | 0.00048462 | 0.00012146 | 0 | 0 |  | 1 | TRUE | wye
67 | LV_4816-1_1_2_load_99 | 86 | 0.00088141 | 0.0002209 | 0 | 0 |  | 1 | TRUE | wye
68 | LV_4816-1_1_2_load_101 | 88 | 0.00062728 | 0.00015721 | 0 | 0 |  | 1 | TRUE | wye
69 | LV_4816-1_1_2_load_102 | 89 | 0.00017303 | 4.3365e-05 | 0 | 0 |  | 1 | TRUE | wye
70 | LV_4816-1_1_2_load_103 | 90 | 0.00013729 | 3.4408e-05 | 0 | 0 |  | 1 | TRUE | wye
71 | LV_4816-1_1_2_load_104 | 91 | 0.00025029 | 6.2729e-05 | 0 | 0 |  | 1 | TRUE | wye
72 | LV_4816-1_1_2_load_105 | 92 | 0.00047085 | 0.00011801 | 0 | 0 |  | 1 | TRUE | wye
73 | LV_4816-1_1_2_load_106 | 93 | 0.0010034 | 0.00025147 | 0 | 0 |  | 1 | TRUE | wye
74 | LV_4816-1_1_2_load_109 | 94 | 0.00020758 | 5.2024e-05 | 0 | 0 |  | 1 | TRUE | wye
75 | LV_4816-1_1_2_load_137 | 95 | 0.0004468 | 0.00011198 | 0 | 0 |  | 1 | TRUE | wye
76 | LV_4816-1_1_2_load_112 | 96 | 0.0020822 | 0.00052184 | 0 | 0 |  | 1 | TRUE | wye
77 | LV_4816-1_1_2_load_122 | 97 | 0.00095913 | 0.00024038 | 0 | 0 |  | 1 | TRUE | wye
78 | LV_4816-1_1_2_load_114 | 98 | 0.00013865 | 3.4749e-05 | 0 | 0 |  | 1 | TRUE | wye
79 | LV_4816-1_1_2_load_115 | 99 | 0.00030477 | 7.6382e-05 | 0 | 0 |  | 1 | TRUE | wye
80 | LV_4816-1_1_2_load_125 | 100 | 0.00069966 | 0.00017535 | 0 | 0 |  | 1 | TRUE | wye
81 | LV_4816-1_1_2_load_116 | 101 | 0.00082429 | 0.00020659 | 0 | 0 |  | 1 | TRUE | wye
82 | LV_4816-1_1_2_load_117 | 102 | 0.00024261 | 6.0804e-05 | 0 | 0 |  | 1 | TRUE | wye
83 | LV_4816-1_1_2_load_119 | 103 | 0.00024283 | 6.0858e-05 | 0 | 0 |  | 1 | TRUE | wye
84 | LV_4816-1_1_2_load_121 | 105 | 0.003021 | 0.00075713 | 0 | 0 |  | 1 | TRUE | wye
85 | LV_4816-1_1_2_load_124 | 107 | 0.0010099 | 0.00025312 | 0 | 0 |  | 1 | TRUE | wye
86 | LV_4816-1_1_2_load_133 | 108 | 0.0018136 | 0.00045453 | 0 | 0 |  | 1 | TRUE | wye
87 | LV_4816-1_1_2_load_134 | 109 | 0.0032862 | 0.00082361 | 0 | 0 |  | 1 | TRUE | wye
88 | LV_4816-1_1_2_load_135 | 110 | 0.0070634 | 0.0017702 | 0 | 0 |  | 1 | TRUE | wye
89 | LV_4816-1_1_2_load_140 | 111 | 0.00013725 | 3.4399e-05 | 0 | 0 |  | 1 | TRUE | wye
90 | LV_4816-1_1_2_load_251 | 112 | 0.0065074 | 0.0016309 | 0 | 0 |  | 1 | TRUE | wye
91 | LV_4816-1_1_2_load_252 | 113 | 0.00088904 | 0.00022282 | 0 | 0 |  | 1 | TRUE | wye

## ext_grid
| name | bus | vm_pu | va_degree | slack_weight | in_service
0 |  | 105 | 1 | 0 | 1 | TRUE

## line
| name | std_type | from_bus | to_bus | length_km | r_ohm_per_km | x_ohm_per_km | c_nf_per_km | g_us_per_km | max_i_ka | df | parallel | type | in_service
0 | LV_4816-1_1_2_line_0 | NAYY 4x150 SE | 0 | 1 | 0.056349 | 0.208 | 0.08 | 261 | 0 | 0.27 | 1 | 1 | cs | TRUE
1 | LV_4816-1_1_2_line_1 | NAYY 4x150 SE | 0 | 2 | 0.91242 | 0.208 | 0.08 | 261 | 0 | 0.27 | 1 | 1 | cs | TRUE
2 | LV_4816-1_1_2_line_2 | NAYY 4x150 SE | 0 | 3 | 0.0309 | 0.208 | 0.08 | 261 | 0 | 0.27 | 1 | 1 | cs | TRUE
3 | LV_4816-1_1_2_line_3 | NAYY 4x150 SE | 0 | 4 | 0.036694 | 0.208 | 0.08 | 261 | 0 | 0.27 | 1 | 1 | cs | TRUE
4 | LV_4816-1_1_2_line_4 | NAYY 4x150 SE | 2 | 5 | 0.21049 | 0.208 | 0.08 | 261 | 0 | 0.27 | 1 | 1 | cs | TRUE
5 | LV_4816-1_1_2_line_5 | NAYY 4x150 SE | 3 | 6 | 0.0067453 | 0.208 | 0.08 | 261 | 0 | 0.27 | 1 | 1 | cs | TRUE
6 | LV_4816-1_1_2_line_6 | NAYY 4x150 SE | 4 | 70 | 0.041407 | 0.208 | 0.08 | 261 | 0 | 0.27 | 1 | 1 | cs | TRUE
7 | LV_4816-1_1_2_line_7 | NAYY 4x150 SE | 5 | 47 | 0.030032 | 0.208 | 0.08 | 261 | 0 | 0.27 | 1 | 1 | cs | TRUE
8 | LV_4816-1_1_2_line_8 | NAYY 4x150 SE | 6 | 15 | 0.0026261 | 0.208 | 0.08 | 261 | 0 | 0.27 | 1 | 1 | cs | TRUE
9 | LV_4816-1_1_2_line_9 | NAYY 4x150 SE | 7 | 8 | 0.053597 | 0.208 | 0.08 | 261 | 0 | 0.27 | 1 | 1 | cs | TRUE
10 | LV_4816-1_1_2_line_10 | NAYY 4x150 SE | 7 | 9 | 0.017492 | 0.208 | 0.08 | 261 | 0 | 0.27 | 1 | 1 | cs | TRUE
11 | LV_4816-1_1_2_line_11 | NAYY 4x150 SE | 8 | 12 | 0.081827 | 0.208 | 0.08 | 261 | 0 | 0.27 | 1 | 1 | cs | TRUE
12 | LV_4816-1_1_2_line_12 | NAYY 4x150 SE | 9 | 112 | 0.025242 | 0.208 | 0.08 | 261 | 0 | 0.27 | 1 | 1 | cs | TRUE
13 | LV_4816-1_1_2_line_13 | NAYY 4x150 SE | 10 | 11 | 0.064727 | 0.208 | 0.08 | 261 | 0 | 0.27 | 1 | 1 | cs | TRUE
14 | LV_4816-1_1_2_line_14 | NAYY 4x150 SE | 10 | 12 | 0.48067 | 0.208 | 0.08 | 261 | 0 | 0.27 | 1 | 1 | cs | TRUE
15 | LV_4816-1_1_2_line_15 | NAYY 4x150 SE | 11 | 66 | 0.015652 | 0.208 | 0.08 | 261 | 0 | 0.27 | 1 | 1 | cs | TRUE
16 | LV_4816-1_1_2_line_16 | NAYY 4x150 SE | 13 | 14 | 0.003931 | 0.208 | 0.08 | 261 | 0 | 0.27 | 1 | 1 | cs | TRUE
17 | LV_4816-1_1_2_line_17 | NAYY 4x150 SE | 13 | 15 | 0.018122 | 0.208 | 0.08 | 261 | 0 | 0.27 | 1 | 1 | cs | TRUE
18 | LV_4816-1_1_2_line_18 | NAYY 4x150 SE | 14 | 20 | 0.013099 | 0.208 | 0.08 | 261 | 0 | 0.27 | 1 | 1 | cs | TRUE
19 | LV_4816-1_1_2_line_19 | NAYY 4x150 SE | 14 | 21 | 0.0095826 | 0.208 | 0.08 | 261 | 0 | 0.27 | 1 | 1 | cs | TRUE
20 | LV_4816-1_1_2_line_20 | NAYY 4x150 SE | 16 | 17 | 0.11172 | 0.208 | 0.08 | 261 | 0 | 0.27 | 1 | 1 | cs | TRUE
21 | LV_4816-1_1_2_line_21 | NAYY 4x150 SE | 16 | 18 | 0.071504 | 0.208 | 0.08 | 261 | 0 | 0.27 | 1 | 1 | cs | TRUE
22 | LV_4816-1_1_2_line_22 | NAYY 4x150 SE | 17 | 19 | 0.050846 | 0.208 | 0.08 | 261 | 0 | 0.27 | 1 | 1 | cs | TRUE
23 | LV_4816-1_1_2_line_23 | NAYY 4x150 SE | 18 | 38 | 0.29562 | 0.208 | 0.08 | 261 | 0 | 0.27 | 1 | 1 | cs | TRUE
24 | LV_4816-1_1_2_line_24 | NAYY 4x150 SE | 19 | 82 | 0.017232 | 0.208 | 0.08 | 261 | 0 | 0.27 | 1 | 1 | cs | TRUE
25 | LV_4816-1_1_2_line_25 | NAYY 4x150 SE | 22 | 23 | 0.013021 | 0.208 | 0.08 | 261 | 0 | 0.27 | 1 | 1 | cs | TRUE
26 | LV_4816-1_1_2_line_26 | NAYY 4x150 SE | 22 | 24 | 0.023083 | 0.208 | 0.08 | 261 | 0 | 0.27 | 1 | 1 | cs | TRUE
27 | LV_4816-1_1_2_line_27 | NAYY 4x150 SE | 23 | 25 | 0.019111 | 0.208 | 0.08 | 261 | 0 | 0.27 | 1 | 1 | cs | TRUE
28 | LV_4816-1_1_2_line_28 | NAYY 4x150 SE | 24 | 26 | 0.0022298 | 0.208 | 0.08 | 261 | 0 | 0.27 | 1 | 1 | cs | TRUE
29 | LV_4816-1_1_2_line_29 | NAYY 4x150 SE | 25 | 27 | 0.0084051 | 0.208 | 0.08 | 261 | 0 | 0.27 | 1 | 1 | cs | TRUE
30 | LV_4816-1_1_2_line_30 | NAYY 4x150 SE | 26 | 28 | 0.0079026 | 0.208 | 0.08 | 261 | 0 | 0.27 | 1 | 1 | cs | TRUE
31 | LV_4816-1_1_2_line_31 | NAYY 4x150 SE | 27 | 29 | 0.034457 | 0.208 | 0.08 | 261 | 0 | 0.27 | 1 | 1 | cs | TRUE
32 | LV_4816-1_1_2_line_32 | NAYY 4x150 SE | 27 | 30 | 0.009105 | 0.208 | 0.08 | 261 | 0 | 0.27 | 1 | 1 | cs | TRUE
33 | LV_4816-1_1_2_line_33 | NAYY 4x150 SE | 28 | 31 | 0.017667 | 0.208 | 0.08 | 261 | 0 | 0.27 | 1 | 1 | cs | TRUE
34 | LV_4816-1_1_2_line_34 | NAYY 4x150 SE | 31 | 56 | 0.036873 | 0.208 | 0.08 | 261 | 0 | 0.27 | 1 | 1 | cs | TRUE
35 | LV_4816-1_1_2_line_35 | NAYY 4x150 SE | 32 | 33 | 0.0034043 | 0.208 | 0.08 | 261 | 0 | 0.27 | 1 | 1 | cs | TRUE
36 | LV_4816-1_1_2_line_36 | NAYY 4x150 SE | 32 | 34 | 0.042859 | 0.208 | 0.08 | 261 | 0 | 0.27 | 1 | 1 | cs | TRUE
37 | LV_4816-1_1_2_line_37 | NAYY 4x150 SE | 33 | 35 | 0.036527 | 0.208 | 0.08 | 261 | 0 | 0.27 | 1 | 1 | cs | TRUE
38 | LV_4816-1_1_2_line_38 | NAYY 4x150 SE | 34 | 36 | 0.0043794 | 0.208 | 0.08 | 261 | 0 | 0.27 | 1 | 1 | cs | TRUE
39 | LV_4816-1_1_2_line_39 | NAYY 4x150 SE | 35 | 37 | 0.021441 | 0.208 | 0.08 | 261 | 0 | 0.27 | 1 | 1 | cs | TRUE
40 | LV_4816-1_1_2_line_40 | NAYY 4x150 SE | 36 | 38 | 0.0034603 | 0.208 | 0.08 | 261 | 0 | 0.27 | 1 | 1 | cs | TRUE
41 | LV_4816-1_1_2_line_41 | NAYY 4x150 SE | 37 | 39 | 0.0017165 | 0.208 | 0.08 | 261 | 0 | 0.27 | 1 | 1 | cs | TRUE
42 | LV_4816-1_1_2_line_42 | NAYY 4x150 SE | 39 | 69 | 0.02747 | 0.208 | 0.08 | 261 | 0 | 0.27 | 1 | 1 | cs | TRUE
43 | LV_4816-1_1_2_line_43 | NAYY 4x150 SE | 40 | 41 | 0.029769 | 0.208 | 0.08 | 261 | 0 | 0.27 | 1 | 1 | cs | TRUE
44 | LV_4816-1_1_2_line_44 | NAYY 4x150 SE | 40 | 42 | 0.0092663 | 0.208 | 0.08 | 261 | 0 | 0.27 | 1 | 1 | cs | TRUE
45 | LV_4816-1_1_2_line_45 | NAYY 4x150 SE | 41 | 43 | 0.021071 | 0.208 | 0.08 | 261 | 0 | 0.27 | 1 | 1 | cs | TRUE
46 | LV_4816-1_1_2_line_46 | NAYY 4x150 SE | 42 | 44 | 0.0018231 | 0.208 | 0.08 | 261 | 0 | 0.27 | 1 | 1 | cs | TRUE
47 | LV_4816-1_1_2_line_47 | NAYY 4x150 SE | 43 | 45 | 0.00032981 | 0.208 | 0.08 | 261 | 0 | 0.27 | 1 | 1 | cs | TRUE
48 | LV_4816-1_1_2_line_48 | NAYY 4x150 SE | 44 | 46 | 0.018092 | 0.208 | 0.08 | 261 | 0 | 0.27 | 1 | 1 | cs | TRUE
49 | LV_4816-1_1_2_line_49 | NAYY 4x150 SE | 45 | 47 | 0.017529 | 0.208 | 0.08 | 261 | 0 | 0.27 | 1 | 1 | cs | TRUE
50 | LV_4816-1_1_2_line_50 | NAYY 4x150 SE | 46 | 48 | 0.020973 | 0.208 | 0.08 | 261 | 0 | 0.27 | 1 | 1 | cs | TRUE
51 | LV_4816-1_1_2_line_51 | NAYY 4x150 SE | 48 | 104 | 0.040239 | 0.208 | 0.08 | 261 | 0 | 0.27 | 1 | 1 | cs | TRUE
52 | LV_4816-1_1_2_line_52 | NAYY 4x150 SE | 48 | 105 | 0.038846 | 0.208 | 0.08 | 261 | 0 | 0.27 | 1 | 1 | cs | TRUE
53 | LV_4816-1_1_2_line_53 | NAYY 4x150 SE | 48 | 101 | 0.019205 | 0.208 | 0.08 | 261 | 0 | 0.27 | 1 | 1 | cs | TRUE
54 | LV_4816-1_1_2_line_54 | NAYY 4x150 SE | 49 | 50 | 0.014115 | 0.208 | 0.08 | 261 | 0 | 0.27 | 1 | 1 | cs | TRUE
55 | LV_4816-1_1_2_line_55 | NAYY 4x150 SE | 49 | 51 | 0.038664 | 0.208 | 0.08 | 261 | 0 | 0.27 | 1 | 1 | cs | TRUE
56 | LV_4816-1_1_2_line_56 | NAYY 4x150 SE | 50 | 52 | 0.013657 | 0.208 | 0.08 | 261 | 0 | 0.27 | 1 | 1 | cs | TRUE
57 | LV_4816-1_1_2_line_57 | NAYY 4x150 SE | 51 | 53 | 0.018959 | 0.208 | 0.08 | 261 | 0 | 0.27 | 1 | 1 | cs | TRUE
58 | LV_4816-1_1_2_line_58 | NAYY 4x150 SE | 51 | 54 | 0.012765 | 0.208 | 0.08 | 261 | 0 | 0.27 | 1 | 1 | cs | TRUE
59 | LV_4816-1_1_2_line_59 | NAYY 4x150 SE | 52 | 55 | 0.058346 | 0.208 | 0.08 | 261 | 0 | 0.27 | 1 | 1 | cs | TRUE
60 | LV_4816-1_1_2_line_60 | NAYY 4x150 SE | 52 | 56 | 0.026743 | 0.208 | 0.08 | 261 | 0 | 0.27 | 1 | 1 | cs | TRUE
61 | LV_4816-1_1_2_line_61 | NAYY 4x150 SE | 53 | 57 | 0.022935 | 0.208 | 0.08 | 261 | 0 | 0.27 | 1 | 1 | cs | TRUE
62 | LV_4816-1_1_2_line_62 | NAYY 4x150 SE | 54 | 58 | 0.0037559 | 0.208 | 0.08 | 261 | 0 | 0.27 | 1 | 1 | cs | TRUE
63 | LV_4816-1_1_2_line_63 | NAYY 4x150 SE | 55 | 59 | 0.0058616 | 0.208 | 0.08 | 261 | 0 | 0.27 | 1 | 1 | cs | TRUE
64 | LV_4816-1_1_2_line_64 | NAYY 4x150 SE | 56 | 60 | 0.030653 | 0.208 | 0.08 | 261 | 0 | 0.27 | 1 | 1 | cs | TRUE
65 | LV_4816-1_1_2_line_65 | NAYY 4x150 SE | 58 | 61 | 0.022394 | 0.208 | 0.08 | 261 | 0 | 0.27 | 1 | 1 | cs | TRUE
66 | LV_4816-1_1_2_line_66 | NAYY 4x150 SE | 60 | 76 | 0.028379 | 0.208 | 0.08 | 261 | 0 | 0.27 | 1 | 1 | cs | TRUE
67 | LV_4816-1_1_2_line_67 | NAYY 4x150 SE | 60 | 74 | 0.028359 | 0.208 | 0.08 | 261 | 0 | 0.27 | 1 | 1 | cs | TRUE
68 | LV_4816-1_1_2_line_68 | NAYY 4x150 SE | 61 | 111 | 0.020802 | 0.208 | 0.08 | 261 | 0 | 0.27 | 1 | 1 | cs | TRUE
69 | LV_4816-1_1_2_line_69 | NAYY 4x150 SE | 62 | 63 | 0.020671 | 0.208 | 0.08 | 261 | 0 | 0.27 | 1 | 1 | cs | TRUE
70 | LV_4816-1_1_2_line_70 | NAYY 4x150 SE | 62 | 64 | 0.037609 | 0.208 | 0.08 | 261 | 0 | 0.27 | 1 | 1 | cs | TRUE
71 | LV_4816-1_1_2_line_71 | NAYY 4x150 SE | 63 | 65 | 0.01786 | 0.208 | 0.08 | 261 | 0 | 0.27 | 1 | 1 | cs | TRUE
72 | LV_4816-1_1_2_line_72 | NAYY 4x150 SE | 64 | 66 | 0.00017789 | 0.208 | 0.08 | 261 | 0 | 0.27 | 1 | 1 | cs | TRUE
73 | LV_4816-1_1_2_line_73 | NAYY 4x150 SE | 65 | 67 | 0.021023 | 0.208 | 0.08 | 261 | 0 | 0.27 | 1 | 1 | cs | TRUE
74 | LV_4816-1_1_2_line_74 | NAYY 4x150 SE | 67 | 68 | 0.069475 | 0.208 | 0.08 | 261 | 0 | 0.27 | 1 | 1 | cs | TRUE
75 | LV_4816-1_1_2_line_75 | NAYY 4x150 SE | 68 | 80 | 0.00017361 | 0.208 | 0.08 | 261 | 0 | 0.27 | 1 | 1 | cs | TRUE
76 | LV_4816-1_1_2_line_76 | NAYY 4x150 SE | 69 | 81 | 0.002942 | 0.208 | 0.08 | 261 | 0 | 0.27 | 1 | 1 | cs | TRUE
77 | LV_4816-1_1_2_line_77 | NAYY 4x150 SE | 70 | 71 | 0.016586 | 0.208 | 0.08 | 261 | 0 | 0.27 | 1 | 1 | cs | TRUE
78 | LV_4816-1_1_2_line_78 | NAYY 4x150 SE | 71 | 72 | 0.012687 | 0.208 | 0.08 | 261 | 0 | 0.27 | 1 | 1 | cs | TRUE
79 | LV_4816-1_1_2_line_79 | NAYY 4x150 SE | 72 | 73 | 0.028387 | 0.208 | 0.08 | 261 | 0 | 0.27 | 1 | 1 | cs | TRUE
80 | LV_4816-1_1_2_line_80 | NAYY 4x150 SE | 74 | 75 | 0.0050996 | 0.208 | 0.08 | 261 | 0 | 0.27 | 1 | 1 | cs | TRUE
81 | LV_4816-1_1_2_line_81 | NAYY 4x150 SE | 76 | 77 | 0.037529 | 0.208 | 0.08 | 261 | 0 | 0.27 | 1 | 1 | cs | TRUE
82 | LV_4816-1_1_2_line_82 | NAYY 4x150 SE | 77 | 78 | 0.014319 | 0.208 | 0.08 | 261 | 0 | 0.27 | 1 | 1 | cs | TRUE
83 | LV_4816-1_1_2_line_83 | NAYY 4x150 SE | 77 | 79 | 0.010534 | 0.208 | 0.08 | 261 | 0 | 0.27 | 1 | 1 | cs | TRUE
84 | LV_4816-1_1_2_line_84 | NAYY 4x150 SE | 78 | 93 | 0.0011549 | 0.208 | 0.08 | 261 | 0 | 0.27 | 1 | 1 | cs | TRUE
85 | LV_4816-1_1_2_line_85 | NAYY 4x150 SE | 79 | 96 | 0.012194 | 0.208 | 0.08 | 261 | 0 | 0.27 | 1 | 1 | cs | TRUE
86 | LV_4816-1_1_2_line_86 | NAYY 4x150 SE | 80 | 84 | 0.0049391 | 0.208 | 0.08 | 261 | 0 | 0.27 | 1 | 1 | cs | TRUE
87 | LV_4816-1_1_2_line_87 | NAYY 4x150 SE | 81 | 85 | 0.023962 | 0.208 | 0.08 | 261 | 0 | 0.27 | 1 | 1 | cs | TRUE
88 | LV_4816-1_1_2_line_88 | NAYY 4x150 SE | 82 | 83 | 0.0048924 | 0.208 | 0.08 | 261 | 0 | 0.27 | 1 | 1 | cs | TRUE
89 | LV_4816-1_1_2_line_89 | NAYY 4x150 SE | 84 | 98 | 0.010995 | 0.208 | 0.08 | 261 | 0 | 0.27 | 1 | 1 | cs | TRUE
90 | LV_4816-1_1_2_line_90 | NAYY 4x150 SE | 85 | 87 | 0.017368 | 0.208 | 0.08 | 261 | 0 | 0.27 | 1 | 1 | cs | TRUE
91 | LV_4816-1_1_2_line_91 | NAYY 4x150 SE | 86 | 87 | 0.032911 | 0.208 | 0.08 | 261 | 0 | 0.27 | 1 | 1 | cs | TRUE
92 | LV_4816-1_1_2_line_92 | NAYY 4x150 SE | 87 | 94 | 0.044506 | 0.208 | 0.08 | 261 | 0 | 0.27 | 1 | 1 | cs | TRUE
93 | LV_4816-1_1_2_line_93 | NAYY 4x150 SE | 88 | 89 | 0.0093319 | 0.208 | 0.08 | 261 | 0 | 0.27 | 1 | 1 | cs | TRUE
94 | LV_4816-1_1_2_line_94 | NAYY 4x150 SE | 88 | 90 | 0.0063307 | 0.208 | 0.08 | 261 | 0 | 0.27 | 1 | 1 | cs | TRUE
95 | LV_4816-1_1_2_line_95 | NAYY 4x150 SE | 89 | 91 | 0.0074831 | 0.208 | 0.08 | 261 | 0 | 0.27 | 1 | 1 | cs | TRUE
96 | LV_4816-1_1_2_line_96 | NAYY 4x150 SE | 90 | 92 | 0.0064452 | 0.208 | 0.08 | 261 | 0 | 0.27 | 1 | 1 | cs | TRUE
97 | LV_4816-1_1_2_line_97 | NAYY 4x150 SE | 91 | 93 | 0.035012 | 0.208 | 0.08 | 261 | 0 | 0.27 | 1 | 1 | cs | TRUE
98 | LV_4816-1_1_2_line_98 | NAYY 4x150 SE | 94 | 95 | 0.032546 | 0.208 | 0.08 | 261 | 0 | 0.27 | 1 | 1 | cs | TRUE
99 | LV_4816-1_1_2_line_99 | NAYY 4x150 SE | 95 | 111 | 0.022653 | 0.208 | 0.08 | 261 | 0 | 0.27 | 1 | 1 | cs | TRUE
100 | LV_4816-1_1_2_line_100 | NAYY 4x150 SE | 96 | 97 | 0.0042888 | 0.208 | 0.08 | 261 | 0 | 0.27 | 1 | 1 | cs | TRUE
101 | LV_4816-1_1_2_line_101 | NAYY 4x150 SE | 97 | 103 | 0.0058047 | 0.208 | 0.08 | 261 | 0 | 0.27 | 1 | 1 | cs | TRUE
102 | LV_4816-1_1_2_line_102 | NAYY 4x150 SE | 98 | 99 | 0.020055 | 0.208 | 0.08 | 261 | 0 | 0.27 | 1 | 1 | cs | TRUE
103 | LV_4816-1_1_2_line_103 | NAYY 4x150 SE | 99 | 100 | 0.01106 | 0.208 | 0.08 | 261 | 0 | 0.27 | 1 | 1 | cs | TRUE
104 | LV_4816-1_1_2_line_104 | NAYY 4x150 SE | 100 | 105 | 0.011757 | 0.208 | 0.08 | 261 | 0 | 0.27 | 1 | 1 | cs | TRUE
105 | LV_4816-1_1_2_line_105 | NAYY 4x150 SE | 101 | 102 | 0.0016194 | 0.208 | 0.08 | 261 | 0 | 0.27 | 1 | 1 | cs | TRUE
106 | LV_4816-1_1_2_line_106 | NAYY 4x150 SE | 102 | 103 | 0.00069671 | 0.208 | 0.08 | 261 | 0 | 0.27 | 1 | 1 | cs | TRUE
107 | LV_4816-1_1_2_line_107 | NAYY 4x150 SE | 104 | 106 | 0.026849 | 0.208 | 0.08 | 261 | 0 | 0.27 | 1 | 1 | cs | TRUE
108 | LV_4816-1_1_2_line_108 | NAYY 4x150 SE | 104 | 107 | 0.015748 | 0.208 | 0.08 | 261 | 0 | 0.27 | 1 | 1 | cs | TRUE
109 | LV_4816-1_1_2_line_109 | NAYY 4x150 SE | 106 | 108 | 0.023455 | 0.208 | 0.08 | 261 | 0 | 0.27 | 1 | 1 | cs | TRUE
110 | LV_4816-1_1_2_line_110 | NAYY 4x150 SE | 106 | 109 | 0.0052215 | 0.208 | 0.08 | 261 | 0 | 0.27 | 1 | 1 | cs | TRUE
111 | LV_4816-1_1_2_line_111 | NAYY 4x150 SE | 109 | 110 | 0.011953 | 0.208 | 0.08 | 261 | 0 | 0.27 | 1 | 1 | cs | TRUE
112 | LV_4816-1_1_2_line_112 | NAYY 4x150 SE | 112 | 113 | 0.017793 | 0.208 | 0.08 | 261 | 0 | 0.27 | 1 | 1 | cs | TRUE

## trafo
| name | std_type | hv_bus | lv_bus | sn_mva | vn_hv_kv | vn_lv_kv | vk_percent | vkr_percent | pfe_kw | i0_percent | shift_degree | tap_side | tap_neutral | tap_min | tap_max | tap_step_percent | tap_step_degree | tap_pos | tap_phase_shifter | parallel | df | in_service
0 | LV_4816-1_1_2_trafo_121 | 0.25 MVA 20/0.4 kV | 114 | 105 | 0.25 | 20 | 0.4 | 6 | 1.44 | 0.8 | 0.32 | 150 | hv | 0 | -2 | 2 | 2.5 | 0 | 0 | FALSE | 1 | 1 | TRUE

## line_geodata
| x0 | y0 | x1 | y1 | x2 | y2 | x3 | y3 | x4 | y4 | x5 | y5 | x6 | y6 | x7 | y7 | x8 | y8 | x9 | y9 | x10 | y10 | x11 | y11 | x12 | y12 | x13 | y13 | x14 | y14 | x15 | y15 | x16 | y16 | x17 | y17 | x18 | y18 | x19 | y19 | x20 | y20 | x21 | y21 | x22 | y22 | x23 | y23
0 | 2715403.2162 | 1277411.6734 | 2715396.5818 | 1277413.4453 | 2715347.1117 | 1277412.3804
1 | 2715403.2162 | 1277411.6734 | 2715408.1535 | 1277424.7932 | 2715421.9734 | 1277421.1268 | 2715432.3709 | 1277420.2628 | 2715445.9036 | 1277418.9819 | 2715583.3667 | 1277404.1929 | 2715651.2203 | 1277397.3162 | 2715674.0949 | 1277392.2822 | 2715689.0685 | 1277386.9153 | 2715722.2363 | 1277370.2615 | 2715832.136 | 1277311.1635 | 2715860.4161 | 1277296.1716 | 2715876.3278 | 1277285.1628 | 2715889.4574 | 1277274.1994 | 2715949.7888 | 1277220.3017 | 2715966.1871 | 1277207.1229 | 2715985.93 | 1277194.3547 | 2716008.9882 | 1277182.3414 | 2716028.142 | 1277174.6887 | 2716031.5547 | 1277173.5437 | 2716049.6398 | 1277169.3955 | 2716072.7301 | 1277165.6907 | 2716172.5127 | 1277157.2689 | 2716238.6535 | 1277155.1029
2 | 2715403.2162 | 1277411.6734 | 2715408.1535 | 1277424.7932 | 2715410.0949 | 1277430.8256 | 2715420.2792 | 1277433.5607
3 | 2715403.2162 | 1277411.6734 | 2715391.3159 | 1277376.963
4 | 2716238.6535 | 1277155.1029 | 2716449.1286 | 1277157.1679
5 | 2715420.2792 | 1277433.5607 | 2715421.8859 | 1277434.037 | 2715422.2667 | 1277434.1668 | 2715423.7605 | 1277438.5884
6 | 2715391.3159 | 1277376.963 | 2715384.138 | 1277356.0268 | 2715380.3279 | 1277344.842 | 2715377.793 | 1277337.827
7 | 2716449.1286 | 1277157.1679 | 2716479.1594 | 1277157.4626
8 | 2715424.601 | 1277441.0763 | 2715423.7605 | 1277438.5884
9 | 2716195.4276 | 1276645.2925 | 2716205.952 | 1276592.7385
10 | 2716195.4276 | 1276645.2925 | 2716177.936 | 1276645.2096
11 | 2716222.0195 | 1276512.505 | 2716205.952 | 1276592.7385
12 | 2716152.6939 | 1276645.09 | 2716177.936 | 1276645.2096
13 | 2716503.0067 | 1276828.0591 | 2716512.0203 | 1276885.1119 | 2716513.2894 | 1276891.9616
14 | 2716503.0067 | 1276828.0591 | 2716496.7839 | 1276776.2328 | 2716497.0786 | 1276743.8199 | 2716493.7009 | 1276721.11 | 2716490.0409 | 1276710.0164 | 2716485.4942 | 1276696.2473 | 2716476.7893 | 1276679.093 | 2716455.8185 | 1276648.8401 | 2716421.6871 | 1276598.2421 | 2716411.6866 | 1276568.2505 | 2716292.4081 | 1276525.9375 | 2716222.0195 | 1276512.505
15 | 2716513.2894 | 1276891.9616 | 2716516.1408 | 1276907.3515
16 | 2715430.4252 | 1277458.2041 | 2715431.5769 | 1277461.9634
17 | 2715430.4252 | 1277458.2041 | 2715427.4317 | 1277447.9361 | 2715425.2508 | 1277443 | 2715424.601 | 1277441.0763
18 | 2715431.5769 | 1277461.9634 | 2715435.772 | 1277457.6971 | 2715442.4488 | 1277455.2383
19 | 2715431.5769 | 1277461.9634 | 2715435.772 | 1277457.6971 | 2715439.1495 | 1277456.4533
20 | 2717505.0395 | 1277088.6807 | 2717510.8166 | 1277111.1165 | 2717519.6277 | 1277178.9438 | 2717499.6076 | 1277181.3028
21 | 2717499.6076 | 1277181.3028 | 2717428.595 | 1277189.6736
22 | 2717505.0395 | 1277088.6807 | 2717492.8998 | 1277073.5583 | 2717463.2583 | 1277063.0361 | 2717463.2583 | 1277063.0361
23 | 2717134.5359 | 1277219.7887 | 2717317.1217 | 1277202.8138 | 2717428.595 | 1277189.6736
24 | 2717463.2583 | 1277063.0361 | 2717446.4026 | 1277059.4568
25 | 2716701.1231 | 1277118.4821 | 2716701.0558 | 1277105.4609
26 | 2716701.2822 | 1277141.5643 | 2716701.1486 | 1277123.414 | 2716701.1231 | 1277118.4821
27 | 2716700.9571 | 1277086.3501 | 2716701.0558 | 1277105.4609
28 | 2716701.2822 | 1277141.5643 | 2716701.2986 | 1277143.7941
29 | 2716700.9136 | 1277077.9451 | 2716700.9571 | 1277086.3501
30 | 2716701.3568 | 1277151.6964 | 2716701.2986 | 1277143.7941
31 | 2716700.9136 | 1277077.9451 | 2716666.4609 | 1277080.6663
32 | 2716700.9136 | 1277077.9451 | 2716704.8796 | 1277069.7493
33 | 2716701.4868 | 1277169.3632 | 2716701.3568 | 1277151.6964
34 | 2716698.0239 | 1277206.0731 | 2716701.4868 | 1277169.3632
35 | 2717080.4872 | 1277221.8875 | 2717083.89 | 1277221.7866
36 | 2717126.7299 | 1277220.5144 | 2717121.3745 | 1277220.6749 | 2717083.89 | 1277221.7866
37 | 2717080.4872 | 1277221.8875 | 2717043.9767 | 1277222.9704
38 | 2717126.7299 | 1277220.5144 | 2717131.0905 | 1277220.109
39 | 2717043.9767 | 1277222.9704 | 2717041.6465 | 1277223.0395 | 2717022.5405 | 1277222.6488
40 | 2717134.5359 | 1277219.7887 | 2717131.0905 | 1277220.109
41 | 2717020.8243 | 1277222.6137 | 2717022.5405 | 1277222.6488
42 | 2717020.8243 | 1277222.6137 | 2716993.3596 | 1277222.0521
43 | 2716518.0884 | 1277157.7549 | 2716522.9433 | 1277157.7905 | 2716547.8564 | 1277157.9477
44 | 2716557.1225 | 1277158.0062 | 2716547.8564 | 1277157.9477
45 | 2716497.0176 | 1277157.6001 | 2716518.0884 | 1277157.7549
46 | 2716557.1225 | 1277158.0062 | 2716558.9456 | 1277158.0177
47 | 2716497.0176 | 1277157.6001 | 2716496.6878 | 1277157.5977
48 | 2716577.0373 | 1277158.1318 | 2716558.9456 | 1277158.0177
49 | 2716496.6878 | 1277157.5977 | 2716481.7479 | 1277157.488 | 2716479.1594 | 1277157.4626
50 | 2716598.0015 | 1277158.574 | 2716590.6793 | 1277158.2179 | 2716577.0373 | 1277158.1318
51 | 2716598.0015 | 1277158.574 | 2716638.3608 | 1277158.9609
52 | 2716598.0015 | 1277158.574 | 2716586.0426 | 1277121.6145
53 | 2716598.0015 | 1277158.574 | 2716599.7029 | 1277161.8662 | 2716602.1724 | 1277177.1672
54 | 2716738.4261 | 1277203.5508 | 2716752.5134 | 1277202.6721
55 | 2716791.1027 | 1277200.2649 | 2716752.5134 | 1277202.6721
56 | 2716724.7952 | 1277204.4011 | 2716738.4261 | 1277203.5508
57 | 2716791.1027 | 1277200.2649 | 2716773.1795 | 1277194.0846
58 | 2716791.1027 | 1277200.2649 | 2716803.7275 | 1277202.1546
59 | 2716724.7952 | 1277204.4011 | 2716731.2467 | 1277262.3897
60 | 2716698.0239 | 1277206.0731 | 2716724.7952 | 1277204.4011
61 | 2716773.1795 | 1277194.0846 | 2716751.4969 | 1277186.6079
62 | 2716803.7275 | 1277202.1546 | 2716807.442 | 1277202.7106
63 | 2716731.2467 | 1277262.3897 | 2716731.8948 | 1277268.2153
64 | 2716698.0239 | 1277206.0731 | 2716667.3388 | 1277207.9903
65 | 2716807.442 | 1277202.7106 | 2716829.5894 | 1277206.0257
66 | 2716667.3388 | 1277207.9903 | 2716639.015 | 1277209.7572
67 | 2716667.3388 | 1277207.9903 | 2716659.8036 | 1277229.0385 | 2716659.4191 | 1277234.7918 | 2716659.6375 | 1277234.8835
68 | 2716850.1623 | 1277209.105 | 2716829.5894 | 1277206.0257
69 | 2716523.0246 | 1276944.5063 | 2716530.1148 | 1276963.9232
70 | 2716523.0246 | 1276944.5063 | 2716523.0246 | 1276944.5063 | 2716516.1732 | 1276907.5264
71 | 2716530.1148 | 1276963.9232 | 2716536.2409 | 1276980.7
72 | 2716516.1408 | 1276907.3515 | 2716516.1732 | 1276907.5264
73 | 2716536.2409 | 1276980.7 | 2716543.4516 | 1277000.4473
74 | 2716543.4516 | 1277000.4473 | 2716567.2813 | 1277065.7072
75 | 2716567.2813 | 1277065.7072 | 2716567.3409 | 1277065.8703
76 | 2716990.4182 | 1277221.992 | 2716993.3596 | 1277222.0521
77 | 2715372.1562 | 1277322.2281 | 2715377.793 | 1277337.827
78 | 2715372.1562 | 1277322.2281 | 2715365.8933 | 1277324.2186 | 2715362.5741 | 1277324.0535 | 2715360.0826 | 1277322.7929
79 | 2715360.0826 | 1277322.7929 | 2715359.0758 | 1277322.2835 | 2715357.6166 | 1277319.6414 | 2715350.1703 | 1277296.5727
80 | 2716664.3394 | 1277236.8577 | 2716659.6375 | 1277234.8835
81 | 2716601.5584 | 1277212.0938 | 2716639.015 | 1277209.7572
82 | 2716601.5584 | 1277212.0938 | 2716599.2694 | 1277226.2284
83 | 2716601.5584 | 1277212.0938 | 2716601.7667 | 1277201.5614
84 | 2716599.0848 | 1277227.3684 | 2716599.2694 | 1277226.2284
85 | 2716601.7667 | 1277201.5614 | 2716601.8433 | 1277197.6861 | 2716602.9141 | 1277189.4375
86 | 2716569.035 | 1277070.5098 | 2716567.3409 | 1277065.8703
87 | 2716990.4182 | 1277221.992 | 2716966.4608 | 1277221.5021
88 | 2717441.6169 | 1277058.4406 | 2717446.4026 | 1277059.4568
89 | 2716572.8062 | 1277080.8375 | 2716569.035 | 1277070.5098
90 | 2716949.0962 | 1277221.147 | 2716966.4608 | 1277221.5021
91 | 2716949.0962 | 1277221.147 | 2716945.5739 | 1277188.4252
92 | 2716949.0962 | 1277221.147 | 2716904.7782 | 1277217.0662
93 | 2716581.7656 | 1277276.0792 | 2716585.1324 | 1277267.3757
94 | 2716579.4816 | 1277281.9835 | 2716581.7656 | 1277276.0792
95 | 2716587.8321 | 1277260.3966 | 2716585.1324 | 1277267.3757
96 | 2716579.4816 | 1277281.9835 | 2716577.1563 | 1277287.9946
97 | 2716599.0848 | 1277227.3684 | 2716597.9876 | 1277234.1436 | 2716587.8321 | 1277260.3966
98 | 2716904.7782 | 1277217.0662 | 2716901.0671 | 1277216.7245 | 2716872.5657 | 1277212.4584
99 | 2716872.5657 | 1277212.4584 | 2716850.1623 | 1277209.105
100 | 2716603.4663 | 1277185.1844 | 2716603.4663 | 1277185.1844 | 2716602.9141 | 1277189.4375
101 | 2716603.4663 | 1277185.1844 | 2716602.5414 | 1277179.4538
102 | 2716572.8062 | 1277080.8375 | 2716573.1785 | 1277081.8571 | 2716579.0182 | 1277099.9052
103 | 2716579.0182 | 1277099.9052 | 2716582.4232 | 1277110.4283
104 | 2716582.4232 | 1277110.4283 | 2716586.0426 | 1277121.6145
105 | 2716602.4304 | 1277178.766 | 2716602.1724 | 1277177.1672
106 | 2716602.4304 | 1277178.766 | 2716602.5414 | 1277179.4538
107 | 2716638.3608 | 1277158.9609 | 2716638.1544 | 1277135.5797 | 2716637.5021 | 1277133.9764 | 2716636.4011 | 1277132.6312
108 | 2716638.3608 | 1277158.9609 | 2716654.1081 | 1277159.1022
109 | 2716659.2771 | 1277128.0125 | 2716639.8118 | 1277130.8414 | 2716636.4011 | 1277132.6312
110 | 2716636.4011 | 1277132.6312 | 2716634.9541 | 1277131.6795 | 2716633.2799 | 1277131.1904 | 2716631.5351 | 1277131.2337
111 | 2716619.6674 | 1277132.656 | 2716631.5351 | 1277131.2337
112 | 2716152.6939 | 1276645.09 | 2716134.9015 | 1276645.0056

## bus_geodata
| x | y | coords
0 | 2715403.2162 | 1277411.6734
1 | 2715347.1117 | 1277412.3804
2 | 2716238.6535 | 1277155.1029
3 | 2715420.2792 | 1277433.5607
4 | 2715391.3159 | 1277376.963
5 | 2716449.1286 | 1277157.1679
6 | 2715423.7605 | 1277438.5884
7 | 2716195.4276 | 1276645.2925
8 | 2716205.952 | 1276592.7385
9 | 2716177.936 | 1276645.2096
10 | 2716503.0067 | 1276828.0591
11 | 2716513.2894 | 1276891.9616
12 | 2716222.0195 | 1276512.505
13 | 2715430.4252 | 1277458.2041
14 | 2715431.5769 | 1277461.9634
15 | 2715424.601 | 1277441.0763
16 | 2717499.6076 | 1277181.3028
17 | 2717505.0395 | 1277088.6807
18 | 2717428.595 | 1277189.6736
19 | 2717463.2583 | 1277063.0361
20 | 2715442.4488 | 1277455.2383
21 | 2715439.1495 | 1277456.4533
22 | 2716701.1231 | 1277118.4821
23 | 2716701.0558 | 1277105.4609
24 | 2716701.2822 | 1277141.5643
25 | 2716700.9571 | 1277086.3501
26 | 2716701.2986 | 1277143.7941
27 | 2716700.9136 | 1277077.9451
28 | 2716701.3568 | 1277151.6964
29 | 2716666.4609 | 1277080.6663
30 | 2716704.8796 | 1277069.7493
31 | 2716701.4868 | 1277169.3632
32 | 2717083.89 | 1277221.7866
33 | 2717080.4872 | 1277221.8875
34 | 2717126.7299 | 1277220.5144
35 | 2717043.9767 | 1277222.9704
36 | 2717131.0905 | 1277220.109
37 | 2717022.5405 | 1277222.6488
38 | 2717134.5359 | 1277219.7887
39 | 2717020.8243 | 1277222.6137
40 | 2716547.8564 | 1277157.9477
41 | 2716518.0884 | 1277157.7549
42 | 2716557.1225 | 1277158.0062
43 | 2716497.0176 | 1277157.6001
44 | 2716558.9456 | 1277158.0177
45 | 2716496.6878 | 1277157.5977
46 | 2716577.0373 | 1277158.1318
47 | 2716479.1594 | 1277157.4626
48 | 2716598.0015 | 1277158.574
49 | 2716752.5134 | 1277202.6721
50 | 2716738.4261 | 1277203.5508
51 | 2716791.1027 | 1277200.2649
52 | 2716724.7952 | 1277204.4011
53 | 2716773.1795 | 1277194.0846
54 | 2716803.7275 | 1277202.1546
55 | 2716731.2467 | 1277262.3897
56 | 2716698.0239 | 1277206.0731
57 | 2716751.4969 | 1277186.6079
58 | 2716807.442 | 1277202.7106
59 | 2716731.8948 | 1277268.2153
60 | 2716667.3388 | 1277207.9903
61 | 2716829.5894 | 1277206.0257
62 | 2716523.0246 | 1276944.5063
63 | 2716530.1148 | 1276963.9232
64 | 2716516.1732 | 1276907.5264
65 | 2716536.2409 | 1276980.7
66 | 2716516.1408 | 1276907.3515
67 | 2716543.4516 | 1277000.4473
68 | 2716567.2813 | 1277065.7072
69 | 2716993.3596 | 1277222.0521
70 | 2715377.793 | 1277337.827
71 | 2715372.1562 | 1277322.2281
72 | 2715360.0826 | 1277322.7929
73 | 2715350.1703 | 1277296.5727
74 | 2716659.6375 | 1277234.8835
75 | 2716664.3394 | 1277236.8577
76 | 2716639.0149 | 1277209.7572
77 | 2716601.5584 | 1277212.0938
78 | 2716599.2694 | 1277226.2284
79 | 2716601.7667 | 1277201.5614
80 | 2716567.3409 | 1277065.8703
81 | 2716990.4182 | 1277221.992
82 | 2717446.4026 | 1277059.4568
83 | 2717441.6169 | 1277058.4406
84 | 2716569.035 | 1277070.5098
85 | 2716966.4608 | 1277221.5021
86 | 2716945.5739 | 1277188.4252
87 | 2716949.0962 | 1277221.147
88 | 2716581.7656 | 1277276.0792
89 | 2716585.1324 | 1277267.3757
90 | 2716579.4816 | 1277281.9835
91 | 2716587.8321 | 1277260.3966
92 | 2716577.1563 | 1277287.9946
93 | 2716599.0848 | 1277227.3684
94 | 2716904.7782 | 1277217.0662
95 | 2716872.5657 | 1277212.4584
96 | 2716602.9141 | 1277189.4375
97 | 2716603.4663 | 1277185.1844
98 | 2716572.8062 | 1277080.8375
99 | 2716579.0182 | 1277099.9052
100 | 2716582.4232 | 1277110.4283
101 | 2716602.1724 | 1277177.1672
102 | 2716602.4304 | 1277178.766
103 | 2716602.5414 | 1277179.4538
104 | 2716638.3608 | 1277158.9609
105 | 2716586.0426 | 1277121.6145
106 | 2716636.4011 | 1277132.6312
107 | 2716654.1081 | 1277159.1022
108 | 2716659.2771 | 1277128.0125
109 | 2716631.5351 | 1277131.2337
110 | 2716619.6674 | 1277132.656
111 | 2716850.1623 | 1277209.105
112 | 2716152.6939 | 1276645.09
113 | 2716134.9015 | 1276645.0056
114 | 2716598.0015 | 1277158.574

## line_std_types
| c_nf_per_km | r_ohm_per_km | x_ohm_per_km | max_i_ka | type | q_mm2 | alpha | voltage_rating
NAYY 4x50 SE | 210 | 0.642 | 0.083 | 0.142 | cs | 50 | 0.00403 | LV
NAYY 4x120 SE | 264 | 0.225 | 0.08 | 0.242 | cs | 120 | 0.00403 | LV
NAYY 4x150 SE | 261 | 0.208 | 0.08 | 0.27 | cs | 150 | 0.00403 | LV
NA2XS2Y 1x95 RM/25 12/20 kV | 216 | 0.313 | 0.132 | 0.252 | cs | 95 | 0.00403 | MV
NA2XS2Y 1x185 RM/25 12/20 kV | 273 | 0.161 | 0.117 | 0.362 | cs | 185 | 0.00403 | MV
NA2XS2Y 1x240 RM/25 12/20 kV | 304 | 0.122 | 0.112 | 0.421 | cs | 240 | 0.00403 | MV
NA2XS2Y 1x95 RM/25 6/10 kV | 315 | 0.313 | 0.123 | 0.249 | cs | 95 | 0.00403 | MV
NA2XS2Y 1x185 RM/25 6/10 kV | 406 | 0.161 | 0.11 | 0.358 | cs | 185 | 0.00403 | MV
NA2XS2Y 1x240 RM/25 6/10 kV | 456 | 0.122 | 0.105 | 0.416 | cs | 240 | 0.00403 | MV
NA2XS2Y 1x150 RM/25 12/20 kV | 250 | 0.206 | 0.116 | 0.319 | cs | 150 | 0.00403 | MV
NA2XS2Y 1x120 RM/25 12/20 kV | 230 | 0.253 | 0.119 | 0.283 | cs | 120 | 0.00403 | MV
NA2XS2Y 1x70 RM/25 12/20 kV | 190 | 0.443 | 0.132 | 0.22 | cs | 70 | 0.00403 | MV
NA2XS2Y 1x150 RM/25 6/10 kV | 360 | 0.206 | 0.11 | 0.315 | cs | 150 | 0.00403 | MV
NA2XS2Y 1x120 RM/25 6/10 kV | 340 | 0.253 | 0.113 | 0.28 | cs | 120 | 0.00403 | MV
NA2XS2Y 1x70 RM/25 6/10 kV | 280 | 0.443 | 0.123 | 0.217 | cs | 70 | 0.00403 | MV
N2XS(FL)2Y 1x120 RM/35 64/110 kV | 112 | 0.153 | 0.166 | 0.366 | cs | 120 | 0.00393 | HV
N2XS(FL)2Y 1x185 RM/35 64/110 kV | 125 | 0.099 | 0.156 | 0.457 | cs | 185 | 0.00393 | HV
N2XS(FL)2Y 1x240 RM/35 64/110 kV | 135 | 0.075 | 0.149 | 0.526 | cs | 240 | 0.00393 | HV
N2XS(FL)2Y 1x300 RM/35 64/110 kV | 144 | 0.06 | 0.144 | 0.588 | cs | 300 | 0.00393 | HV
15-AL1/3-ST1A 0.4 | 11 | 1.8769 | 0.35 | 0.105 | ol | 16 | 0.00403 | LV
24-AL1/4-ST1A 0.4 | 11.25 | 1.2012 | 0.335 | 0.14 | ol | 24 | 0.00403 | LV
48-AL1/8-ST1A 0.4 | 12.2 | 0.5939 | 0.3 | 0.21 | ol | 48 | 0.00403 | LV
94-AL1/15-ST1A 0.4 | 13.2 | 0.306 | 0.29 | 0.35 | ol | 94 | 0.00403 | LV
34-AL1/6-ST1A 10.0 | 9.7 | 0.8342 | 0.36 | 0.17 | ol | 34 | 0.00403 | MV
48-AL1/8-ST1A 10.0 | 10.1 | 0.5939 | 0.35 | 0.21 | ol | 48 | 0.00403 | MV
70-AL1/11-ST1A 10.0 | 10.4 | 0.4132 | 0.339 | 0.29 | ol | 70 | 0.00403 | MV
94-AL1/15-ST1A 10.0 | 10.75 | 0.306 | 0.33 | 0.35 | ol | 94 | 0.00403 | MV
122-AL1/20-ST1A 10.0 | 11.1 | 0.2376 | 0.323 | 0.41 | ol | 122 | 0.00403 | MV
149-AL1/24-ST1A 10.0 | 11.25 | 0.194 | 0.315 | 0.47 | ol | 149 | 0.00403 | MV
34-AL1/6-ST1A 20.0 | 9.15 | 0.8342 | 0.382 | 0.17 | ol | 34 | 0.00403 | MV
48-AL1/8-ST1A 20.0 | 9.5 | 0.5939 | 0.372 | 0.21 | ol | 48 | 0.00403 | MV
70-AL1/11-ST1A 20.0 | 9.7 | 0.4132 | 0.36 | 0.29 | ol | 70 | 0.00403 | MV
94-AL1/15-ST1A 20.0 | 10 | 0.306 | 0.35 | 0.35 | ol | 94 | 0.00403 | MV
122-AL1/20-ST1A 20.0 | 10.3 | 0.2376 | 0.344 | 0.41 | ol | 122 | 0.00403 | MV
149-AL1/24-ST1A 20.0 | 10.5 | 0.194 | 0.337 | 0.47 | ol | 149 | 0.00403 | MV
184-AL1/30-ST1A 20.0 | 10.75 | 0.1571 | 0.33 | 0.535 | ol | 184 | 0.00403 | MV
243-AL1/39-ST1A 20.0 | 11 | 0.1188 | 0.32 | 0.645 | ol | 243 | 0.00403 | MV
48-AL1/8-ST1A 110.0 | 8 | 0.5939 | 0.46 | 0.21 | ol | 48 | 0.00403 | HV
70-AL1/11-ST1A 110.0 | 8.4 | 0.4132 | 0.45 | 0.29 | ol | 70 | 0.00403 | HV
94-AL1/15-ST1A 110.0 | 8.65 | 0.306 | 0.44 | 0.35 | ol | 94 | 0.00403 | HV
122-AL1/20-ST1A 110.0 | 8.5 | 0.2376 | 0.43 | 0.41 | ol | 122 | 0.00403 | HV
149-AL1/24-ST1A 110.0 | 8.75 | 0.194 | 0.41 | 0.47 | ol | 149 | 0.00403 | HV
184-AL1/30-ST1A 110.0 | 8.8 | 0.1571 | 0.4 | 0.535 | ol | 184 | 0.00403 | HV
243-AL1/39-ST1A 110.0 | 9 | 0.1188 | 0.39 | 0.645 | ol | 243 | 0.00403 | HV
305-AL1/39-ST1A 110.0 | 9.2 | 0.0949 | 0.38 | 0.74 | ol | 305 | 0.00403 | HV
490-AL1/64-ST1A 110.0 | 9.75 | 0.059 | 0.37 | 0.96 | ol | 490 | 0.00403 | HV
679-AL1/86-ST1A 110.0 | 9.95 | 0.042 | 0.36 | 1.15 | ol | 679 | 0.00403 | HV
490-AL1/64-ST1A 220.0 | 10 | 0.059 | 0.285 | 0.96 | ol | 490 | 0.00403 | HV
679-AL1/86-ST1A 220.0 | 11.7 | 0.042 | 0.275 | 1.15 | ol | 679 | 0.00403 | HV
490-AL1/64-ST1A 380.0 | 11 | 0.059 | 0.253 | 0.96 | ol | 490 | 0.00403 | HV
679-AL1/86-ST1A 380.0 | 14.6 | 0.042 | 0.25 | 1.15 | ol | 679 | 0.00403 | HV

## trafo_std_types
| i0_percent | pfe_kw | vkr_percent | sn_mva | vn_lv_kv | vn_hv_kv | vk_percent | shift_degree | vector_group | tap_side | tap_neutral | tap_min | tap_max | tap_step_degree | tap_step_percent | tap_phase_shifter
160 MVA 380/110 kV | 0.06 | 60 | 0.25 | 160 | 110 | 380 | 12.2 | 0 | Yy0 | hv | 0 | -9 | 9 | 0 | 1.5 | FALSE
100 MVA 220/110 kV | 0.06 | 55 | 0.26 | 100 | 110 | 220 | 12 | 0 | Yy0 | hv | 0 | -9 | 9 | 0 | 1.5 | FALSE
63 MVA 110/20 kV | 0.04 | 22 | 0.32 | 63 | 20 | 110 | 18 | 150 | YNd5 | hv | 0 | -9 | 9 | 0 | 1.5 | FALSE
40 MVA 110/20 kV | 0.05 | 18 | 0.34 | 40 | 20 | 110 | 16.2 | 150 | YNd5 | hv | 0 | -9 | 9 | 0 | 1.5 | FALSE
25 MVA 110/20 kV | 0.07 | 14 | 0.41 | 25 | 20 | 110 | 12 | 150 | YNd5 | hv | 0 | -9 | 9 | 0 | 1.5 | FALSE
63 MVA 110/10 kV | 0.04 | 22 | 0.32 | 63 | 10 | 110 | 18 | 150 | YNd5 | hv | 0 | -9 | 9 | 0 | 1.5 | FALSE
40 MVA 110/10 kV | 0.05 | 18 | 0.34 | 40 | 10 | 110 | 16.2 | 150 | YNd5 | hv | 0 | -9 | 9 | 0 | 1.5 | FALSE
25 MVA 110/10 kV | 0.07 | 14 | 0.41 | 25 | 10 | 110 | 12 | 150 | YNd5 | hv | 0 | -9 | 9 | 0 | 1.5 | FALSE
0.25 MVA 20/0.4 kV | 0.32 | 0.8 | 1.44 | 0.25 | 0.4 | 20 | 6 | 150 | Yzn5 | hv | 0 | -2 | 2 | 0 | 2.5 | FALSE
0.4 MVA 20/0.4 kV | 0.3375 | 1.35 | 1.425 | 0.4 | 0.4 | 20 | 6 | 150 | Dyn5 | hv | 0 | -2 | 2 | 0 | 2.5 | FALSE
0.63 MVA 20/0.4 kV | 0.2619 | 1.65 | 1.206 | 0.63 | 0.4 | 20 | 6 | 150 | Dyn5 | hv | 0 | -2 | 2 | 0 | 2.5 | FALSE
0.25 MVA 10/0.4 kV | 0.24 | 0.6 | 1.2 | 0.25 | 0.4 | 10 | 4 | 150 | Dyn5 | hv | 0 | -2 | 2 | 0 | 2.5 | FALSE
0.4 MVA 10/0.4 kV | 0.2375 | 0.95 | 1.325 | 0.4 | 0.4 | 10 | 4 | 150 | Dyn5 | hv | 0 | -2 | 2 | 0 | 2.5 | FALSE
0.63 MVA 10/0.4 kV | 0.1873 | 1.18 | 1.0794 | 0.63 | 0.4 | 10 | 4 | 150 | Dyn5 | hv | 0 | -2 | 2 | 0 | 2.5 | FALSE

## trafo3w_std_types
| sn_hv_mva | sn_mv_mva | sn_lv_mva | vn_hv_kv | vn_mv_kv | vn_lv_kv | vk_hv_percent | vk_mv_percent | vk_lv_percent | vkr_hv_percent | vkr_mv_percent | vkr_lv_percent | pfe_kw | i0_percent | shift_mv_degree | shift_lv_degree | vector_group | tap_side | tap_neutral | tap_min | tap_max | tap_step_percent
63/25/38 MVA 110/20/10 kV | 63 | 25 | 38 | 110 | 20 | 10 | 10.4 | 10.4 | 10.4 | 0.28 | 0.32 | 0.35 | 35 | 0.89 | 0 | 0 | YN0yn0yn0 | hv | 0 | -10 | 10 | 1.2
63/25/38 MVA 110/10/10 kV | 63 | 25 | 38 | 110 | 10 | 10 | 10.4 | 10.4 | 10.4 | 0.28 | 0.32 | 0.35 | 35 | 0.89 | 0 | 0 | YN0yn0yn0 | hv | 0 | -10 | 10 | 1.2

## fuse_std_types
| fuse_type | i_rated_a | t_avg | t_min | t_total | x_avg | x_min | x_total
HV 100A | HV 100A | 100 | 0 | [10.0, 3.64, 0.854, 0.281, 0.1, 0.0531, 0.022, 0.01] | [10.0, 4.267, 1.21, 0.403, 0.1, 0.058, 0.022, 0.01] | 0 | [300.0, 350.0, 450.0, 550.0, 700.0, 850.0, 1200.0, 1752.0] | [600.0, 700.0, 900.0, 1150.0, 1665.0, 2000.0, 3000.0, 4313.0]
HV 10A | HV 10A | 10 | 0 | [10.0, 1675.0, 0.344, 0.156, 0.1, 0.0417, 0.0171, 0.01] | [10.0, 1.3, 0.3, 0.155, 0.1, 0.0555, 0.023, 0.01] | 0 | [30.0, 32.0, 35.0, 37.0, 39.0, 50.0, 70.0, 88.0] | [60.0, 70.0, 80.0, 87.0, 94.0, 110.0, 150.0, 216.0]
HV 125A | HV 125A | 125 | 0 | [10.0, 1.82, 0.344, 0.1, 0.0467, 0.0269, 0.01] | [10.0, 2.478, 0.426, 0.1, 0.0427, 0.0211, 0.01] | 0 | [375.0, 500.0, 700.0, 925.0, 1200.0, 1500.0, 2341.0] | [750.0, 1000.0, 1500.0, 2200.0, 3000.0, 4000.0, 5765.0]
HV 160A | HV 160A | 160 | 0 | [10.0, 4.15, 1.03, 0.198, 0.1, 0.051, 0.0172, 0.01] | [10.0, 2.3, 0.734, 0.274, 0.1, 0.046, 0.0177, 0.01] | 0 | [480.0, 550.0, 700.0, 1000.0, 1260.0, 1600.0, 2500.0, 3227.0] | [960.0, 1300.0, 1700.0, 2200.0, 2996.0, 4000.0, 6000.0, 7946.0]
HV 16A | HV 16A | 16 | 0 | [10.0, 0.352, 0.164, 0.1, 0.0649, 0.0342, 0.01] | [10.0, 2.34, 0.722, 0.181, 0.1, 0.055, 0.0296, 0.01] | 0 | [48.0, 60.0, 65.0, 71.0, 80.0, 100.0, 162.0] | [96.0, 110.0, 125.0, 150.0, 168.0, 200.0, 250.0, 398.0]
HV 200A | HV 200A | 200 | 0 | [10.0, 4.267, 1.21, 0.403, 0.1, 0.058, 0.022, 0.01] | [10.0, 3.73, 1.654, 0.328, 0.1, 0.0531, 0.019, 0.01] | 0 | [600.0, 700.0, 900.0, 1150.0, 1665.0, 2000.0, 3000.0, 4313.0] | [1200.0, 1500.0, 1800.0, 2700.0, 3960.0, 5000.0, 7500.0, 10620.0]
HV 20A | HV 20A | 20 | 0 | [10.0, 1.3, 0.3, 0.155, 0.1, 0.0555, 0.023, 0.01] | [10.0, 1.3, 0.161, 0.1, 0.0611, 0.0399, 0.0141, 0.01] | 0 | [60.0, 70.0, 80.0, 87.0, 94.0, 110.0, 150.0, 216.0] | [120.0, 150.0, 200.0, 223.0, 260.0, 300.0, 450.0, 532.0]
HV 25A | HV 25A | 25 | 0 | [10.0, 2.512, 0.833, 0.299, 0.1, 0.0372, 0.0223, 0.01] | [10.0, 3.125, 0.597, 0.198, 0.1, 0.0378, 0.022, 0.01] | 0 | [75.0, 82.0, 90.0, 100.0, 124.0, 170.0, 200.0, 289.0] | [150.0, 170.0, 210.0, 250.0, 294.0, 400.0, 500.0, 711.0]
HV 31.5A | HV 31.5A | 31.5 | 0 | [10.0, 2.34, 0.722, 0.181, 0.1, 0.055, 0.0296, 0.01] | [10.0, 2.84, 0.368, 0.164, 0.1, 0.0621, 0.0378, 0.0195, 0.01] | 0 | [95.0, 110.0, 125.0, 150.0, 165.0, 200.0, 250.0, 390.0] | [189.0, 220.0, 300.0, 350.0, 393.0, 450.0, 530.0, 700.0, 960.0]
HV 40A | HV 40A | 40 | 0 | [10.0, 1.3, 0.161, 0.1, 0.0611, 0.0399, 0.0141, 0.01] | [10.0, 2.05, 0.369, 0.198, 0.1, 0.051, 0.0298, 0.01] | 0 | [120.0, 150.0, 200.0, 223.0, 260.0, 300.0, 450.0, 532.0] | [240.0, 300.0, 400.0, 450.0, 530.0, 650.0, 800.0, 1311.0]
HV 50A | HV 50A | 50 | 0 | [10.0, 3.215, 0.597, 0.198, 0.1, 0.0378, 0.022, 0.01] | [10.0, 3.64, 0.854, 0.281, 0.1, 0.0531, 0.022, 0.01] | 0 | [150.0, 170.0, 210.0, 250.0, 294.0, 400.0, 500.0, 711.0] | [300.0, 350.0, 450.0, 550.0, 700.0, 850.0, 1200.0, 1752.0]
HV 6.3A | HV 6.3A | 6.3 | 0 | [10.0, 1.39, 0.344, 0.168, 0.1, 0.056, 0.0263, 0.01] | [10.0, 1.711, 0.516, 0.198, 0.1, 0.0634, 0.0303, 0.01] | 0 | [19.0, 19.5, 20.4, 20.8, 22.0, 25.0, 32.0, 48.0] | [38.0, 40.0, 43.0, 48.0, 53.0, 60.0, 75.0, 118.0]
HV 63A | HV 63A | 63 | 0 | [10.0, 2.84, 0.368, 0.164, 0.1, 0.0621, 0.0378, 0.0195, 0.01] | [10.0, 1.82, 0.344, 0.1, 0.0467, 0.0269, 0.01] | 0 | [189.0, 220.0, 300.0, 350.0, 393.0, 450.0, 530.0, 700.0, 961.0] | [378.0, 500.0, 700.0, 934.0, 1200.0, 1500.0, 2366.0]
HV 80A | HV 80A | 80 | 0 | [10.0, 2.05, 0.369, 0.198, 0.1, 0.051, 0.0298, 0.01] | [10.0, 4.15, 1.03, 0.198, 0.1, 0.051, 0.0172, 0.01] | 0 | [240.0, 300.0, 400.0, 450.0, 530.0, 650.0, 800.0, 1311.0] | [480.0, 550.0, 700.0, 1000.0, 1260.0, 1600.0, 2500.0, 3227.0]
Siemens NH-1-100 | Siemens NH-1-100 | 100 | [5400.0, 2000.0, 400.0, 20.0, 1.0, 0.2, 0.012, 0.004] | 0 | 0 | [150.0, 190.0, 250.0, 430.0, 900.0, 1250.0, 2700.0, 3600.0] | 0 | 0
Siemens NH-1-125 | Siemens NH-1-125 | 125 | [4800.0, 120.0, 7.0, 0.1, 0.004] | 0 | 0 | [180.0, 400.0, 740.0, 2000.0, 4250.0] | 0 | 0
Siemens NH-1-16 | Siemens NH-1-16 | 16 | [4000.0, 400.0, 2.0, 0.1, 0.04, 0.01] | 0 | 0 | [26.0, 35.0, 75.0, 150.0, 200.0, 300.0] | 0 | 0
Siemens NH-1-160 | Siemens NH-1-160 | 160 | [4800.0, 120.0, 7.0, 0.1, 0.004] | 0 | 0 | [210.0, 500.0, 900.0, 2300.0, 5000.0] | 0 | 0
Siemens NH-1-25 | Siemens NH-1-25 | 25 | [4000.0, 1000.0, 10.0, 0.2, 0.02, 0.01] | 0 | 0 | [40.0, 50.0, 100.0, 210.0, 400.0, 500.0] | 0 | 0
Siemens NH-1-50 | Siemens NH-1-50 | 50 | [4000.0, 40.0, 4.0, 1.0, 0.02, 0.01] | 0 | 0 | [86.0, 200.0, 300.0, 400.0, 1000.0, 1280.0] | 0 | 0
Siemens NH-1-63 | Siemens NH-1-63 | 63 | [4000.0, 100.0, 10.0, 2.0, 0.04, 0.01] | 0 | 0 | [100.0, 200.0, 300.0, 400.0, 1000.0, 1500.0] | 0 | 0
Siemens NH-1-80 | Siemens NH-1-80 | 80 | [4800.0, 120.0, 7.0, 0.1, 0.01] | 0 | 0 | [150.58, 250.0, 450.0, 1150.0, 2470.0] | 0 | 0
Siemens NH-2-1000 | Siemens NH-2-1000 | 1000 | [4800.0, 120.0, 7.0, 0.1, 0.004] | 0 | 0 | [1900.0, 3500.0, 8400.0, 24000.0, 52000.0] | 0 | 0
Siemens NH-2-200 | Siemens NH-2-200 | 200 | [4800.0, 120.0, 7.0, 0.1, 0.004] | 0 | 0 | [280.0, 650.0, 1200.0, 3000.0, 7000.0] | 0 | 0
Siemens NH-2-224 | Siemens NH-2-224 | 224 | [4800.0, 120.0, 7.0, 0.2, 0.04, 0.004] | 0 | 0 | [400.0, 750.0, 1453.0, 3025.0, 4315.0, 7600.0] | 0 | 0
Siemens NH-2-250 | Siemens NH-2-250 | 250 | [4800.0, 120.0, 7.0, 0.1, 0.004] | 0 | 0 | [450.0, 800.0, 1650.0, 4000.0, 8500.0] | 0 | 0
Siemens NH-2-315 | Siemens NH-2-315 | 315 | [4800.0, 120.0, 7.0, 0.1, 0.004] | 0 | 0 | [550.0, 920.0, 1900.0, 5000.0, 11000.0] | 0 | 0
Siemens NH-2-355 | Siemens NH-2-355 | 355 | [4800.0, 120.0, 6.0, 0.1, 0.004] | 0 | 0 | [650.0, 1116.27, 2350.0, 5840.0, 12790.0] | 0 | 0
Siemens NH-2-400 | Siemens NH-2-400 | 400 | [4800.0, 120.0, 7.0, 0.1, 0.004] | 0 | 0 | [720.0, 1350.0, 2800.0, 6500.0, 15000.0] | 0 | 0
Siemens NH-2-425 | Siemens NH-2-425 | 425 | [4800.0, 120.0, 7.0, 0.1, 0.004] | 0 | 0 | [850.0, 1500.0, 3050.0, 7500.0, 16500.0] | 0 | 0
Siemens NH-2-630 | Siemens NH-2-630 | 630 | [4800.0, 120.0, 7.0, 0.1, 0.004] | 0 | 0 | [1200.0, 2000.0, 4800.0, 12000.0, 26000.0] | 0 | 0

## dtypes
| element | column | dtype
0 | bus | name | object
1 | bus | vn_kv | float64
2 | bus | type | object
3 | bus | zone | object
4 | bus | in_service | bool
5 | load | name | object
6 | load | bus | uint32
7 | load | p_mw | float64
8 | load | q_mvar | float64
9 | load | const_z_percent | float64
10 | load | const_i_percent | float64
11 | load | sn_mva | float64
12 | load | scaling | float64
13 | load | in_service | bool
14 | load | type | object
15 | ext_grid | name | object
16 | ext_grid | bus | uint32
17 | ext_grid | vm_pu | float64
18 | ext_grid | va_degree | float64
19 | ext_grid | slack_weight | float64
20 | ext_grid | in_service | bool
21 | line | name | object
22 | line | std_type | object
23 | line | from_bus | uint32
24 | line | to_bus | uint32
25 | line | length_km | float64
26 | line | r_ohm_per_km | float64
27 | line | x_ohm_per_km | float64
28 | line | c_nf_per_km | float64
29 | line | g_us_per_km | float64
30 | line | max_i_ka | float64
31 | line | df | float64
32 | line | parallel | uint32
33 | line | type | object
34 | line | in_service | bool
35 | trafo | name | object
36 | trafo | std_type | object
37 | trafo | hv_bus | uint32
38 | trafo | lv_bus | uint32
39 | trafo | sn_mva | float64
40 | trafo | vn_hv_kv | float64
41 | trafo | vn_lv_kv | float64
42 | trafo | vk_percent | float64
43 | trafo | vkr_percent | float64
44 | trafo | pfe_kw | float64
45 | trafo | i0_percent | float64
46 | trafo | shift_degree | float64
47 | trafo | tap_side | object
48 | trafo | tap_neutral | int32
49 | trafo | tap_min | int32
50 | trafo | tap_max | int32
51 | trafo | tap_step_percent | float64
52 | trafo | tap_step_degree | float64
53 | trafo | tap_pos | int32
54 | trafo | tap_phase_shifter | bool
55 | trafo | parallel | uint32
56 | trafo | df | float64
57 | trafo | in_service | bool
58 | line_geodata | coords | object
59 | bus_geodata | x | float64
60 | bus_geodata | y | float64
61 | bus_geodata | coords | object

## parameters
| version | format_version | converged | OPF_converged | name | f_hz | sn_mva
0 | 2.14.6 | 2.14.0 | FALSE | FALSE |  | 50 | 1