## bus
| name | vn_kv | type | zone | in_service
0 | bus_LV_4816-3_0_6_node_0 | 0.4 | n |  | TRUE
1 | bus_LV_4816-3_0_6_node_1 | 0.4 | n |  | TRUE
2 | bus_LV_4816-3_0_6_node_2 | 0.4 | n |  | TRUE
3 | bus_LV_4816-3_0_6_node_3 | 0.4 | n |  | TRUE
4 | bus_LV_4816-3_0_6_node_4 | 0.4 | n |  | TRUE
5 | bus_LV_4816-3_0_6_node_86 | 0.4 | n |  | TRUE
6 | bus_LV_4816-3_0_6_node_5 | 0.4 | n |  | TRUE
7 | bus_LV_4816-3_0_6_node_87 | 0.4 | n |  | TRUE
8 | bus_LV_4816-3_0_6_node_43 | 0.4 | n |  | TRUE
9 | bus_LV_4816-3_0_6_node_6 | 0.4 | n |  | TRUE
10 | bus_LV_4816-3_0_6_node_130 | 0.4 | n |  | TRUE
11 | bus_LV_4816-3_0_6_node_129 | 0.4 | n |  | TRUE
12 | bus_LV_4816-3_0_6_node_7 | 0.4 | n |  | TRUE
13 | bus_LV_4816-3_0_6_node_8 | 0.4 | n |  | TRUE
14 | bus_LV_4816-3_0_6_node_9 | 0.4 | n |  | TRUE
15 | bus_LV_4816-3_0_6_node_10 | 0.4 | n |  | TRUE
16 | bus_LV_4816-3_0_6_node_11 | 0.4 | n |  | TRUE
17 | bus_LV_4816-3_0_6_node_32 | 0.4 | n |  | TRUE
18 | bus_LV_4816-3_0_6_node_35 | 0.4 | n |  | TRUE
19 | bus_LV_4816-3_0_6_node_12 | 0.4 | n |  | TRUE
20 | bus_LV_4816-3_0_6_node_13 | 0.4 | n |  | TRUE
21 | bus_LV_4816-3_0_6_node_14 | 0.4 | n |  | TRUE
22 | bus_LV_4816-3_0_6_node_15 | 0.4 | n |  | TRUE
23 | bus_LV_4816-3_0_6_node_16 | 0.4 | n |  | TRUE
24 | bus_LV_4816-3_0_6_node_30 | 0.4 | n |  | TRUE
25 | bus_LV_4816-3_0_6_node_33 | 0.4 | n |  | TRUE
26 | bus_LV_4816-3_0_6_node_17 | 0.4 | n |  | TRUE
27 | bus_LV_4816-3_0_6_node_18 | 0.4 | n |  | TRUE
28 | bus_LV_4816-3_0_6_node_19 | 0.4 | n |  | TRUE
29 | bus_LV_4816-3_0_6_node_147 | 0.4 | n |  | TRUE
30 | bus_LV_4816-3_0_6_node_20 | 0.4 | n |  | TRUE
31 | bus_LV_4816-3_0_6_node_21 | 0.4 | n |  | TRUE
32 | bus_LV_4816-3_0_6_node_22 | 0.4 | n |  | TRUE
33 | bus_LV_4816-3_0_6_node_31 | 0.4 | n |  | TRUE
34 | bus_LV_4816-3_0_6_node_24 | 0.4 | n |  | TRUE
35 | bus_LV_4816-3_0_6_node_26 | 0.4 | n |  | TRUE
36 | bus_LV_4816-3_0_6_node_23 | 0.4 | n |  | TRUE
37 | bus_LV_4816-3_0_6_node_28 | 0.4 | n |  | TRUE
38 | bus_LV_4816-3_0_6_node_138 | 0.4 | n |  | TRUE
39 | bus_LV_4816-3_0_6_node_34 | 0.4 | n |  | TRUE
40 | bus_LV_4816-3_0_6_node_39 | 0.4 | n |  | TRUE
41 | bus_LV_4816-3_0_6_node_36 | 0.4 | n |  | TRUE
42 | bus_LV_4816-3_0_6_node_37 | 0.4 | n |  | TRUE
43 | bus_LV_4816-3_0_6_node_38 | 0.4 | n |  | TRUE
44 | bus_LV_4816-3_0_6_node_128 | 0.4 | n |  | TRUE
45 | bus_LV_4816-3_0_6_node_126 | 0.4 | n |  | TRUE
46 | bus_LV_4816-3_0_6_node_131 | 0.4 | n |  | TRUE
47 | bus_LV_4816-3_0_6_node_137 | 0.4 | n |  | TRUE
48 | bus_LV_4816-3_0_6_node_132 | 0.4 | n |  | TRUE
49 | bus_LV_4816-3_0_6_node_133 | 0.4 | n |  | TRUE
50 | bus_LV_4816-3_0_6_node_134 | 0.4 | n |  | TRUE
51 | bus_LV_4816-3_0_6_node_136 | 0.4 | n |  | TRUE
52 | bus_LV_4816-3_0_6_node_135 | 0.4 | n |  | TRUE
53 | bus_LV_4816-3_0_6_node_142 | 0.4 | n |  | TRUE
54 | bus_LV_4816-3_0_6_node_143 | 0.4 | n |  | TRUE
55 | bus_LV_4816-3_0_6_node_51 | 0.4 | n |  | TRUE
56 | bus_LV_4816-3_0_6_node_29 | 0.4 | n |  | TRUE
57 | bus_LV_4816-3_0_6_node_25 | 0.4 | n |  | TRUE
58 | bus_LV_4816-3_0_6_node_50 | 0.4 | n |  | TRUE
59 | bus_LV_4816-3_0_6_node_146 | 0.4 | n |  | TRUE
60 | bus_LV_4816-3_0_6_node_145 | 0.4 | n |  | TRUE
61 | bus_LV_4816-3_0_6_node_41 | 0.4 | n |  | TRUE
62 | bus_LV_4816-3_0_6_node_42 | 0.4 | n |  | TRUE
63 | bus_LV_4816-3_0_6_node_44 | 0.4 | n |  | TRUE
64 | bus_LV_4816-3_0_6_node_45 | 0.4 | n |  | TRUE
65 | bus_LV_4816-3_0_6_node_46 | 0.4 | n |  | TRUE
66 | bus_LV_4816-3_0_6_node_47 | 0.4 | n |  | TRUE
67 | bus_LV_4816-3_0_6_node_48 | 0.4 | n |  | TRUE
68 | bus_LV_4816-3_0_6_node_49 | 0.4 | n |  | TRUE
69 | bus_LV_4816-3_0_6_node_53 | 0.4 | n |  | TRUE
70 | bus_LV_4816-3_0_6_node_52 | 0.4 | n |  | TRUE
71 | bus_LV_4816-3_0_6_node_58 | 0.4 | n |  | TRUE
72 | bus_LV_4816-3_0_6_node_55 | 0.4 | n |  | TRUE
73 | bus_LV_4816-3_0_6_node_54 | 0.4 | n |  | TRUE
74 | bus_LV_4816-3_0_6_node_65 | 0.4 | n |  | TRUE
75 | bus_LV_4816-3_0_6_node_56 | 0.4 | n |  | TRUE
76 | bus_LV_4816-3_0_6_node_139 | 0.4 | n |  | TRUE
77 | bus_LV_4816-3_0_6_node_140 | 0.4 | n |  | TRUE
78 | bus_LV_4816-3_0_6_node_141 | 0.4 | n |  | TRUE
79 | bus_LV_4816-3_0_6_node_144 | 0.4 | n |  | TRUE
80 | bus_LV_4816-3_0_6_node_57 | 0.4 | n |  | TRUE
81 | bus_LV_4816-3_0_6_node_59 | 0.4 | n |  | TRUE
82 | bus_LV_4816-3_0_6_node_60 | 0.4 | n |  | TRUE
83 | bus_LV_4816-3_0_6_node_66 | 0.4 | n |  | TRUE
84 | bus_LV_4816-3_0_6_node_61 | 0.4 | n |  | TRUE
85 | bus_LV_4816-3_0_6_node_62 | 0.4 | n |  | TRUE
86 | bus_LV_4816-3_0_6_node_63 | 0.4 | n |  | TRUE
87 | bus_LV_4816-3_0_6_node_64 | 0.4 | n |  | TRUE
88 | bus_LV_4816-3_0_6_node_67 | 0.4 | n |  | TRUE
89 | bus_LV_4816-3_0_6_node_68 | 0.4 | n |  | TRUE
90 | bus_LV_4816-3_0_6_node_72 | 0.4 | n |  | TRUE
91 | bus_LV_4816-3_0_6_node_76 | 0.4 | n |  | TRUE
92 | bus_LV_4816-3_0_6_node_71 | 0.4 | n |  | TRUE
93 | bus_LV_4816-3_0_6_node_77 | 0.4 | n |  | TRUE
94 | bus_LV_4816-3_0_6_node_74 | 0.4 | n |  | TRUE
95 | bus_LV_4816-3_0_6_node_69 | 0.4 | n |  | TRUE
96 | bus_LV_4816-3_0_6_node_70 | 0.4 | n |  | TRUE
97 | bus_LV_4816-3_0_6_node_73 | 0.4 | n |  | TRUE
98 | bus_LV_4816-3_0_6_node_75 | 0.4 | n |  | TRUE
99 | bus_LV_4816-3_0_6_node_84 | 0.4 | n |  | TRUE
100 | bus_LV_4816-3_0_6_node_90 | 0.4 | n |  | TRUE
101 | bus_LV_4816-3_0_6_node_83 | 0.4 | n |  | TRUE
102 | bus_LV_4816-3_0_6_node_88 | 0.4 | n |  | TRUE
103 | bus_LV_4816-3_0_6_node_78 | 0.4 | n |  | TRUE
104 | bus_LV_4816-3_0_6_node_80 | 0.4 | n |  | TRUE
105 | bus_LV_4816-3_0_6_node_81 | 0.4 | n |  | TRUE
106 | bus_LV_4816-3_0_6_node_82 | 0.4 | n |  | TRUE
107 | bus_LV_4816-3_0_6_node_85 | 0.4 | n |  | TRUE
108 | bus_LV_4816-3_0_6_node_94 | 0.4 | n |  | TRUE
109 | bus_LV_4816-3_0_6_node_95 | 0.4 | n |  | TRUE
110 | bus_LV_4816-3_0_6_node_92 | 0.4 | n |  | TRUE
111 | bus_LV_4816-3_0_6_node_93 | 0.4 | n |  | TRUE
112 | bus_LV_4816-3_0_6_node_96 | 0.4 | n |  | TRUE
113 | bus_LV_4816-3_0_6_node_91 | 0.4 | n |  | TRUE
114 | bus_LV_4816-3_0_6_node_89 | 0.4 | n |  | TRUE
115 | bus_LV_4816-3_0_6_node_97 | 0.4 | n |  | TRUE
116 | bus_LV_4816-3_0_6_node_99 | 0.4 | n |  | TRUE
117 | bus_LV_4816-3_0_6_node_98 | 0.4 | n |  | TRUE
118 | bus_LV_4816-3_0_6_node_100 | 0.4 | n |  | TRUE
119 | bus_LV_4816-3_0_6_node_101 | 0.4 | n |  | TRUE
120 | bus_LV_4816-3_0_6_node_102 | 0.4 | n |  | TRUE
121 | bus_LV_4816-3_0_6_node_103 | 0.4 | n |  | TRUE
122 | bus_LV_4816-3_0_6_node_104 | 0.4 | n |  | TRUE
123 | bus_LV_4816-3_0_6_node_105 | 0.4 | n |  | TRUE
124 | bus_LV_4816-3_0_6_node_106 | 0.4 | n |  | TRUE
125 | bus_LV_4816-3_0_6_node_107 | 0.4 | n |  | TRUE
126 | bus_LV_4816-3_0_6_node_108 | 0.4 | n |  | TRUE
127 | bus_LV_4816-3_0_6_node_111 | 0.4 | n |  | TRUE
128 | bus_LV_4816-3_0_6_node_109 | 0.4 | n |  | TRUE
129 | bus_LV_4816-3_0_6_node_115 | 0.4 | n |  | TRUE
130 | bus_LV_4816-3_0_6_node_110 | 0.4 | n |  | TRUE
131 | bus_LV_4816-3_0_6_node_124 | 0.4 | n |  | TRUE
132 | bus_LV_4816-3_0_6_node_125 | 0.4 | n |  | TRUE
133 | bus_LV_4816-3_0_6_node_127 | 0.4 | n |  | TRUE
134 | bus_LV_4816-3_0_6_node_116 | 0.4 | n |  | TRUE
135 | bus_LV_4816-3_0_6_node_117 | 0.4 | n |  | TRUE
136 | bus_LV_4816-3_0_6_node_118 | 0.4 | n |  | TRUE
137 | bus_LV_4816-3_0_6_node_119 | 0.4 | n |  | TRUE
138 | bus_LV_4816-3_0_6_node_121 | 0.4 | n |  | TRUE
139 | bus_LV_4816-3_0_6_node_120 | 0.4 | n |  | TRUE
140 | bus_LV_4816-3_0_6_node_122 | 0.4 | n |  | TRUE
141 | bus_LV_4816-3_0_6_node_123 | 0.4 | n |  | TRUE
142 | bus_MV_439_1_node_66 | 20 | n |  | TRUE

## load
| name | bus | p_mw | q_mvar | const_z_percent | const_i_percent | sn_mva | scaling | in_service | type
0 | LV_4816-3_0_6_load_0 | 0 | 0.0072061 | 0.001806 | 0 | 0 |  | 1 | TRUE | wye
1 | LV_4816-3_0_6_load_1 | 1 | 0.0030006 | 0.00075202 | 0 | 0 |  | 1 | TRUE | wye
2 | LV_4816-3_0_6_load_3 | 3 | 0.0033242 | 0.00083311 | 0 | 0 |  | 1 | TRUE | wye
3 | LV_4816-3_0_6_load_4 | 4 | 0.018316 | 0.0045903 | 0 | 0 |  | 1 | TRUE | wye
4 | LV_4816-3_0_6_load_5 | 6 | 0.00069494 | 0.00017417 | 0 | 0 |  | 1 | TRUE | wye
5 | LV_4816-3_0_6_load_87 | 7 | 0.0024523 | 0.0006146 | 0 | 0 |  | 1 | TRUE | wye
6 | LV_4816-3_0_6_load_43 | 8 | 0.0042835 | 0.0010735 | 0 | 0 |  | 1 | TRUE | wye
7 | LV_4816-3_0_6_load_130 | 10 | 0.00073954 | 0.00018535 | 0 | 0 |  | 1 | TRUE | wye
8 | LV_4816-3_0_6_load_129 | 11 | 0.00063943 | 0.00016026 | 0 | 0 |  | 1 | TRUE | wye
9 | LV_4816-3_0_6_load_7 | 12 | 0.0032101 | 0.00080454 | 0 | 0 |  | 1 | TRUE | wye
10 | LV_4816-3_0_6_load_8 | 13 | 0.00057287 | 0.00014357 | 0 | 0 |  | 1 | TRUE | wye
11 | LV_4816-3_0_6_load_9 | 14 | 0.00043755 | 0.00010966 | 0 | 0 |  | 1 | TRUE | wye
12 | LV_4816-3_0_6_load_10 | 15 | 0.00088032 | 0.00022063 | 0 | 0 |  | 1 | TRUE | wye
13 | LV_4816-3_0_6_load_32 | 17 | 0.0012207 | 0.00030594 | 0 | 0 |  | 1 | TRUE | wye
14 | LV_4816-3_0_6_load_35 | 18 | 0.00050581 | 0.00012677 | 0 | 0 |  | 1 | TRUE | wye
15 | LV_4816-3_0_6_load_12 | 19 | 0.00089092 | 0.00022329 | 0 | 0 |  | 1 | TRUE | wye
16 | LV_4816-3_0_6_load_13 | 20 | 0.00092182 | 0.00023103 | 0 | 0 |  | 1 | TRUE | wye
17 | LV_4816-3_0_6_load_14 | 21 | 0.00052937 | 0.00013267 | 0 | 0 |  | 1 | TRUE | wye
18 | LV_4816-3_0_6_load_15 | 22 | 0.00022367 | 5.6056e-05 | 0 | 0 |  | 1 | TRUE | wye
19 | LV_4816-3_0_6_load_16 | 23 | 0.00066346 | 0.00016628 | 0 | 0 |  | 1 | TRUE | wye
20 | LV_4816-3_0_6_load_30 | 24 | 0.00050762 | 0.00012722 | 0 | 0 |  | 1 | TRUE | wye
21 | LV_4816-3_0_6_load_17 | 26 | 0.0019523 | 0.00048929 | 0 | 0 |  | 1 | TRUE | wye
22 | LV_4816-3_0_6_load_18 | 27 | 0.0032201 | 0.00080703 | 0 | 0 |  | 1 | TRUE | wye
23 | LV_4816-3_0_6_load_147 | 29 | 0.0040949 | 0.0010263 | 0 | 0 |  | 1 | TRUE | wye
24 | LV_4816-3_0_6_load_20 | 30 | 0.00029069 | 7.2854e-05 | 0 | 0 |  | 1 | TRUE | wye
25 | LV_4816-3_0_6_load_21 | 31 | 0.001725 | 0.00043232 | 0 | 0 |  | 1 | TRUE | wye
26 | LV_4816-3_0_6_load_22 | 32 | 0.00074287 | 0.00018618 | 0 | 0 |  | 1 | TRUE | wye
27 | LV_4816-3_0_6_load_31 | 33 | 0.00048595 | 0.00012179 | 0 | 0 |  | 1 | TRUE | wye
28 | LV_4816-3_0_6_load_24 | 34 | 0.0030925 | 0.00077506 | 0 | 0 |  | 1 | TRUE | wye
29 | LV_4816-3_0_6_load_23 | 36 | 0.0016846 | 0.00042221 | 0 | 0 |  | 1 | TRUE | wye
30 | LV_4816-3_0_6_load_28 | 37 | 0.00036021 | 9.0277e-05 | 0 | 0 |  | 1 | TRUE | wye
31 | LV_4816-3_0_6_load_138 | 38 | 0.0026033 | 0.00065245 | 0 | 0 |  | 1 | TRUE | wye
32 | LV_4816-3_0_6_load_34 | 39 | 0.00065287 | 0.00016362 | 0 | 0 |  | 1 | TRUE | wye
33 | LV_4816-3_0_6_load_39 | 40 | 0.000879 | 0.0002203 | 0 | 0 |  | 1 | TRUE | wye
34 | LV_4816-3_0_6_load_36 | 41 | 0.00044893 | 0.00011251 | 0 | 0 |  | 1 | TRUE | wye
35 | LV_4816-3_0_6_load_38 | 43 | 0.0015979 | 0.00040046 | 0 | 0 |  | 1 | TRUE | wye
36 | LV_4816-3_0_6_load_128 | 44 | 0.00030875 | 7.738e-05 | 0 | 0 |  | 1 | TRUE | wye
37 | LV_4816-3_0_6_load_126 | 45 | 0.00062071 | 0.00015556 | 0 | 0 |  | 1 | TRUE | wye
38 | LV_4816-3_0_6_load_131 | 46 | 0.0007129 | 0.00017867 | 0 | 0 |  | 1 | TRUE | wye
39 | LV_4816-3_0_6_load_137 | 47 | 0.00061603 | 0.00015439 | 0 | 0 |  | 1 | TRUE | wye
40 | LV_4816-3_0_6_load_135 | 52 | 0.01032 | 0.0025865 | 0 | 0 |  | 1 | TRUE | wye
41 | LV_4816-3_0_6_load_142 | 53 | 0.00048248 | 0.00012092 | 0 | 0 |  | 1 | TRUE | wye
42 | LV_4816-3_0_6_load_29 | 56 | 0.00070774 | 0.00017738 | 0 | 0 |  | 1 | TRUE | wye
43 | LV_4816-3_0_6_load_25 | 57 | 0.00045333 | 0.00011362 | 0 | 0 |  | 1 | TRUE | wye
44 | LV_4816-3_0_6_load_50 | 58 | 0.0012884 | 0.00032289 | 0 | 0 |  | 1 | TRUE | wye
45 | LV_4816-3_0_6_load_146 | 59 | 0.0029832 | 0.00074766 | 0 | 0 |  | 1 | TRUE | wye
46 | LV_4816-3_0_6_load_145 | 60 | 0.00037423 | 9.379e-05 | 0 | 0 |  | 1 | TRUE | wye
47 | LV_4816-3_0_6_load_41 | 61 | 0.0041417 | 0.001038 | 0 | 0 |  | 1 | TRUE | wye
48 | LV_4816-3_0_6_load_42 | 62 | 0.0010073 | 0.00025245 | 0 | 0 |  | 1 | TRUE | wye
49 | LV_4816-3_0_6_load_44 | 63 | 0.0036786 | 0.00092195 | 0 | 0 |  | 1 | TRUE | wye
50 | LV_4816-3_0_6_load_45 | 64 | 0.0033124 | 0.00083017 | 0 | 0 |  | 1 | TRUE | wye
51 | LV_4816-3_0_6_load_47 | 66 | 0.0011781 | 0.00029526 | 0 | 0 |  | 1 | TRUE | wye
52 | LV_4816-3_0_6_load_53 | 69 | 0.0015853 | 0.00039732 | 0 | 0 |  | 1 | TRUE | wye
53 | LV_4816-3_0_6_load_52 | 70 | 0.00063625 | 0.00015946 | 0 | 0 |  | 1 | TRUE | wye
54 | LV_4816-3_0_6_load_58 | 71 | 0.0013064 | 0.00032742 | 0 | 0 |  | 1 | TRUE | wye
55 | LV_4816-3_0_6_load_55 | 72 | 0.0013355 | 0.00033471 | 0 | 0 |  | 1 | TRUE | wye
56 | LV_4816-3_0_6_load_54 | 73 | 0.00046933 | 0.00011763 | 0 | 0 |  | 1 | TRUE | wye
57 | LV_4816-3_0_6_load_65 | 74 | 0.00028895 | 7.2419e-05 | 0 | 0 |  | 1 | TRUE | wye
58 | LV_4816-3_0_6_load_56 | 75 | 0.0010413 | 0.00026096 | 0 | 0 |  | 1 | TRUE | wye
59 | LV_4816-3_0_6_load_139 | 76 | 0.00086263 | 0.0002162 | 0 | 0 |  | 1 | TRUE | wye
60 | LV_4816-3_0_6_load_141 | 78 | 0.00028205 | 7.0689e-05 | 0 | 0 |  | 1 | TRUE | wye
61 | LV_4816-3_0_6_load_57 | 80 | 0.0011883 | 0.00029783 | 0 | 0 |  | 1 | TRUE | wye
62 | LV_4816-3_0_6_load_59 | 81 | 0.00081304 | 0.00020377 | 0 | 0 |  | 1 | TRUE | wye
63 | LV_4816-3_0_6_load_60 | 82 | 0.0008831 | 0.00022133 | 0 | 0 |  | 1 | TRUE | wye
64 | LV_4816-3_0_6_load_61 | 84 | 0.0014065 | 0.0003525 | 0 | 0 |  | 1 | TRUE | wye
65 | LV_4816-3_0_6_load_62 | 85 | 0.00099546 | 0.00024949 | 0 | 0 |  | 1 | TRUE | wye
66 | LV_4816-3_0_6_load_63 | 86 | 0.0009943 | 0.0002492 | 0 | 0 |  | 1 | TRUE | wye
67 | LV_4816-3_0_6_load_64 | 87 | 0.0019432 | 0.00048702 | 0 | 0 |  | 1 | TRUE | wye
68 | LV_4816-3_0_6_load_67 | 88 | 0.0015003 | 0.00037602 | 0 | 0 |  | 1 | TRUE | wye
69 | LV_4816-3_0_6_load_68 | 89 | 0.0015515 | 0.00038885 | 0 | 0 |  | 1 | TRUE | wye
70 | LV_4816-3_0_6_load_72 | 90 | 0.0023361 | 0.00058547 | 0 | 0 |  | 1 | TRUE | wye
71 | LV_4816-3_0_6_load_71 | 92 | 0.0019089 | 0.00047842 | 0 | 0 |  | 1 | TRUE | wye
72 | LV_4816-3_0_6_load_74 | 94 | 0.00069331 | 0.00017376 | 0 | 0 |  | 1 | TRUE | wye
73 | LV_4816-3_0_6_load_69 | 95 | 0.00042019 | 0.00010531 | 0 | 0 |  | 1 | TRUE | wye
74 | LV_4816-3_0_6_load_70 | 96 | 0.00236 | 0.00059146 | 0 | 0 |  | 1 | TRUE | wye
75 | LV_4816-3_0_6_load_73 | 97 | 0.00088928 | 0.00022288 | 0 | 0 |  | 1 | TRUE | wye
76 | LV_4816-3_0_6_load_75 | 98 | 0.0017101 | 0.00042859 | 0 | 0 |  | 1 | TRUE | wye
77 | LV_4816-3_0_6_load_84 | 99 | 0.00070595 | 0.00017693 | 0 | 0 |  | 1 | TRUE | wye
78 | LV_4816-3_0_6_load_90 | 100 | 0.000739 | 0.00018521 | 0 | 0 |  | 1 | TRUE | wye
79 | LV_4816-3_0_6_load_88 | 102 | 0.0019643 | 0.00049231 | 0 | 0 |  | 1 | TRUE | wye
80 | LV_4816-3_0_6_load_78 | 103 | 0.00046029 | 0.00011536 | 0 | 0 |  | 1 | TRUE | wye
81 | LV_4816-3_0_6_load_82 | 106 | 0.0035018 | 0.00087763 | 0 | 0 |  | 1 | TRUE | wye
82 | LV_4816-3_0_6_load_95 | 109 | 0.0029085 | 0.00072894 | 0 | 0 |  | 1 | TRUE | wye
83 | LV_4816-3_0_6_load_92 | 110 | 0.0015764 | 0.00039509 | 0 | 0 |  | 1 | TRUE | wye
84 | LV_4816-3_0_6_load_93 | 111 | 0.00080551 | 0.00020188 | 0 | 0 |  | 1 | TRUE | wye
85 | LV_4816-3_0_6_load_91 | 113 | 0.00040384 | 0.00010121 | 0 | 0 |  | 1 | TRUE | wye
86 | LV_4816-3_0_6_load_89 | 114 | 0.00087538 | 0.00021939 | 0 | 0 |  | 1 | TRUE | wye
87 | LV_4816-3_0_6_load_99 | 116 | 0.011101 | 0.0027821 | 0 | 0 |  | 1 | TRUE | wye
88 | LV_4816-3_0_6_load_98 | 117 | 0.0027715 | 0.00069459 | 0 | 0 |  | 1 | TRUE | wye
89 | LV_4816-3_0_6_load_100 | 118 | 0.003896 | 0.00097644 | 0 | 0 |  | 1 | TRUE | wye
90 | LV_4816-3_0_6_load_101 | 119 | 0.0016625 | 0.00041666 | 0 | 0 |  | 1 | TRUE | wye
91 | LV_4816-3_0_6_load_102 | 120 | 0.0026686 | 0.00066881 | 0 | 0 |  | 1 | TRUE | wye
92 | LV_4816-3_0_6_load_103 | 121 | 0.0019945 | 0.00049987 | 0 | 0 |  | 1 | TRUE | wye
93 | LV_4816-3_0_6_load_104 | 122 | 0.0033445 | 0.0008382 | 0 | 0 |  | 1 | TRUE | wye
94 | LV_4816-3_0_6_load_105 | 123 | 0.0018645 | 0.00046729 | 0 | 0 |  | 1 | TRUE | wye
95 | LV_4816-3_0_6_load_106 | 124 | 0.003263 | 0.00081778 | 0 | 0 |  | 1 | TRUE | wye
96 | LV_4816-3_0_6_load_107 | 125 | 0.0018449 | 0.00046238 | 0 | 0 |  | 1 | TRUE | wye
97 | LV_4816-3_0_6_load_111 | 127 | 0.0016872 | 0.00042286 | 0 | 0 |  | 1 | TRUE | wye
98 | LV_4816-3_0_6_load_109 | 128 | 0.003475 | 0.00087092 | 0 | 0 |  | 1 | TRUE | wye
99 | LV_4816-3_0_6_load_115 | 129 | 0.0031774 | 0.00079634 | 0 | 0 |  | 1 | TRUE | wye
100 | LV_4816-3_0_6_load_110 | 130 | 0.0031732 | 0.00079527 | 0 | 0 |  | 1 | TRUE | wye
101 | LV_4816-3_0_6_load_124 | 131 | 0.00068304 | 0.00017119 | 0 | 0 |  | 1 | TRUE | wye
102 | LV_4816-3_0_6_load_125 | 132 | 0.00034944 | 8.7579e-05 | 0 | 0 |  | 1 | TRUE | wye
103 | LV_4816-3_0_6_load_127 | 133 | 0.00056312 | 0.00014113 | 0 | 0 |  | 1 | TRUE | wye
104 | LV_4816-3_0_6_load_116 | 134 | 0.0013388 | 0.00033553 | 0 | 0 |  | 1 | TRUE | wye
105 | LV_4816-3_0_6_load_117 | 135 | 0.0014125 | 0.000354 | 0 | 0 |  | 1 | TRUE | wye
106 | LV_4816-3_0_6_load_118 | 136 | 0.0002253 | 5.6466e-05 | 0 | 0 |  | 1 | TRUE | wye
107 | LV_4816-3_0_6_load_121 | 138 | 0.00029203 | 7.319e-05 | 0 | 0 |  | 1 | TRUE | wye
108 | LV_4816-3_0_6_load_120 | 139 | 0.0017681 | 0.00044312 | 0 | 0 |  | 1 | TRUE | wye
109 | LV_4816-3_0_6_load_122 | 140 | 0.0012142 | 0.00030431 | 0 | 0 |  | 1 | TRUE | wye
110 | LV_4816-3_0_6_load_123 | 141 | 0.0029943 | 0.00075043 | 0 | 0 |  | 1 | TRUE | wye

## ext_grid
| name | bus | vm_pu | va_degree | slack_weight | in_service
0 |  | 0 | 1 | 0 | 1 | TRUE

## line
| name | std_type | from_bus | to_bus | length_km | r_ohm_per_km | x_ohm_per_km | c_nf_per_km | g_us_per_km | max_i_ka | df | parallel | type | in_service
0 | LV_4816-3_0_6_line_0 | NAYY 4x150 SE | 0 | 1 | 0.076283 | 0.208 | 0.08 | 261 | 0 | 0.27 | 1 | 3 | cs | TRUE
1 | LV_4816-3_0_6_line_1 | NAYY 4x150 SE | 0 | 2 | 0.0098375 | 0.208 | 0.08 | 261 | 0 | 0.27 | 1 | 3 | cs | TRUE
2 | LV_4816-3_0_6_line_2 | NAYY 4x150 SE | 1 | 3 | 0.0014104 | 0.208 | 0.08 | 261 | 0 | 0.27 | 1 | 3 | cs | TRUE
3 | LV_4816-3_0_6_line_3 | NAYY 4x150 SE | 2 | 4 | 0.020119 | 0.208 | 0.08 | 261 | 0 | 0.27 | 1 | 3 | cs | TRUE
4 | LV_4816-3_0_6_line_4 | NAYY 4x150 SE | 3 | 5 | 0.07737 | 0.208 | 0.08 | 261 | 0 | 0.27 | 1 | 3 | cs | TRUE
5 | LV_4816-3_0_6_line_5 | NAYY 4x150 SE | 4 | 6 | 0.14901 | 0.208 | 0.08 | 261 | 0 | 0.27 | 1 | 3 | cs | TRUE
6 | LV_4816-3_0_6_line_6 | NAYY 4x150 SE | 5 | 7 | 0.015864 | 0.208 | 0.08 | 261 | 0 | 0.27 | 1 | 3 | cs | TRUE
7 | LV_4816-3_0_6_line_7 | NAYY 4x150 SE | 5 | 8 | 0.037311 | 0.208 | 0.08 | 261 | 0 | 0.27 | 1 | 1 | cs | TRUE
8 | LV_4816-3_0_6_line_8 | NAYY 4x150 SE | 6 | 9 | 0.10626 | 0.208 | 0.08 | 261 | 0 | 0.27 | 1 | 3 | cs | TRUE
9 | LV_4816-3_0_6_line_9 | NAYY 4x150 SE | 7 | 113 | 0.0062886 | 0.208 | 0.08 | 261 | 0 | 0.27 | 1 | 3 | cs | TRUE
10 | LV_4816-3_0_6_line_10 | NAYY 4x150 SE | 8 | 62 | 0.014734 | 0.208 | 0.08 | 261 | 0 | 0.27 | 1 | 1 | cs | TRUE
11 | LV_4816-3_0_6_line_11 | NAYY 4x150 SE | 9 | 10 | 0.082832 | 0.208 | 0.08 | 261 | 0 | 0.27 | 1 | 3 | cs | TRUE
12 | LV_4816-3_0_6_line_12 | NAYY 4x150 SE | 9 | 11 | 0.0088512 | 0.208 | 0.08 | 261 | 0 | 0.27 | 1 | 1 | cs | TRUE
13 | LV_4816-3_0_6_line_13 | NAYY 4x150 SE | 10 | 46 | 0.039376 | 0.208 | 0.08 | 261 | 0 | 0.27 | 1 | 3 | cs | TRUE
14 | LV_4816-3_0_6_line_14 | NAYY 4x150 SE | 11 | 44 | 0.024588 | 0.208 | 0.08 | 261 | 0 | 0.27 | 1 | 1 | cs | TRUE
15 | LV_4816-3_0_6_line_15 | NAYY 4x150 SE | 12 | 13 | 0.008269 | 0.208 | 0.08 | 261 | 0 | 0.27 | 1 | 1 | cs | TRUE
16 | LV_4816-3_0_6_line_16 | NAYY 4x150 SE | 12 | 14 | 0.0061795 | 0.208 | 0.08 | 261 | 0 | 0.27 | 1 | 1 | cs | TRUE
17 | LV_4816-3_0_6_line_17 | NAYY 4x150 SE | 13 | 15 | 0.019264 | 0.208 | 0.08 | 261 | 0 | 0.27 | 1 | 1 | cs | TRUE
18 | LV_4816-3_0_6_line_18 | NAYY 4x150 SE | 14 | 16 | 0.047036 | 0.208 | 0.08 | 261 | 0 | 0.27 | 1 | 1 | cs | TRUE
19 | LV_4816-3_0_6_line_19 | NAYY 4x150 SE | 16 | 17 | 0.0067115 | 0.208 | 0.08 | 261 | 0 | 0.27 | 1 | 1 | cs | TRUE
20 | LV_4816-3_0_6_line_20 | NAYY 4x150 SE | 16 | 18 | 0.012969 | 0.208 | 0.08 | 261 | 0 | 0.27 | 1 | 1 | cs | TRUE
21 | LV_4816-3_0_6_line_21 | NAYY 4x150 SE | 17 | 33 | 0.012953 | 0.208 | 0.08 | 261 | 0 | 0.27 | 1 | 1 | cs | TRUE
22 | LV_4816-3_0_6_line_22 | NAYY 4x150 SE | 18 | 25 | 0.014674 | 0.208 | 0.08 | 261 | 0 | 0.27 | 1 | 1 | cs | TRUE
23 | LV_4816-3_0_6_line_23 | NAYY 4x150 SE | 19 | 20 | 0.016954 | 0.208 | 0.08 | 261 | 0 | 0.27 | 1 | 1 | cs | TRUE
24 | LV_4816-3_0_6_line_24 | NAYY 4x150 SE | 19 | 21 | 0.016813 | 0.208 | 0.08 | 261 | 0 | 0.27 | 1 | 1 | cs | TRUE
25 | LV_4816-3_0_6_line_25 | NAYY 4x150 SE | 20 | 22 | 0.017503 | 0.208 | 0.08 | 261 | 0 | 0.27 | 1 | 1 | cs | TRUE
26 | LV_4816-3_0_6_line_26 | NAYY 4x150 SE | 21 | 23 | 0.001925 | 0.208 | 0.08 | 261 | 0 | 0.27 | 1 | 1 | cs | TRUE
27 | LV_4816-3_0_6_line_27 | NAYY 4x150 SE | 22 | 24 | 0.01124 | 0.208 | 0.08 | 261 | 0 | 0.27 | 1 | 1 | cs | TRUE
28 | LV_4816-3_0_6_line_28 | NAYY 4x150 SE | 23 | 25 | 0.042343 | 0.208 | 0.08 | 261 | 0 | 0.27 | 1 | 1 | cs | TRUE
29 | LV_4816-3_0_6_line_29 | NAYY 4x150 SE | 24 | 31 | 0.014651 | 0.208 | 0.08 | 261 | 0 | 0.27 | 1 | 1 | cs | TRUE
30 | LV_4816-3_0_6_line_30 | NAYY 4x150 SE | 25 | 39 | 0.010742 | 0.208 | 0.08 | 261 | 0 | 0.27 | 1 | 1 | cs | TRUE
31 | LV_4816-3_0_6_line_31 | NAYY 4x150 SE | 26 | 27 | 0.039315 | 0.208 | 0.08 | 261 | 0 | 0.27 | 1 | 1 | cs | TRUE
32 | LV_4816-3_0_6_line_32 | NAYY 4x150 SE | 26 | 28 | 0.022396 | 0.208 | 0.08 | 261 | 0 | 0.27 | 1 | 1 | cs | TRUE
33 | LV_4816-3_0_6_line_33 | NAYY 4x150 SE | 26 | 29 | 0.039934 | 0.208 | 0.08 | 261 | 0 | 0.27 | 1 | 1 | cs | TRUE
34 | LV_4816-3_0_6_line_34 | NAYY 4x150 SE | 27 | 30 | 0.024031 | 0.208 | 0.08 | 261 | 0 | 0.27 | 1 | 1 | cs | TRUE
35 | LV_4816-3_0_6_line_35 | NAYY 4x150 SE | 28 | 31 | 0.038707 | 0.208 | 0.08 | 261 | 0 | 0.27 | 1 | 1 | cs | TRUE
36 | LV_4816-3_0_6_line_36 | NAYY 4x150 SE | 30 | 56 | 0.011315 | 0.208 | 0.08 | 261 | 0 | 0.27 | 1 | 1 | cs | TRUE
37 | LV_4816-3_0_6_line_37 | NAYY 4x150 SE | 32 | 33 | 0.022882 | 0.208 | 0.08 | 261 | 0 | 0.27 | 1 | 1 | cs | TRUE
38 | LV_4816-3_0_6_line_38 | NAYY 4x150 SE | 34 | 35 | 0.047933 | 0.208 | 0.08 | 261 | 0 | 0.27 | 1 | 1 | cs | TRUE
39 | LV_4816-3_0_6_line_39 | NAYY 4x150 SE | 34 | 36 | 0.013828 | 0.208 | 0.08 | 261 | 0 | 0.27 | 1 | 1 | cs | TRUE
40 | LV_4816-3_0_6_line_40 | NAYY 4x150 SE | 35 | 37 | 0.055564 | 0.208 | 0.08 | 261 | 0 | 0.27 | 1 | 1 | cs | TRUE
41 | LV_4816-3_0_6_line_41 | NAYY 4x150 SE | 35 | 38 | 0.15777 | 0.208 | 0.08 | 261 | 0 | 0.27 | 1 | 3 | cs | TRUE
42 | LV_4816-3_0_6_line_42 | NAYY 4x150 SE | 36 | 57 | 0.0031899 | 0.208 | 0.08 | 261 | 0 | 0.27 | 1 | 1 | cs | TRUE
43 | LV_4816-3_0_6_line_43 | NAYY 4x150 SE | 37 | 56 | 0.020847 | 0.208 | 0.08 | 261 | 0 | 0.27 | 1 | 1 | cs | TRUE
44 | LV_4816-3_0_6_line_44 | NAYY 4x150 SE | 38 | 50 | 0.040124 | 0.208 | 0.08 | 261 | 0 | 0.27 | 1 | 3 | cs | TRUE
45 | LV_4816-3_0_6_line_45 | NAYY 4x150 SE | 39 | 40 | 0.025763 | 0.208 | 0.08 | 261 | 0 | 0.27 | 1 | 1 | cs | TRUE
46 | LV_4816-3_0_6_line_46 | NAYY 4x150 SE | 40 | 42 | 0.01547 | 0.208 | 0.08 | 261 | 0 | 0.27 | 1 | 1 | cs | TRUE
47 | LV_4816-3_0_6_line_47 | NAYY 4x150 SE | 41 | 42 | 0.040292 | 0.208 | 0.08 | 261 | 0 | 0.27 | 1 | 1 | cs | TRUE
48 | LV_4816-3_0_6_line_48 | NAYY 4x150 SE | 41 | 43 | 0.025325 | 0.208 | 0.08 | 261 | 0 | 0.27 | 1 | 1 | cs | TRUE
49 | LV_4816-3_0_6_line_49 | NAYY 4x150 SE | 44 | 45 | 0.020742 | 0.208 | 0.08 | 261 | 0 | 0.27 | 1 | 1 | cs | TRUE
50 | LV_4816-3_0_6_line_50 | NAYY 4x150 SE | 45 | 131 | 0.047925 | 0.208 | 0.08 | 261 | 0 | 0.27 | 1 | 1 | cs | TRUE
51 | LV_4816-3_0_6_line_51 | NAYY 4x150 SE | 46 | 47 | 0.14784 | 0.208 | 0.08 | 261 | 0 | 0.27 | 1 | 3 | cs | TRUE
52 | LV_4816-3_0_6_line_52 | NAYY 4x150 SE | 47 | 51 | 0.0089365 | 0.208 | 0.08 | 261 | 0 | 0.27 | 1 | 3 | cs | TRUE
53 | LV_4816-3_0_6_line_53 | NAYY 4x150 SE | 48 | 49 | 0.023485 | 0.208 | 0.08 | 261 | 0 | 0.27 | 1 | 3 | cs | TRUE
54 | LV_4816-3_0_6_line_54 | NAYY 4x150 SE | 48 | 50 | 0.066475 | 0.208 | 0.08 | 261 | 0 | 0.27 | 1 | 3 | cs | TRUE
55 | LV_4816-3_0_6_line_55 | NAYY 4x150 SE | 49 | 51 | 0.024192 | 0.208 | 0.08 | 261 | 0 | 0.27 | 1 | 3 | cs | TRUE
56 | LV_4816-3_0_6_line_56 | NAYY 4x150 SE | 51 | 52 | 0.019665 | 0.208 | 0.08 | 261 | 0 | 0.27 | 1 | 1 | cs | TRUE
57 | LV_4816-3_0_6_line_57 | NAYY 4x150 SE | 53 | 54 | 0.042911 | 0.208 | 0.08 | 261 | 0 | 0.27 | 1 | 1 | cs | TRUE
58 | LV_4816-3_0_6_line_58 | NAYY 4x150 SE | 53 | 55 | 0.37367 | 0.208 | 0.08 | 261 | 0 | 0.27 | 1 | 1 | cs | TRUE
59 | LV_4816-3_0_6_line_59 | NAYY 4x150 SE | 54 | 79 | 0.07139 | 0.208 | 0.08 | 261 | 0 | 0.27 | 1 | 1 | cs | TRUE
60 | LV_4816-3_0_6_line_60 | NAYY 4x150 SE | 55 | 58 | 0.037299 | 0.208 | 0.08 | 261 | 0 | 0.27 | 1 | 1 | cs | TRUE
61 | LV_4816-3_0_6_line_61 | NAYY 4x150 SE | 55 | 70 | 0.055525 | 0.208 | 0.08 | 261 | 0 | 0.27 | 1 | 1 | cs | TRUE
62 | LV_4816-3_0_6_line_62 | NAYY 4x150 SE | 59 | 60 | 0.0080488 | 0.208 | 0.08 | 261 | 0 | 0.27 | 1 | 1 | cs | TRUE
63 | LV_4816-3_0_6_line_63 | NAYY 4x150 SE | 60 | 79 | 0.036709 | 0.208 | 0.08 | 261 | 0 | 0.27 | 1 | 1 | cs | TRUE
64 | LV_4816-3_0_6_line_64 | NAYY 4x150 SE | 61 | 62 | 0.034648 | 0.208 | 0.08 | 261 | 0 | 0.27 | 1 | 1 | cs | TRUE
65 | LV_4816-3_0_6_line_65 | NAYY 4x150 SE | 63 | 64 | 0.0060166 | 0.208 | 0.08 | 261 | 0 | 0.27 | 1 | 1 | cs | TRUE
66 | LV_4816-3_0_6_line_66 | NAYY 4x150 SE | 63 | 65 | 0.024356 | 0.208 | 0.08 | 261 | 0 | 0.27 | 1 | 1 | cs | TRUE
67 | LV_4816-3_0_6_line_67 | NAYY 4x150 SE | 64 | 66 | 0.028494 | 0.208 | 0.08 | 261 | 0 | 0.27 | 1 | 1 | cs | TRUE
68 | LV_4816-3_0_6_line_68 | NAYY 4x150 SE | 65 | 67 | 0.02182 | 0.208 | 0.08 | 261 | 0 | 0.27 | 1 | 1 | cs | TRUE
69 | LV_4816-3_0_6_line_69 | NAYY 4x150 SE | 65 | 68 | 0.031523 | 0.208 | 0.08 | 261 | 0 | 0.27 | 1 | 1 | cs | TRUE
70 | LV_4816-3_0_6_line_70 | NAYY 4x150 SE | 67 | 69 | 0.024043 | 0.208 | 0.08 | 261 | 0 | 0.27 | 1 | 1 | cs | TRUE
71 | LV_4816-3_0_6_line_71 | NAYY 4x150 SE | 67 | 70 | 0.01942 | 0.208 | 0.08 | 261 | 0 | 0.27 | 1 | 1 | cs | TRUE
72 | LV_4816-3_0_6_line_72 | NAYY 4x150 SE | 68 | 71 | 0.038836 | 0.208 | 0.08 | 261 | 0 | 0.27 | 1 | 1 | cs | TRUE
73 | LV_4816-3_0_6_line_73 | NAYY 4x150 SE | 68 | 72 | 0.01825 | 0.208 | 0.08 | 261 | 0 | 0.27 | 1 | 1 | cs | TRUE
74 | LV_4816-3_0_6_line_74 | NAYY 4x150 SE | 69 | 73 | 0.0059061 | 0.208 | 0.08 | 261 | 0 | 0.27 | 1 | 1 | cs | TRUE
75 | LV_4816-3_0_6_line_75 | NAYY 4x150 SE | 71 | 74 | 0.0090314 | 0.208 | 0.08 | 261 | 0 | 0.27 | 1 | 1 | cs | TRUE
76 | LV_4816-3_0_6_line_76 | NAYY 4x150 SE | 72 | 75 | 0.011732 | 0.208 | 0.08 | 261 | 0 | 0.27 | 1 | 1 | cs | TRUE
77 | LV_4816-3_0_6_line_77 | NAYY 4x150 SE | 74 | 83 | 0.034108 | 0.208 | 0.08 | 261 | 0 | 0.27 | 1 | 1 | cs | TRUE
78 | LV_4816-3_0_6_line_78 | NAYY 4x150 SE | 75 | 80 | 0.0053007 | 0.208 | 0.08 | 261 | 0 | 0.27 | 1 | 1 | cs | TRUE
79 | LV_4816-3_0_6_line_79 | NAYY 4x150 SE | 76 | 77 | 0.016871 | 0.208 | 0.08 | 261 | 0 | 0.27 | 1 | 1 | cs | TRUE
80 | LV_4816-3_0_6_line_80 | NAYY 4x150 SE | 76 | 78 | 0.013951 | 0.208 | 0.08 | 261 | 0 | 0.27 | 1 | 1 | cs | TRUE
81 | LV_4816-3_0_6_line_81 | NAYY 4x150 SE | 77 | 79 | 0.1555 | 0.208 | 0.08 | 261 | 0 | 0.27 | 1 | 1 | cs | TRUE
82 | LV_4816-3_0_6_line_82 | NAYY 4x150 SE | 80 | 81 | 0.0057113 | 0.208 | 0.08 | 261 | 0 | 0.27 | 1 | 1 | cs | TRUE
83 | LV_4816-3_0_6_line_83 | NAYY 4x150 SE | 81 | 82 | 0.023025 | 0.208 | 0.08 | 261 | 0 | 0.27 | 1 | 1 | cs | TRUE
84 | LV_4816-3_0_6_line_84 | NAYY 4x150 SE | 82 | 84 | 0.0020326 | 0.208 | 0.08 | 261 | 0 | 0.27 | 1 | 1 | cs | TRUE
85 | LV_4816-3_0_6_line_85 | NAYY 4x150 SE | 83 | 88 | 0.022634 | 0.208 | 0.08 | 261 | 0 | 0.27 | 1 | 1 | cs | TRUE
86 | LV_4816-3_0_6_line_86 | NAYY 4x150 SE | 83 | 89 | 0.01739 | 0.208 | 0.08 | 261 | 0 | 0.27 | 1 | 1 | cs | TRUE
87 | LV_4816-3_0_6_line_87 | NAYY 4x150 SE | 84 | 85 | 0.019611 | 0.208 | 0.08 | 261 | 0 | 0.27 | 1 | 1 | cs | TRUE
88 | LV_4816-3_0_6_line_88 | NAYY 4x150 SE | 85 | 86 | 0.0002298 | 0.208 | 0.08 | 261 | 0 | 0.27 | 1 | 1 | cs | TRUE
89 | LV_4816-3_0_6_line_89 | NAYY 4x150 SE | 86 | 87 | 0.0016383 | 0.208 | 0.08 | 261 | 0 | 0.27 | 1 | 1 | cs | TRUE
90 | LV_4816-3_0_6_line_90 | NAYY 4x150 SE | 88 | 90 | 0.039572 | 0.208 | 0.08 | 261 | 0 | 0.27 | 1 | 1 | cs | TRUE
91 | LV_4816-3_0_6_line_91 | NAYY 4x150 SE | 89 | 91 | 0.022117 | 0.208 | 0.08 | 261 | 0 | 0.27 | 1 | 1 | cs | TRUE
92 | LV_4816-3_0_6_line_92 | NAYY 4x150 SE | 90 | 92 | 0.033175 | 0.208 | 0.08 | 261 | 0 | 0.27 | 1 | 1 | cs | TRUE
93 | LV_4816-3_0_6_line_93 | NAYY 4x150 SE | 91 | 93 | 0.031595 | 0.208 | 0.08 | 261 | 0 | 0.27 | 1 | 1 | cs | TRUE
94 | LV_4816-3_0_6_line_94 | NAYY 4x150 SE | 91 | 94 | 0.017876 | 0.208 | 0.08 | 261 | 0 | 0.27 | 1 | 1 | cs | TRUE
95 | LV_4816-3_0_6_line_95 | NAYY 4x150 SE | 92 | 95 | 0.015723 | 0.208 | 0.08 | 261 | 0 | 0.27 | 1 | 1 | cs | TRUE
96 | LV_4816-3_0_6_line_96 | NAYY 4x150 SE | 93 | 99 | 0.035323 | 0.208 | 0.08 | 261 | 0 | 0.27 | 1 | 3 | cs | TRUE
97 | LV_4816-3_0_6_line_97 | NAYY 4x150 SE | 93 | 100 | 0.019516 | 0.208 | 0.08 | 261 | 0 | 0.27 | 1 | 3 | cs | TRUE
98 | LV_4816-3_0_6_line_98 | NAYY 4x150 SE | 94 | 97 | 0.012238 | 0.208 | 0.08 | 261 | 0 | 0.27 | 1 | 1 | cs | TRUE
99 | LV_4816-3_0_6_line_99 | NAYY 4x150 SE | 95 | 96 | 0.014678 | 0.208 | 0.08 | 261 | 0 | 0.27 | 1 | 1 | cs | TRUE
100 | LV_4816-3_0_6_line_100 | NAYY 4x150 SE | 97 | 98 | 0.021712 | 0.208 | 0.08 | 261 | 0 | 0.27 | 1 | 1 | cs | TRUE
101 | LV_4816-3_0_6_line_101 | NAYY 4x150 SE | 99 | 101 | 0.018978 | 0.208 | 0.08 | 261 | 0 | 0.27 | 1 | 3 | cs | TRUE
102 | LV_4816-3_0_6_line_102 | NAYY 4x150 SE | 100 | 102 | 0.025702 | 0.208 | 0.08 | 261 | 0 | 0.27 | 1 | 3 | cs | TRUE
103 | LV_4816-3_0_6_line_103 | NAYY 4x150 SE | 101 | 107 | 0.050411 | 0.208 | 0.08 | 261 | 0 | 0.27 | 1 | 3 | cs | TRUE
104 | LV_4816-3_0_6_line_104 | NAYY 4x150 SE | 101 | 106 | 0.027608 | 0.208 | 0.08 | 261 | 0 | 0.27 | 1 | 1 | cs | TRUE
105 | LV_4816-3_0_6_line_105 | NAYY 4x150 SE | 102 | 114 | 0.0060042 | 0.208 | 0.08 | 261 | 0 | 0.27 | 1 | 3 | cs | TRUE
106 | LV_4816-3_0_6_line_106 | NAYY 4x150 SE | 103 | 104 | 0.014555 | 0.208 | 0.08 | 261 | 0 | 0.27 | 1 | 1 | cs | TRUE
107 | LV_4816-3_0_6_line_107 | NAYY 4x150 SE | 104 | 105 | 0.039164 | 0.208 | 0.08 | 261 | 0 | 0.27 | 1 | 1 | cs | TRUE
108 | LV_4816-3_0_6_line_108 | NAYY 4x150 SE | 105 | 106 | 0.025793 | 0.208 | 0.08 | 261 | 0 | 0.27 | 1 | 1 | cs | TRUE
109 | LV_4816-3_0_6_line_109 | NAYY 4x150 SE | 107 | 108 | 0.009208 | 0.208 | 0.08 | 261 | 0 | 0.27 | 1 | 1 | cs | TRUE
110 | LV_4816-3_0_6_line_110 | NAYY 4x150 SE | 107 | 109 | 0.043584 | 0.208 | 0.08 | 261 | 0 | 0.27 | 1 | 3 | cs | TRUE
111 | LV_4816-3_0_6_line_111 | NAYY 4x150 SE | 108 | 110 | 0.021492 | 0.208 | 0.08 | 261 | 0 | 0.27 | 1 | 1 | cs | TRUE
112 | LV_4816-3_0_6_line_112 | NAYY 4x150 SE | 108 | 111 | 0.01659 | 0.208 | 0.08 | 261 | 0 | 0.27 | 1 | 1 | cs | TRUE
113 | LV_4816-3_0_6_line_113 | NAYY 4x150 SE | 109 | 112 | 0.02363 | 0.208 | 0.08 | 261 | 0 | 0.27 | 1 | 3 | cs | TRUE
114 | LV_4816-3_0_6_line_114 | NAYY 4x150 SE | 112 | 115 | 0.03671 | 0.208 | 0.08 | 261 | 0 | 0.27 | 1 | 3 | cs | TRUE
115 | LV_4816-3_0_6_line_115 | NAYY 4x150 SE | 113 | 114 | 0.017008 | 0.208 | 0.08 | 261 | 0 | 0.27 | 1 | 3 | cs | TRUE
116 | LV_4816-3_0_6_line_116 | NAYY 4x150 SE | 115 | 116 | 0.027928 | 0.208 | 0.08 | 261 | 0 | 0.27 | 1 | 3 | cs | TRUE
117 | LV_4816-3_0_6_line_117 | NAYY 4x150 SE | 116 | 117 | 0.012745 | 0.208 | 0.08 | 261 | 0 | 0.27 | 1 | 3 | cs | TRUE
118 | LV_4816-3_0_6_line_118 | NAYY 4x150 SE | 117 | 118 | 0.020213 | 0.208 | 0.08 | 261 | 0 | 0.27 | 1 | 2 | cs | TRUE
119 | LV_4816-3_0_6_line_119 | NAYY 4x150 SE | 118 | 119 | 0.0093638 | 0.208 | 0.08 | 261 | 0 | 0.27 | 1 | 1 | cs | TRUE
120 | LV_4816-3_0_6_line_120 | NAYY 4x150 SE | 119 | 120 | 0.02336 | 0.208 | 0.08 | 261 | 0 | 0.27 | 1 | 1 | cs | TRUE
121 | LV_4816-3_0_6_line_121 | NAYY 4x150 SE | 120 | 121 | 0.0034525 | 0.208 | 0.08 | 261 | 0 | 0.27 | 1 | 1 | cs | TRUE
122 | LV_4816-3_0_6_line_122 | NAYY 4x150 SE | 121 | 122 | 0.025149 | 0.208 | 0.08 | 261 | 0 | 0.27 | 1 | 1 | cs | TRUE
123 | LV_4816-3_0_6_line_123 | NAYY 4x150 SE | 122 | 123 | 0.0092089 | 0.208 | 0.08 | 261 | 0 | 0.27 | 1 | 1 | cs | TRUE
124 | LV_4816-3_0_6_line_124 | NAYY 4x150 SE | 123 | 124 | 0.021761 | 0.208 | 0.08 | 261 | 0 | 0.27 | 1 | 1 | cs | TRUE
125 | LV_4816-3_0_6_line_125 | NAYY 4x150 SE | 124 | 125 | 0.010917 | 0.208 | 0.08 | 261 | 0 | 0.27 | 1 | 1 | cs | TRUE
126 | LV_4816-3_0_6_line_126 | NAYY 4x150 SE | 125 | 126 | 0.0146 | 0.208 | 0.08 | 261 | 0 | 0.27 | 1 | 1 | cs | TRUE
127 | LV_4816-3_0_6_line_127 | NAYY 4x150 SE | 126 | 127 | 0.025399 | 0.208 | 0.08 | 261 | 0 | 0.27 | 1 | 1 | cs | TRUE
128 | LV_4816-3_0_6_line_128 | NAYY 4x150 SE | 126 | 128 | 0.004681 | 0.208 | 0.08 | 261 | 0 | 0.27 | 1 | 1 | cs | TRUE
129 | LV_4816-3_0_6_line_129 | NAYY 4x150 SE | 127 | 129 | 0.014966 | 0.208 | 0.08 | 261 | 0 | 0.27 | 1 | 1 | cs | TRUE
130 | LV_4816-3_0_6_line_130 | NAYY 4x150 SE | 128 | 130 | 0.040536 | 0.208 | 0.08 | 261 | 0 | 0.27 | 1 | 1 | cs | TRUE
131 | LV_4816-3_0_6_line_131 | NAYY 4x150 SE | 129 | 134 | 0.011281 | 0.208 | 0.08 | 261 | 0 | 0.27 | 1 | 1 | cs | TRUE
132 | LV_4816-3_0_6_line_132 | NAYY 4x150 SE | 131 | 132 | 0.0070728 | 0.208 | 0.08 | 261 | 0 | 0.27 | 1 | 1 | cs | TRUE
133 | LV_4816-3_0_6_line_133 | NAYY 4x150 SE | 132 | 133 | 0.019262 | 0.208 | 0.08 | 261 | 0 | 0.27 | 1 | 1 | cs | TRUE
134 | LV_4816-3_0_6_line_134 | NAYY 4x150 SE | 134 | 135 | 0.021583 | 0.208 | 0.08 | 261 | 0 | 0.27 | 1 | 1 | cs | TRUE
135 | LV_4816-3_0_6_line_135 | NAYY 4x150 SE | 135 | 136 | 0.001755 | 0.208 | 0.08 | 261 | 0 | 0.27 | 1 | 1 | cs | TRUE
136 | LV_4816-3_0_6_line_136 | NAYY 4x150 SE | 136 | 137 | 0.014463 | 0.208 | 0.08 | 261 | 0 | 0.27 | 1 | 1 | cs | TRUE
137 | LV_4816-3_0_6_line_137 | NAYY 4x150 SE | 137 | 138 | 0.01547 | 0.208 | 0.08 | 261 | 0 | 0.27 | 1 | 1 | cs | TRUE
138 | LV_4816-3_0_6_line_138 | NAYY 4x150 SE | 137 | 139 | 0.037289 | 0.208 | 0.08 | 261 | 0 | 0.27 | 1 | 1 | cs | TRUE
139 | LV_4816-3_0_6_line_139 | NAYY 4x150 SE | 138 | 140 | 0.03063 | 0.208 | 0.08 | 261 | 0 | 0.27 | 1 | 1 | cs | TRUE
140 | LV_4816-3_0_6_line_140 | NAYY 4x150 SE | 140 | 141 | 0.023039 | 0.208 | 0.08 | 261 | 0 | 0.27 | 1 | 1 | cs | TRUE

## trafo
| name | std_type | hv_bus | lv_bus | sn_mva | vn_hv_kv | vn_lv_kv | vk_percent | vkr_percent | pfe_kw | i0_percent | shift_degree | tap_side | tap_neutral | tap_min | tap_max | tap_step_percent | tap_step_degree | tap_pos | tap_phase_shifter | parallel | df | in_service
0 | LV_4816-3_0_6_trafo_0 | 0.25 MVA 20/0.4 kV | 142 | 0 | 0.25 | 20 | 0.4 | 6 | 1.44 | 0.8 | 0.32 | 150 | hv | 0 | -2 | 2 | 2.5 | 0 | 0 | FALSE | 1 | 1 | TRUE

## line_geodata
| x0 | y0 | x1 | y1 | x2 | y2 | x3 | y3 | x4 | y4 | x5 | y5
0 | 2716052.6055 | 1275345.2856 | 2716017.6642 | 1275351.4067 | 2716008.1571 | 1275353.0658 | 2715991.3425 | 1275354.659 | 2715977.0757 | 1275354.4007 | 2715977.0757 | 1275354.4007
1 | 2716062.2954 | 1275343.5881 | 2716052.6055 | 1275345.2856
2 | 2715977.0757 | 1275354.4007 | 2715975.7144 | 1275354.0317
3 | 2716062.2954 | 1275343.5881 | 2716082.1834 | 1275340.5449
4 | 2715903.062 | 1275327.6334 | 2715960.4412 | 1275349.8919 | 2715975.7144 | 1275354.0317
5 | 2716082.1834 | 1275340.5449 | 2716231.1745 | 1275338.038
6 | 2715903.062 | 1275327.6334 | 2715901.756 | 1275327.1295 | 2715888.6716 | 1275320.9647
7 | 2715903.062 | 1275327.6334 | 2715893.2537 | 1275363.6322
8 | 2716336.955 | 1275347.5325 | 2716309.9422 | 1275346.5436 | 2716231.1745 | 1275338.038
9 | 2715882.9828 | 1275318.2843 | 2715888.6716 | 1275320.9647
10 | 2715889.3805 | 1275377.8476 | 2715893.2537 | 1275363.6322
11 | 2716336.955 | 1275347.5325 | 2716339.7227 | 1275374.9455 | 2716338.0278 | 1275430.1988
12 | 2716336.955 | 1275347.5325 | 2716335.7008 | 1275338.7706
13 | 2716337.9145 | 1275469.543 | 2716337.6729 | 1275467.7902 | 2716337.3207 | 1275453.2477 | 2716338.0278 | 1275430.1988
14 | 2716332.2166 | 1275314.4309 | 2716332.2166 | 1275314.4309 | 2716335.7008 | 1275338.7706
15 | 2716482.8284 | 1276044.3099 | 2716484.9326 | 1276050.3857 | 2716485.0618 | 1276052.2203
16 | 2716482.8284 | 1276044.3099 | 2716480.806 | 1276038.4707
17 | 2716485.0618 | 1276052.2203 | 2716486.4148 | 1276071.4367
18 | 2716450.8274 | 1276003.2359 | 2716464.4869 | 1276015.1275 | 2716478.0759 | 1276030.5877 | 2716480.806 | 1276038.4707
19 | 2716450.8274 | 1276003.2359 | 2716444.9838 | 1275999.9351
20 | 2716450.8274 | 1276003.2359 | 2716457.0966 | 1275991.8825
21 | 2716444.9838 | 1275999.9351 | 2716433.7054 | 1275993.5644
22 | 2716471.4841 | 1275988.9971 | 2716457.0966 | 1275991.8825
23 | 2716444.8469 | 1275932.1079 | 2716461.464 | 1275928.744 | 2716461.464 | 1275928.744
24 | 2716464.2221 | 1275945.3289 | 2716461.464 | 1275928.744
25 | 2716427.6919 | 1275935.5807 | 2716444.8469 | 1275932.1079
26 | 2716464.5379 | 1275947.2278 | 2716464.2221 | 1275945.3289
27 | 2716427.6919 | 1275935.5807 | 2716427.177 | 1275935.685 | 2716416.5604 | 1275937.1289
28 | 2716471.4841 | 1275988.9971 | 2716464.5379 | 1275947.2278
29 | 2716402.0432 | 1275939.1034 | 2716416.5604 | 1275937.1289
30 | 2716471.4841 | 1275988.9971 | 2716482.1984 | 1275988.2228
31 | 2716315.7589 | 1275935.0203 | 2716328.6412 | 1275940.8133 | 2716351.9345 | 1275950.404
32 | 2716372.6438 | 1275958.9308 | 2716351.9345 | 1275950.404
33 | 2716351.9345 | 1275950.404 | 2716352.0968 | 1275910.47
34 | 2716315.7589 | 1275935.0203 | 2716296.774 | 1275926.4831 | 2716293.9921 | 1275924.8726
35 | 2716372.6438 | 1275958.9308 | 2716384.763 | 1275941.4537 | 2716402.0432 | 1275939.1034
36 | 2716293.9921 | 1275924.8726 | 2716284.1999 | 1275919.2035
37 | 2716413.7817 | 1275982.3103 | 2716433.7054 | 1275993.5644
38 | 2716265.7874 | 1275854.1395 | 2716218.1201 | 1275849.099
39 | 2716204.3687 | 1275847.6449 | 2716218.1201 | 1275849.099
40 | 2716265.7874 | 1275854.1395 | 2716262.2431 | 1275861.1539 | 2716260.2953 | 1275869.5677 | 2716259.5846 | 1275881.5869 | 2716260.8504 | 1275894.0344 | 2716268.4543 | 1275906.4006
41 | 2716265.7874 | 1275854.1395 | 2716363.5171 | 1275730.2795
42 | 2716204.3687 | 1275847.6449 | 2716201.1965 | 1275847.3095
43 | 2716268.4543 | 1275906.4006 | 2716271.9748 | 1275912.1258 | 2716284.1999 | 1275919.2035
44 | 2716375.4989 | 1275691.9862 | 2716363.5171 | 1275730.2795
45 | 2716482.1984 | 1275988.2228 | 2716507.894 | 1275986.3656
46 | 2716523.3239 | 1275985.2504 | 2716507.894 | 1275986.3656
47 | 2716523.3239 | 1275985.2504 | 2716521.1227 | 1275945.018
48 | 2716519.7391 | 1275919.7304 | 2716521.1227 | 1275945.018
49 | 2716328.2117 | 1275294.0797 | 2716332.2166 | 1275314.4309
50 | 2716318.9579 | 1275247.0567 | 2716328.2117 | 1275294.0797
51 | 2716337.9145 | 1275469.543 | 2716416.7001 | 1275594.6393
52 | 2716418.16 | 1275603.3351 | 2716416.6232 | 1275598.5337 | 2716416.7001 | 1275594.6393
53 | 2716386.8237 | 1275626.783 | 2716403.504 | 1275626.2559 | 2716410.3708 | 1275626.1579
54 | 2716386.8237 | 1275626.783 | 2716386.7417 | 1275640.0825 | 2716385.2483 | 1275652.5089 | 2716378.7348 | 1275678.8936 | 2716375.4989 | 1275691.9862
55 | 2716418.16 | 1275603.3351 | 2716415.1299 | 1275609.4253 | 2716410.3708 | 1275626.1579
56 | 2716418.16 | 1275603.3351 | 2716423.7834 | 1275601.4776 | 2716431.4535 | 1275602.2074 | 2716436.6253 | 1275605.3234
57 | 2715636.6522 | 1275942.4375 | 2715676.1961 | 1275925.7746
58 | 2715737.0109 | 1275557.085 | 2715676.1961 | 1275925.7746
59 | 2715619.145 | 1276011.6469 | 2715626.0233 | 1275984.8682 | 2715636.6522 | 1275942.4375
60 | 2715737.0109 | 1275557.085 | 2715773.5151 | 1275564.7416
61 | 2715737.0109 | 1275557.085 | 2715747.3242 | 1275518.9301 | 2715751.7018 | 1275503.5399
62 | 2715661.3554 | 1276026.5321 | 2715653.7647 | 1276023.8553
63 | 2715619.145 | 1276011.6469 | 2715653.7647 | 1276023.8553
64 | 2715880.0896 | 1275411.2202 | 2715880.9544 | 1275408.7736 | 2715889.3805 | 1275377.8476
65 | 2715739.533 | 1275456.7399 | 2715733.7768 | 1275454.9889
66 | 2715762.8352 | 1275463.8283 | 2715739.533 | 1275456.7399
67 | 2715707.3266 | 1275444.7445 | 2715716.8363 | 1275449.8356 | 2715733.7768 | 1275454.9889
68 | 2715757.0384 | 1275484.8672 | 2715762.8352 | 1275463.8283
69 | 2715771.5434 | 1275433.5269 | 2715762.8352 | 1275463.8283
70 | 2715757.0384 | 1275484.8672 | 2715780.1483 | 1275491.4991
71 | 2715757.0384 | 1275484.8672 | 2715754.2135 | 1275494.7097 | 2715751.7018 | 1275503.5399
72 | 2715771.5434 | 1275433.5269 | 2715782.3145 | 1275396.2148
73 | 2715771.5434 | 1275433.5269 | 2715789.2218 | 1275438.0566
74 | 2715785.8253 | 1275493.1283 | 2715780.1483 | 1275491.4991
75 | 2715782.3145 | 1275396.2148 | 2715784.8194 | 1275387.5377
76 | 2715789.2218 | 1275438.0566 | 2715789.8286 | 1275438.2121 | 2715796.5002 | 1275437.3422 | 2715800.0126 | 1275434.7298
77 | 2715794.2794 | 1275354.7675 | 2715784.8194 | 1275387.5377
78 | 2715800.0126 | 1275434.7298 | 2715800.1859 | 1275434.6009 | 2715802.8729 | 1275430.2841
79 | 2715465.6183 | 1275986.974 | 2715465.5388 | 1275979.8993 | 2715464.8034 | 1275976.3706 | 2715463.2348 | 1275973.9265 | 2715460.3406 | 1275972.3685
80 | 2715446.6906 | 1275969.4877 | 2715460.3406 | 1275972.3685
81 | 2715619.145 | 1276011.6469 | 2715465.6183 | 1275986.974
82 | 2715805.0368 | 1275425.0591 | 2715804.1457 | 1275428.2394 | 2715802.8729 | 1275430.2841
83 | 2715805.0368 | 1275425.0591 | 2715811.2493 | 1275402.8876
84 | 2715811.2493 | 1275402.8876 | 2715811.7977 | 1275400.9304
85 | 2715794.2794 | 1275354.7675 | 2715772.4419 | 1275348.8174
86 | 2715794.2794 | 1275354.7675 | 2715798.9413 | 1275338.0142
87 | 2715811.7977 | 1275400.9304 | 2715817.0888 | 1275382.047
88 | 2715817.1508 | 1275381.8257 | 2715817.0888 | 1275382.047
89 | 2715817.5929 | 1275380.2482 | 2715817.1508 | 1275381.8257
90 | 2715734.262 | 1275338.4145 | 2715772.4419 | 1275348.8174
91 | 2715807.1403 | 1275317.4857 | 2715799.441 | 1275336.2184 | 2715798.9413 | 1275338.0142
92 | 2715702.0804 | 1275330.3944 | 2715716.7329 | 1275333.6384 | 2715734.262 | 1275338.4145
93 | 2715807.1403 | 1275317.4857 | 2715809.8642 | 1275312.0341 | 2715813.2536 | 1275305.2389 | 2715816.4704 | 1275298.8072 | 2715821.2609 | 1275289.2035
94 | 2715807.1403 | 1275317.4857 | 2715790.4977 | 1275310.9598
95 | 2715686.729 | 1275326.9956 | 2715702.0804 | 1275330.3944
96 | 2715821.2609 | 1275289.2035 | 2715837.0887 | 1275257.6253
97 | 2715821.2609 | 1275289.2035 | 2715838.9151 | 1275297.5214
98 | 2715779.1044 | 1275306.4923 | 2715790.4977 | 1275310.9598
99 | 2715686.729 | 1275326.9956 | 2715679.2535 | 1275325.3406 | 2715672.2962 | 1275324.3951
100 | 2715758.891 | 1275298.5663 | 2715779.1044 | 1275306.4923
101 | 2715845.5927 | 1275240.6589 | 2715837.0887 | 1275257.6253
102 | 2715862.1656 | 1275308.4761 | 2715838.9151 | 1275297.5214
103 | 2715845.5927 | 1275240.6589 | 2715857.6919 | 1275216.5298 | 2715868.187 | 1275195.5945
104 | 2715845.5927 | 1275240.6589 | 2715819.0792 | 1275232.9626
105 | 2715862.1656 | 1275308.4761 | 2715867.5971 | 1275311.0352
106 | 2715766.6994 | 1275233.6712 | 2715763.9211 | 1275247.9583
107 | 2715766.6994 | 1275233.6712 | 2715779.9906 | 1275237.2908 | 2715784.3942 | 1275222.8862 | 2715794.3084 | 1275225.7722
108 | 2715794.3084 | 1275225.7722 | 2715819.0792 | 1275232.9626
109 | 2715868.187 | 1275195.5945 | 2715876.2968 | 1275200.0021
110 | 2715868.187 | 1275195.5945 | 2715887.7204 | 1275156.6327
111 | 2715876.2968 | 1275200.0021 | 2715867.1562 | 1275219.4538
112 | 2715876.2968 | 1275200.0021 | 2715890.8677 | 1275207.9332
113 | 2715898.3109 | 1275135.5087 | 2715887.7204 | 1275156.6327
114 | 2715914.5244 | 1275102.5525 | 2715898.3109 | 1275135.5087
115 | 2715882.9828 | 1275318.2843 | 2715867.5971 | 1275311.0352
116 | 2715914.5244 | 1275102.5525 | 2715920.3523 | 1275104.0794 | 2715941.8896 | 1275108.0695
117 | 2715954.4211 | 1275110.3911 | 2715941.8896 | 1275108.0695
118 | 2715954.4211 | 1275110.3911 | 2715974.2964 | 1275114.0732
119 | 2715983.5035 | 1275115.7789 | 2715974.2964 | 1275114.0732
120 | 2715983.5035 | 1275115.7789 | 2716006.4725 | 1275120.0342
121 | 2716009.8672 | 1275120.6631 | 2716006.4725 | 1275120.0342
122 | 2716009.8672 | 1275120.6631 | 2716034.5958 | 1275125.2443
123 | 2716043.6506 | 1275126.9218 | 2716034.5958 | 1275125.2443
124 | 2716043.6506 | 1275126.9218 | 2716065.0474 | 1275130.8858
125 | 2716065.0474 | 1275130.8858 | 2716075.7818 | 1275132.8745
126 | 2716090.1376 | 1275135.534 | 2716075.7818 | 1275132.8745
127 | 2716090.1376 | 1275135.534 | 2716089.3816 | 1275160.922
128 | 2716090.1376 | 1275135.534 | 2716094.7519 | 1275136.3213
129 | 2716088.9361 | 1275175.8817 | 2716089.3816 | 1275160.922
130 | 2716094.7519 | 1275136.3213 | 2716127.0555 | 1275141.8327 | 2716134.7105 | 1275143.1397
131 | 2716088.9361 | 1275175.8817 | 2716088.6003 | 1275187.1575
132 | 2716318.9579 | 1275247.0567 | 2716317.5923 | 1275240.1171
133 | 2716317.5923 | 1275240.1171 | 2716313.873 | 1275221.2173
134 | 2716087.9579 | 1275208.7306 | 2716088.6003 | 1275187.1575
135 | 2716087.9579 | 1275208.7306 | 2716087.9056 | 1275210.4848
136 | 2716087.4751 | 1275224.9413 | 2716087.9056 | 1275210.4848
137 | 2716087.4751 | 1275224.9413 | 2716087.017 | 1275240.4045
138 | 2716087.4751 | 1275224.9413 | 2716050.2284 | 1275223.1769
139 | 2716073.106 | 1275259.4669 | 2716086.5113 | 1275257.4744 | 2716087.017 | 1275240.4045
140 | 2716073.106 | 1275259.4669 | 2716050.317 | 1275262.8542

## bus_geodata
| x | y | coords
0 | 2716052.6055 | 1275345.2856
1 | 2715977.0757 | 1275354.4007
2 | 2716062.2954 | 1275343.5881
3 | 2715975.7144 | 1275354.0317
4 | 2716082.1834 | 1275340.5449
5 | 2715903.062 | 1275327.6334
6 | 2716231.1745 | 1275338.038
7 | 2715888.6716 | 1275320.9647
8 | 2715893.2537 | 1275363.6322
9 | 2716336.955 | 1275347.5325
10 | 2716338.0278 | 1275430.1988
11 | 2716335.7008 | 1275338.7706
12 | 2716482.8284 | 1276044.3099
13 | 2716485.0618 | 1276052.2203
14 | 2716480.806 | 1276038.4707
15 | 2716486.4148 | 1276071.4367
16 | 2716450.8274 | 1276003.2359
17 | 2716444.9838 | 1275999.9351
18 | 2716457.0966 | 1275991.8825
19 | 2716461.464 | 1275928.744
20 | 2716444.8469 | 1275932.1079
21 | 2716464.2221 | 1275945.3289
22 | 2716427.6919 | 1275935.5807
23 | 2716464.5379 | 1275947.2278
24 | 2716416.5604 | 1275937.1289
25 | 2716471.4841 | 1275988.9971
26 | 2716351.9345 | 1275950.404
27 | 2716315.7589 | 1275935.0203
28 | 2716372.6438 | 1275958.9308
29 | 2716352.0968 | 1275910.47
30 | 2716293.9921 | 1275924.8726
31 | 2716402.0432 | 1275939.1034
32 | 2716413.7817 | 1275982.3103
33 | 2716433.7054 | 1275993.5644
34 | 2716218.1201 | 1275849.099
35 | 2716265.7874 | 1275854.1395
36 | 2716204.3687 | 1275847.6449
37 | 2716268.4543 | 1275906.4006
38 | 2716363.5171 | 1275730.2795
39 | 2716482.1984 | 1275988.2228
40 | 2716507.894 | 1275986.3656
41 | 2716521.1227 | 1275945.018
42 | 2716523.3239 | 1275985.2504
43 | 2716519.7391 | 1275919.7304
44 | 2716332.2166 | 1275314.4309
45 | 2716328.2117 | 1275294.0797
46 | 2716337.9145 | 1275469.543
47 | 2716416.7001 | 1275594.6393
48 | 2716386.8238 | 1275626.783
49 | 2716410.3708 | 1275626.1579
50 | 2716375.4989 | 1275691.9862
51 | 2716418.16 | 1275603.3351
52 | 2716436.6253 | 1275605.3234
53 | 2715676.1961 | 1275925.7746
54 | 2715636.6522 | 1275942.4375
55 | 2715737.0109 | 1275557.085
56 | 2716284.1999 | 1275919.2035
57 | 2716201.1965 | 1275847.3095
58 | 2715773.5151 | 1275564.7416
59 | 2715661.3554 | 1276026.5321
60 | 2715653.7647 | 1276023.8553
61 | 2715880.0896 | 1275411.2202
62 | 2715889.3805 | 1275377.8476
63 | 2715739.533 | 1275456.7399
64 | 2715733.7768 | 1275454.9889
65 | 2715762.8352 | 1275463.8283
66 | 2715707.3266 | 1275444.7445
67 | 2715757.0384 | 1275484.8672
68 | 2715771.5434 | 1275433.5269
69 | 2715780.1483 | 1275491.4991
70 | 2715751.7018 | 1275503.5399
71 | 2715782.3145 | 1275396.2148
72 | 2715789.2218 | 1275438.0566
73 | 2715785.8253 | 1275493.1283
74 | 2715784.8194 | 1275387.5377
75 | 2715800.0126 | 1275434.7298
76 | 2715460.3406 | 1275972.3685
77 | 2715465.6183 | 1275986.974
78 | 2715446.6906 | 1275969.4877
79 | 2715619.145 | 1276011.6469
80 | 2715802.8729 | 1275430.2841
81 | 2715805.0368 | 1275425.0591
82 | 2715811.2493 | 1275402.8876
83 | 2715794.2794 | 1275354.7675
84 | 2715811.7977 | 1275400.9304
85 | 2715817.0888 | 1275382.047
86 | 2715817.1508 | 1275381.8257
87 | 2715817.5929 | 1275380.2482
88 | 2715772.4419 | 1275348.8174
89 | 2715798.9413 | 1275338.0142
90 | 2715734.262 | 1275338.4145
91 | 2715807.1403 | 1275317.4857
92 | 2715702.0804 | 1275330.3944
93 | 2715821.2609 | 1275289.2035
94 | 2715790.4977 | 1275310.9598
95 | 2715686.729 | 1275326.9956
96 | 2715672.2962 | 1275324.3951
97 | 2715779.1044 | 1275306.4923
98 | 2715758.891 | 1275298.5663
99 | 2715837.0887 | 1275257.6253
100 | 2715838.9151 | 1275297.5214
101 | 2715845.5927 | 1275240.6589
102 | 2715862.1656 | 1275308.4761
103 | 2715763.9211 | 1275247.9583
104 | 2715766.6994 | 1275233.6712
105 | 2715794.3084 | 1275225.7722
106 | 2715819.0792 | 1275232.9626
107 | 2715868.187 | 1275195.5945
108 | 2715876.2968 | 1275200.0021
109 | 2715887.7204 | 1275156.6327
110 | 2715867.1562 | 1275219.4538
111 | 2715890.8677 | 1275207.9332
112 | 2715898.3109 | 1275135.5087
113 | 2715882.9828 | 1275318.2843
114 | 2715867.5971 | 1275311.0352
115 | 2715914.5244 | 1275102.5525
116 | 2715941.8896 | 1275108.0695
117 | 2715954.4211 | 1275110.3911
118 | 2715974.2964 | 1275114.0732
119 | 2715983.5035 | 1275115.7789
120 | 2716006.4725 | 1275120.0342
121 | 2716009.8672 | 1275120.6631
122 | 2716034.5958 | 1275125.2443
123 | 2716043.6506 | 1275126.9218
124 | 2716065.0474 | 1275130.8858
125 | 2716075.7818 | 1275132.8745
126 | 2716090.1376 | 1275135.534
127 | 2716089.3816 | 1275160.922
128 | 2716094.7519 | 1275136.3213
129 | 2716088.9361 | 1275175.8817
130 | 2716134.7105 | 1275143.1397
131 | 2716318.9579 | 1275247.0567
132 | 2716317.5923 | 1275240.1171
133 | 2716313.873 | 1275221.2173
134 | 2716088.6003 | 1275187.1575
135 | 2716087.9579 | 1275208.7306
136 | 2716087.9056 | 1275210.4848
137 | 2716087.4751 | 1275224.9413
138 | 2716087.017 | 1275240.4045
139 | 2716050.2284 | 1275223.1769
140 | 2716073.106 | 1275259.4669
141 | 2716050.317 | 1275262.8542
142 | 2716062.2954 | 1275343.5881

## line_std_types
| c_nf_per_km | r_ohm_per_km | x_ohm_per_km | max_i_ka | type | q_mm2 | alpha | voltage_rating
NAYY 4x50 SE | 210 | 0.642 | 0.083 | 0.142 | cs | 50 | 0.00403 | LV
NAYY 4x120 SE | 264 | 0.225 | 0.08 | 0.242 | cs | 120 | 0.00403 | LV
NAYY 4x150 SE | 261 | 0.208 | 0.08 | 0.27 | cs | 150 | 0.00403 | LV
NA2XS2Y 1x95 RM/25 12/20 kV | 216 | 0.313 | 0.132 | 0.252 | cs | 95 | 0.00403 | MV
NA2XS2Y 1x185 RM/25 12/20 kV | 273 | 0.161 | 0.117 | 0.362 | cs | 185 | 0.00403 | MV
NA2XS2Y 1x240 RM/25 12/20 kV | 304 | 0.122 | 0.112 | 0.421 | cs | 240 | 0.00403 | MV
NA2XS2Y 1x95 RM/25 6/10 kV | 315 | 0.313 | 0.123 | 0.249 | cs | 95 | 0.00403 | MV
NA2XS2Y 1x185 RM/25 6/10 kV | 406 | 0.161 | 0.11 | 0.358 | cs | 185 | 0.00403 | MV
NA2XS2Y 1x240 RM/25 6/10 kV | 456 | 0.122 | 0.105 | 0.416 | cs | 240 | 0.00403 | MV
NA2XS2Y 1x150 RM/25 12/20 kV | 250 | 0.206 | 0.116 | 0.319 | cs | 150 | 0.00403 | MV
NA2XS2Y 1x120 RM/25 12/20 kV | 230 | 0.253 | 0.119 | 0.283 | cs | 120 | 0.00403 | MV
NA2XS2Y 1x70 RM/25 12/20 kV | 190 | 0.443 | 0.132 | 0.22 | cs | 70 | 0.00403 | MV
NA2XS2Y 1x150 RM/25 6/10 kV | 360 | 0.206 | 0.11 | 0.315 | cs | 150 | 0.00403 | MV
NA2XS2Y 1x120 RM/25 6/10 kV | 340 | 0.253 | 0.113 | 0.28 | cs | 120 | 0.00403 | MV
NA2XS2Y 1x70 RM/25 6/10 kV | 280 | 0.443 | 0.123 | 0.217 | cs | 70 | 0.00403 | MV
N2XS(FL)2Y 1x120 RM/35 64/110 kV | 112 | 0.153 | 0.166 | 0.366 | cs | 120 | 0.00393 | HV
N2XS(FL)2Y 1x185 RM/35 64/110 kV | 125 | 0.099 | 0.156 | 0.457 | cs | 185 | 0.00393 | HV
N2XS(FL)2Y 1x240 RM/35 64/110 kV | 135 | 0.075 | 0.149 | 0.526 | cs | 240 | 0.00393 | HV
N2XS(FL)2Y 1x300 RM/35 64/110 kV | 144 | 0.06 | 0.144 | 0.588 | cs | 300 | 0.00393 | HV
15-AL1/3-ST1A 0.4 | 11 | 1.8769 | 0.35 | 0.105 | ol | 16 | 0.00403 | LV
24-AL1/4-ST1A 0.4 | 11.25 | 1.2012 | 0.335 | 0.14 | ol | 24 | 0.00403 | LV
48-AL1/8-ST1A 0.4 | 12.2 | 0.5939 | 0.3 | 0.21 | ol | 48 | 0.00403 | LV
94-AL1/15-ST1A 0.4 | 13.2 | 0.306 | 0.29 | 0.35 | ol | 94 | 0.00403 | LV
34-AL1/6-ST1A 10.0 | 9.7 | 0.8342 | 0.36 | 0.17 | ol | 34 | 0.00403 | MV
48-AL1/8-ST1A 10.0 | 10.1 | 0.5939 | 0.35 | 0.21 | ol | 48 | 0.00403 | MV
70-AL1/11-ST1A 10.0 | 10.4 | 0.4132 | 0.339 | 0.29 | ol | 70 | 0.00403 | MV
94-AL1/15-ST1A 10.0 | 10.75 | 0.306 | 0.33 | 0.35 | ol | 94 | 0.00403 | MV
122-AL1/20-ST1A 10.0 | 11.1 | 0.2376 | 0.323 | 0.41 | ol | 122 | 0.00403 | MV
149-AL1/24-ST1A 10.0 | 11.25 | 0.194 | 0.315 | 0.47 | ol | 149 | 0.00403 | MV
34-AL1/6-ST1A 20.0 | 9.15 | 0.8342 | 0.382 | 0.17 | ol | 34 | 0.00403 | MV
48-AL1/8-ST1A 20.0 | 9.5 | 0.5939 | 0.372 | 0.21 | ol | 48 | 0.00403 | MV
70-AL1/11-ST1A 20.0 | 9.7 | 0.4132 | 0.36 | 0.29 | ol | 70 | 0.00403 | MV
94-AL1/15-ST1A 20.0 | 10 | 0.306 | 0.35 | 0.35 | ol | 94 | 0.00403 | MV
122-AL1/20-ST1A 20.0 | 10.3 | 0.2376 | 0.344 | 0.41 | ol | 122 | 0.00403 | MV
149-AL1/24-ST1A 20.0 | 10.5 | 0.194 | 0.337 | 0.47 | ol | 149 | 0.00403 | MV
184-AL1/30-ST1A 20.0 | 10.75 | 0.1571 | 0.33 | 0.535 | ol | 184 | 0.00403 | MV
243-AL1/39-ST1A 20.0 | 11 | 0.1188 | 0.32 | 0.645 | ol | 243 | 0.00403 | MV
48-AL1/8-ST1A 110.0 | 8 | 0.5939 | 0.46 | 0.21 | ol | 48 | 0.00403 | HV
70-AL1/11-ST1A 110.0 | 8.4 | 0.4132 | 0.45 | 0.29 | ol | 70 | 0.00403 | HV
94-AL1/15-ST1A 110.0 | 8.65 | 0.306 | 0.44 | 0.35 | ol | 94 | 0.00403 | HV
122-AL1/20-ST1A 110.0 | 8.5 | 0.2376 | 0.43 | 0.41 | ol | 122 | 0.00403 | HV
149-AL1/24-ST1A 110.0 | 8.75 | 0.194 | 0.41 | 0.47 | ol | 149 | 0.00403 | HV
184-AL1/30-ST1A 110.0 | 8.8 | 0.1571 | 0.4 | 0.535 | ol | 184 | 0.00403 | HV
243-AL1/39-ST1A 110.0 | 9 | 0.1188 | 0.39 | 0.645 | ol | 243 | 0.00403 | HV
305-AL1/39-ST1A 110.0 | 9.2 | 0.0949 | 0.38 | 0.74 | ol | 305 | 0.00403 | HV
490-AL1/64-ST1A 110.0 | 9.75 | 0.059 | 0.37 | 0.96 | ol | 490 | 0.00403 | HV
679-AL1/86-ST1A 110.0 | 9.95 | 0.042 | 0.36 | 1.15 | ol | 679 | 0.00403 | HV
490-AL1/64-ST1A 220.0 | 10 | 0.059 | 0.285 | 0.96 | ol | 490 | 0.00403 | HV
679-AL1/86-ST1A 220.0 | 11.7 | 0.042 | 0.275 | 1.15 | ol | 679 | 0.00403 | HV
490-AL1/64-ST1A 380.0 | 11 | 0.059 | 0.253 | 0.96 | ol | 490 | 0.00403 | HV
679-AL1/86-ST1A 380.0 | 14.6 | 0.042 | 0.25 | 1.15 | ol | 679 | 0.00403 | HV

## trafo_std_types
| i0_percent | pfe_kw | vkr_percent | sn_mva | vn_lv_kv | vn_hv_kv | vk_percent | shift_degree | vector_group | tap_side | tap_neutral | tap_min | tap_max | tap_step_degree | tap_step_percent | tap_phase_shifter
160 MVA 380/110 kV | 0.06 | 60 | 0.25 | 160 | 110 | 380 | 12.2 | 0 | Yy0 | hv | 0 | -9 | 9 | 0 | 1.5 | FALSE
100 MVA 220/110 kV | 0.06 | 55 | 0.26 | 100 | 110 | 220 | 12 | 0 | Yy0 | hv | 0 | -9 | 9 | 0 | 1.5 | FALSE
63 MVA 110/20 kV | 0.04 | 22 | 0.32 | 63 | 20 | 110 | 18 | 150 | YNd5 | hv | 0 | -9 | 9 | 0 | 1.5 | FALSE
40 MVA 110/20 kV | 0.05 | 18 | 0.34 | 40 | 20 | 110 | 16.2 | 150 | YNd5 | hv | 0 | -9 | 9 | 0 | 1.5 | FALSE
25 MVA 110/20 kV | 0.07 | 14 | 0.41 | 25 | 20 | 110 | 12 | 150 | YNd5 | hv | 0 | -9 | 9 | 0 | 1.5 | FALSE
63 MVA 110/10 kV | 0.04 | 22 | 0.32 | 63 | 10 | 110 | 18 | 150 | YNd5 | hv | 0 | -9 | 9 | 0 | 1.5 | FALSE
40 MVA 110/10 kV | 0.05 | 18 | 0.34 | 40 | 10 | 110 | 16.2 | 150 | YNd5 | hv | 0 | -9 | 9 | 0 | 1.5 | FALSE
25 MVA 110/10 kV | 0.07 | 14 | 0.41 | 25 | 10 | 110 | 12 | 150 | YNd5 | hv | 0 | -9 | 9 | 0 | 1.5 | FALSE
0.25 MVA 20/0.4 kV | 0.32 | 0.8 | 1.44 | 0.25 | 0.4 | 20 | 6 | 150 | Yzn5 | hv | 0 | -2 | 2 | 0 | 2.5 | FALSE
0.4 MVA 20/0.4 kV | 0.3375 | 1.35 | 1.425 | 0.4 | 0.4 | 20 | 6 | 150 | Dyn5 | hv | 0 | -2 | 2 | 0 | 2.5 | FALSE
0.63 MVA 20/0.4 kV | 0.2619 | 1.65 | 1.206 | 0.63 | 0.4 | 20 | 6 | 150 | Dyn5 | hv | 0 | -2 | 2 | 0 | 2.5 | FALSE
0.25 MVA 10/0.4 kV | 0.24 | 0.6 | 1.2 | 0.25 | 0.4 | 10 | 4 | 150 | Dyn5 | hv | 0 | -2 | 2 | 0 | 2.5 | FALSE
0.4 MVA 10/0.4 kV | 0.2375 | 0.95 | 1.325 | 0.4 | 0.4 | 10 | 4 | 150 | Dyn5 | hv | 0 | -2 | 2 | 0 | 2.5 | FALSE
0.63 MVA 10/0.4 kV | 0.1873 | 1.18 | 1.0794 | 0.63 | 0.4 | 10 | 4 | 150 | Dyn5 | hv | 0 | -2 | 2 | 0 | 2.5 | FALSE

## trafo3w_std_types
| sn_hv_mva | sn_mv_mva | sn_lv_mva | vn_hv_kv | vn_mv_kv | vn_lv_kv | vk_hv_percent | vk_mv_percent | vk_lv_percent | vkr_hv_percent | vkr_mv_percent | vkr_lv_percent | pfe_kw | i0_percent | shift_mv_degree | shift_lv_degree | vector_group | tap_side | tap_neutral | tap_min | tap_max | tap_step_percent
63/25/38 MVA 110/20/10 kV | 63 | 25 | 38 | 110 | 20 | 10 | 10.4 | 10.4 | 10.4 | 0.28 | 0.32 | 0.35 | 35 | 0.89 | 0 | 0 | YN0yn0yn0 | hv | 0 | -10 | 10 | 1.2
63/25/38 MVA 110/10/10 kV | 63 | 25 | 38 | 110 | 10 | 10 | 10.4 | 10.4 | 10.4 | 0.28 | 0.32 | 0.35 | 35 | 0.89 | 0 | 0 | YN0yn0yn0 | hv | 0 | -10 | 10 | 1.2

## fuse_std_types
| fuse_type | i_rated_a | t_avg | t_min | t_total | x_avg | x_min | x_total
HV 100A | HV 100A | 100 | 0 | [10.0, 3.64, 0.854, 0.281, 0.1, 0.0531, 0.022, 0.01] | [10.0, 4.267, 1.21, 0.403, 0.1, 0.058, 0.022, 0.01] | 0 | [300.0, 350.0, 450.0, 550.0, 700.0, 850.0, 1200.0, 1752.0] | [600.0, 700.0, 900.0, 1150.0, 1665.0, 2000.0, 3000.0, 4313.0]
HV 10A | HV 10A | 10 | 0 | [10.0, 1675.0, 0.344, 0.156, 0.1, 0.0417, 0.0171, 0.01] | [10.0, 1.3, 0.3, 0.155, 0.1, 0.0555, 0.023, 0.01] | 0 | [30.0, 32.0, 35.0, 37.0, 39.0, 50.0, 70.0, 88.0] | [60.0, 70.0, 80.0, 87.0, 94.0, 110.0, 150.0, 216.0]
HV 125A | HV 125A | 125 | 0 | [10.0, 1.82, 0.344, 0.1, 0.0467, 0.0269, 0.01] | [10.0, 2.478, 0.426, 0.1, 0.0427, 0.0211, 0.01] | 0 | [375.0, 500.0, 700.0, 925.0, 1200.0, 1500.0, 2341.0] | [750.0, 1000.0, 1500.0, 2200.0, 3000.0, 4000.0, 5765.0]
HV 160A | HV 160A | 160 | 0 | [10.0, 4.15, 1.03, 0.198, 0.1, 0.051, 0.0172, 0.01] | [10.0, 2.3, 0.734, 0.274, 0.1, 0.046, 0.0177, 0.01] | 0 | [480.0, 550.0, 700.0, 1000.0, 1260.0, 1600.0, 2500.0, 3227.0] | [960.0, 1300.0, 1700.0, 2200.0, 2996.0, 4000.0, 6000.0, 7946.0]
HV 16A | HV 16A | 16 | 0 | [10.0, 0.352, 0.164, 0.1, 0.0649, 0.0342, 0.01] | [10.0, 2.34, 0.722, 0.181, 0.1, 0.055, 0.0296, 0.01] | 0 | [48.0, 60.0, 65.0, 71.0, 80.0, 100.0, 162.0] | [96.0, 110.0, 125.0, 150.0, 168.0, 200.0, 250.0, 398.0]
HV 200A | HV 200A | 200 | 0 | [10.0, 4.267, 1.21, 0.403, 0.1, 0.058, 0.022, 0.01] | [10.0, 3.73, 1.654, 0.328, 0.1, 0.0531, 0.019, 0.01] | 0 | [600.0, 700.0, 900.0, 1150.0, 1665.0, 2000.0, 3000.0, 4313.0] | [1200.0, 1500.0, 1800.0, 2700.0, 3960.0, 5000.0, 7500.0, 10620.0]
HV 20A | HV 20A | 20 | 0 | [10.0, 1.3, 0.3, 0.155, 0.1, 0.0555, 0.023, 0.01] | [10.0, 1.3, 0.161, 0.1, 0.0611, 0.0399, 0.0141, 0.01] | 0 | [60.0, 70.0, 80.0, 87.0, 94.0, 110.0, 150.0, 216.0] | [120.0, 150.0, 200.0, 223.0, 260.0, 300.0, 450.0, 532.0]
HV 25A | HV 25A | 25 | 0 | [10.0, 2.512, 0.833, 0.299, 0.1, 0.0372, 0.0223, 0.01] | [10.0, 3.125, 0.597, 0.198, 0.1, 0.0378, 0.022, 0.01] | 0 | [75.0, 82.0, 90.0, 100.0, 124.0, 170.0, 200.0, 289.0] | [150.0, 170.0, 210.0, 250.0, 294.0, 400.0, 500.0, 711.0]
HV 31.5A | HV 31.5A | 31.5 | 0 | [10.0, 2.34, 0.722, 0.181, 0.1, 0.055, 0.0296, 0.01] | [10.0, 2.84, 0.368, 0.164, 0.1, 0.0621, 0.0378, 0.0195, 0.01] | 0 | [95.0, 110.0, 125.0, 150.0, 165.0, 200.0, 250.0, 390.0] | [189.0, 220.0, 300.0, 350.0, 393.0, 450.0, 530.0, 700.0, 960.0]
HV 40A | HV 40A | 40 | 0 | [10.0, 1.3, 0.161, 0.1, 0.0611, 0.0399, 0.0141, 0.01] | [10.0, 2.05, 0.369, 0.198, 0.1, 0.051, 0.0298, 0.01] | 0 | [120.0, 150.0, 200.0, 223.0, 260.0, 300.0, 450.0, 532.0] | [240.0, 300.0, 400.0, 450.0, 530.0, 650.0, 800.0, 1311.0]
HV 50A | HV 50A | 50 | 0 | [10.0, 3.215, 0.597, 0.198, 0.1, 0.0378, 0.022, 0.01] | [10.0, 3.64, 0.854, 0.281, 0.1, 0.0531, 0.022, 0.01] | 0 | [150.0, 170.0, 210.0, 250.0, 294.0, 400.0, 500.0, 711.0] | [300.0, 350.0, 450.0, 550.0, 700.0, 850.0, 1200.0, 1752.0]
HV 6.3A | HV 6.3A | 6.3 | 0 | [10.0, 1.39, 0.344, 0.168, 0.1, 0.056, 0.0263, 0.01] | [10.0, 1.711, 0.516, 0.198, 0.1, 0.0634, 0.0303, 0.01] | 0 | [19.0, 19.5, 20.4, 20.8, 22.0, 25.0, 32.0, 48.0] | [38.0, 40.0, 43.0, 48.0, 53.0, 60.0, 75.0, 118.0]
HV 63A | HV 63A | 63 | 0 | [10.0, 2.84, 0.368, 0.164, 0.1, 0.0621, 0.0378, 0.0195, 0.01] | [10.0, 1.82, 0.344, 0.1, 0.0467, 0.0269, 0.01] | 0 | [189.0, 220.0, 300.0, 350.0, 393.0, 450.0, 530.0, 700.0, 961.0] | [378.0, 500.0, 700.0, 934.0, 1200.0, 1500.0, 2366.0]
HV 80A | HV 80A | 80 | 0 | [10.0, 2.05, 0.369, 0.198, 0.1, 0.051, 0.0298, 0.01] | [10.0, 4.15, 1.03, 0.198, 0.1, 0.051, 0.0172, 0.01] | 0 | [240.0, 300.0, 400.0, 450.0, 530.0, 650.0, 800.0, 1311.0] | [480.0, 550.0, 700.0, 1000.0, 1260.0, 1600.0, 2500.0, 3227.0]
Siemens NH-1-100 | Siemens NH-1-100 | 100 | [5400.0, 2000.0, 400.0, 20.0, 1.0, 0.2, 0.012, 0.004] | 0 | 0 | [150.0, 190.0, 250.0, 430.0, 900.0, 1250.0, 2700.0, 3600.0] | 0 | 0
Siemens NH-1-125 | Siemens NH-1-125 | 125 | [4800.0, 120.0, 7.0, 0.1, 0.004] | 0 | 0 | [180.0, 400.0, 740.0, 2000.0, 4250.0] | 0 | 0
Siemens NH-1-16 | Siemens NH-1-16 | 16 | [4000.0, 400.0, 2.0, 0.1, 0.04, 0.01] | 0 | 0 | [26.0, 35.0, 75.0, 150.0, 200.0, 300.0] | 0 | 0
Siemens NH-1-160 | Siemens NH-1-160 | 160 | [4800.0, 120.0, 7.0, 0.1, 0.004] | 0 | 0 | [210.0, 500.0, 900.0, 2300.0, 5000.0] | 0 | 0
Siemens NH-1-25 | Siemens NH-1-25 | 25 | [4000.0, 1000.0, 10.0, 0.2, 0.02, 0.01] | 0 | 0 | [40.0, 50.0, 100.0, 210.0, 400.0, 500.0] | 0 | 0
Siemens NH-1-50 | Siemens NH-1-50 | 50 | [4000.0, 40.0, 4.0, 1.0, 0.02, 0.01] | 0 | 0 | [86.0, 200.0, 300.0, 400.0, 1000.0, 1280.0] | 0 | 0
Siemens NH-1-63 | Siemens NH-1-63 | 63 | [4000.0, 100.0, 10.0, 2.0, 0.04, 0.01] | 0 | 0 | [100.0, 200.0, 300.0, 400.0, 1000.0, 1500.0] | 0 | 0
Siemens NH-1-80 | Siemens NH-1-80 | 80 | [4800.0, 120.0, 7.0, 0.1, 0.01] | 0 | 0 | [150.58, 250.0, 450.0, 1150.0, 2470.0] | 0 | 0
Siemens NH-2-1000 | Siemens NH-2-1000 | 1000 | [4800.0, 120.0, 7.0, 0.1, 0.004] | 0 | 0 | [1900.0, 3500.0, 8400.0, 24000.0, 52000.0] | 0 | 0
Siemens NH-2-200 | Siemens NH-2-200 | 200 | [4800.0, 120.0, 7.0, 0.1, 0.004] | 0 | 0 | [280.0, 650.0, 1200.0, 3000.0, 7000.0] | 0 | 0
Siemens NH-2-224 | Siemens NH-2-224 | 224 | [4800.0, 120.0, 7.0, 0.2, 0.04, 0.004] | 0 | 0 | [400.0, 750.0, 1453.0, 3025.0, 4315.0, 7600.0] | 0 | 0
Siemens NH-2-250 | Siemens NH-2-250 | 250 | [4800.0, 120.0, 7.0, 0.1, 0.004] | 0 | 0 | [450.0, 800.0, 1650.0, 4000.0, 8500.0] | 0 | 0
Siemens NH-2-315 | Siemens NH-2-315 | 315 | [4800.0, 120.0, 7.0, 0.1, 0.004] | 0 | 0 | [550.0, 920.0, 1900.0, 5000.0, 11000.0] | 0 | 0
Siemens NH-2-355 | Siemens NH-2-355 | 355 | [4800.0, 120.0, 6.0, 0.1, 0.004] | 0 | 0 | [650.0, 1116.27, 2350.0, 5840.0, 12790.0] | 0 | 0
Siemens NH-2-400 | Siemens NH-2-400 | 400 | [4800.0, 120.0, 7.0, 0.1, 0.004] | 0 | 0 | [720.0, 1350.0, 2800.0, 6500.0, 15000.0] | 0 | 0
Siemens NH-2-425 | Siemens NH-2-425 | 425 | [4800.0, 120.0, 7.0, 0.1, 0.004] | 0 | 0 | [850.0, 1500.0, 3050.0, 7500.0, 16500.0] | 0 | 0
Siemens NH-2-630 | Siemens NH-2-630 | 630 | [4800.0, 120.0, 7.0, 0.1, 0.004] | 0 | 0 | [1200.0, 2000.0, 4800.0, 12000.0, 26000.0] | 0 | 0

## dtypes
| element | column | dtype
0 | bus | name | object
1 | bus | vn_kv | float64
2 | bus | type | object
3 | bus | zone | object
4 | bus | in_service | bool
5 | load | name | object
6 | load | bus | uint32
7 | load | p_mw | float64
8 | load | q_mvar | float64
9 | load | const_z_percent | float64
10 | load | const_i_percent | float64
11 | load | sn_mva | float64
12 | load | scaling | float64
13 | load | in_service | bool
14 | load | type | object
15 | ext_grid | name | object
16 | ext_grid | bus | uint32
17 | ext_grid | vm_pu | float64
18 | ext_grid | va_degree | float64
19 | ext_grid | slack_weight | float64
20 | ext_grid | in_service | bool
21 | line | name | object
22 | line | std_type | object
23 | line | from_bus | uint32
24 | line | to_bus | uint32
25 | line | length_km | float64
26 | line | r_ohm_per_km | float64
27 | line | x_ohm_per_km | float64
28 | line | c_nf_per_km | float64
29 | line | g_us_per_km | float64
30 | line | max_i_ka | float64
31 | line | df | float64
32 | line | parallel | uint32
33 | line | type | object
34 | line | in_service | bool
35 | trafo | name | object
36 | trafo | std_type | object
37 | trafo | hv_bus | uint32
38 | trafo | lv_bus | uint32
39 | trafo | sn_mva | float64
40 | trafo | vn_hv_kv | float64
41 | trafo | vn_lv_kv | float64
42 | trafo | vk_percent | float64
43 | trafo | vkr_percent | float64
44 | trafo | pfe_kw | float64
45 | trafo | i0_percent | float64
46 | trafo | shift_degree | float64
47 | trafo | tap_side | object
48 | trafo | tap_neutral | int32
49 | trafo | tap_min | int32
50 | trafo | tap_max | int32
51 | trafo | tap_step_percent | float64
52 | trafo | tap_step_degree | float64
53 | trafo | tap_pos | int32
54 | trafo | tap_phase_shifter | bool
55 | trafo | parallel | uint32
56 | trafo | df | float64
57 | trafo | in_service | bool
58 | line_geodata | coords | object
59 | bus_geodata | x | float64
60 | bus_geodata | y | float64
61 | bus_geodata | coords | object

## parameters
| version | format_version | converged | OPF_converged | name | f_hz | sn_mva
0 | 2.14.6 | 2.14.0 | FALSE | FALSE |  | 50 | 1