## bus
| name | vn_kv | type | zone | in_service
0 | bus_LV_4821-3_0_3_node_0 | 0.4 | n |  | TRUE
1 | bus_LV_4821-3_0_3_node_1 | 0.4 | n |  | TRUE
2 | bus_LV_4821-3_0_3_node_2 | 0.4 | n |  | TRUE
3 | bus_LV_4821-3_0_3_node_3 | 0.4 | n |  | TRUE
4 | bus_LV_4821-3_0_3_node_4 | 0.4 | n |  | TRUE
5 | bus_LV_4821-3_0_3_node_5 | 0.4 | n |  | TRUE
6 | bus_LV_4821-3_0_3_node_27 | 0.4 | n |  | TRUE
7 | bus_LV_4821-3_0_3_node_28 | 0.4 | n |  | TRUE
8 | bus_LV_4821-3_0_3_node_30 | 0.4 | n |  | TRUE
9 | bus_LV_4821-3_0_3_node_7 | 0.4 | n |  | TRUE
10 | bus_LV_4821-3_0_3_node_25 | 0.4 | n |  | TRUE
11 | bus_LV_4821-3_0_3_node_77 | 0.4 | n |  | TRUE
12 | bus_LV_4821-3_0_3_node_17 | 0.4 | n |  | TRUE
13 | bus_LV_4821-3_0_3_node_86 | 0.4 | n |  | TRUE
14 | bus_LV_4821-3_0_3_node_8 | 0.4 | n |  | TRUE
15 | bus_LV_4821-3_0_3_node_48 | 0.4 | n |  | TRUE
16 | bus_LV_4821-3_0_3_node_57 | 0.4 | n |  | TRUE
17 | bus_LV_4821-3_0_3_node_9 | 0.4 | n |  | TRUE
18 | bus_LV_4821-3_0_3_node_54 | 0.4 | n |  | TRUE
19 | bus_LV_4821-3_0_3_node_44 | 0.4 | n |  | TRUE
20 | bus_LV_4821-3_0_3_node_51 | 0.4 | n |  | TRUE
21 | bus_LV_4821-3_0_3_node_10 | 0.4 | n |  | TRUE
22 | bus_LV_4821-3_0_3_node_101 | 0.4 | n |  | TRUE
23 | bus_LV_4821-3_0_3_node_13 | 0.4 | n |  | TRUE
24 | bus_LV_4821-3_0_3_node_98 | 0.4 | n |  | TRUE
25 | bus_LV_4821-3_0_3_node_129 | 0.4 | n |  | TRUE
26 | bus_LV_4821-3_0_3_node_11 | 0.4 | n |  | TRUE
27 | bus_LV_4821-3_0_3_node_19 | 0.4 | n |  | TRUE
28 | bus_LV_4821-3_0_3_node_39 | 0.4 | n |  | TRUE
29 | bus_LV_4821-3_0_3_node_12 | 0.4 | n |  | TRUE
30 | bus_LV_4821-3_0_3_node_75 | 0.4 | n |  | TRUE
31 | bus_LV_4821-3_0_3_node_109 | 0.4 | n |  | TRUE
32 | bus_LV_4821-3_0_3_node_93 | 0.4 | n |  | TRUE
33 | bus_LV_4821-3_0_3_node_90 | 0.4 | n |  | TRUE
34 | bus_LV_4821-3_0_3_node_14 | 0.4 | n |  | TRUE
35 | bus_LV_4821-3_0_3_node_89 | 0.4 | n |  | TRUE
36 | bus_LV_4821-3_0_3_node_15 | 0.4 | n |  | TRUE
37 | bus_LV_4821-3_0_3_node_130 | 0.4 | n |  | TRUE
38 | bus_LV_4821-3_0_3_node_21 | 0.4 | n |  | TRUE
39 | bus_LV_4821-3_0_3_node_16 | 0.4 | n |  | TRUE
40 | bus_LV_4821-3_0_3_node_32 | 0.4 | n |  | TRUE
41 | bus_LV_4821-3_0_3_node_34 | 0.4 | n |  | TRUE
42 | bus_LV_4821-3_0_3_node_56 | 0.4 | n |  | TRUE
43 | bus_LV_4821-3_0_3_node_18 | 0.4 | n |  | TRUE
44 | bus_LV_4821-3_0_3_node_20 | 0.4 | n |  | TRUE
45 | bus_LV_4821-3_0_3_node_24 | 0.4 | n |  | TRUE
46 | bus_LV_4821-3_0_3_node_37 | 0.4 | n |  | TRUE
47 | bus_LV_4821-3_0_3_node_100 | 0.4 | n |  | TRUE
48 | bus_LV_4821-3_0_3_node_26 | 0.4 | n |  | TRUE
49 | bus_LV_4821-3_0_3_node_128 | 0.4 | n |  | TRUE
50 | bus_LV_4821-3_0_3_node_88 | 0.4 | n |  | TRUE
51 | bus_LV_4821-3_0_3_node_29 | 0.4 | n |  | TRUE
52 | bus_LV_4821-3_0_3_node_31 | 0.4 | n |  | TRUE
53 | bus_LV_4821-3_0_3_node_79 | 0.4 | n |  | TRUE
54 | bus_LV_4821-3_0_3_node_112 | 0.4 | n |  | TRUE
55 | bus_LV_4821-3_0_3_node_73 | 0.4 | n |  | TRUE
56 | bus_LV_4821-3_0_3_node_125 | 0.4 | n |  | TRUE
57 | bus_LV_4821-3_0_3_node_113 | 0.4 | n |  | TRUE
58 | bus_LV_4821-3_0_3_node_126 | 0.4 | n |  | TRUE
59 | bus_LV_4821-3_0_3_node_76 | 0.4 | n |  | TRUE
60 | bus_LV_4821-3_0_3_node_116 | 0.4 | n |  | TRUE
61 | bus_LV_4821-3_0_3_node_114 | 0.4 | n |  | TRUE
62 | bus_LV_4821-3_0_3_node_68 | 0.4 | n |  | TRUE
63 | bus_LV_4821-3_0_3_node_70 | 0.4 | n |  | TRUE
64 | bus_LV_4821-3_0_3_node_65 | 0.4 | n |  | TRUE
65 | bus_LV_4821-3_0_3_node_78 | 0.4 | n |  | TRUE
66 | bus_LV_4821-3_0_3_node_122 | 0.4 | n |  | TRUE
67 | bus_LV_4821-3_0_3_node_120 | 0.4 | n |  | TRUE
68 | bus_LV_4821-3_0_3_node_52 | 0.4 | n |  | TRUE
69 | bus_LV_4821-3_0_3_node_66 | 0.4 | n |  | TRUE
70 | bus_LV_4821-3_0_3_node_110 | 0.4 | n |  | TRUE
71 | bus_LV_4821-3_0_3_node_71 | 0.4 | n |  | TRUE
72 | bus_LV_4821-3_0_3_node_85 | 0.4 | n |  | TRUE
73 | bus_LV_4821-3_0_3_node_72 | 0.4 | n |  | TRUE
74 | bus_LV_4821-3_0_3_node_64 | 0.4 | n |  | TRUE
75 | bus_LV_4821-3_0_3_node_84 | 0.4 | n |  | TRUE
76 | bus_LV_4821-3_0_3_node_69 | 0.4 | n |  | TRUE
77 | bus_LV_4821-3_0_3_node_83 | 0.4 | n |  | TRUE
78 | bus_LV_4821-3_0_3_node_82 | 0.4 | n |  | TRUE
79 | bus_LV_4821-3_0_3_node_47 | 0.4 | n |  | TRUE
80 | bus_LV_4821-3_0_3_node_55 | 0.4 | n |  | TRUE
81 | bus_LV_4821-3_0_3_node_61 | 0.4 | n |  | TRUE
82 | bus_LV_4821-3_0_3_node_58 | 0.4 | n |  | TRUE
83 | bus_LV_4821-3_0_3_node_42 | 0.4 | n |  | TRUE
84 | bus_LV_4821-3_0_3_node_99 | 0.4 | n |  | TRUE
85 | bus_LV_4821-3_0_3_node_38 | 0.4 | n |  | TRUE
86 | bus_LV_4821-3_0_3_node_108 | 0.4 | n |  | TRUE
87 | bus_LV_4821-3_0_3_node_91 | 0.4 | n |  | TRUE
88 | bus_LV_4821-3_0_3_node_33 | 0.4 | n |  | TRUE
89 | bus_LV_4821-3_0_3_node_35 | 0.4 | n |  | TRUE
90 | bus_LV_4821-3_0_3_node_36 | 0.4 | n |  | TRUE
91 | bus_LV_4821-3_0_3_node_50 | 0.4 | n |  | TRUE
92 | bus_LV_4821-3_0_3_node_49 | 0.4 | n |  | TRUE
93 | bus_LV_4821-3_0_3_node_45 | 0.4 | n |  | TRUE
94 | bus_LV_4821-3_0_3_node_40 | 0.4 | n |  | TRUE
95 | bus_LV_4821-3_0_3_node_41 | 0.4 | n |  | TRUE
96 | bus_LV_4821-3_0_3_node_43 | 0.4 | n |  | TRUE
97 | bus_LV_4821-3_0_3_node_46 | 0.4 | n |  | TRUE
98 | bus_LV_4821-3_0_3_node_87 | 0.4 | n |  | TRUE
99 | bus_LV_4821-3_0_3_node_111 | 0.4 | n |  | TRUE
100 | bus_LV_4821-3_0_3_node_60 | 0.4 | n |  | TRUE
101 | bus_LV_4821-3_0_3_node_59 | 0.4 | n |  | TRUE
102 | bus_LV_4821-3_0_3_node_62 | 0.4 | n |  | TRUE
103 | bus_LV_4821-3_0_3_node_63 | 0.4 | n |  | TRUE
104 | bus_LV_4821-3_0_3_node_131 | 0.4 | n |  | TRUE
105 | bus_LV_4821-3_0_3_node_121 | 0.4 | n |  | TRUE
106 | bus_LV_4821-3_0_3_node_115 | 0.4 | n |  | TRUE
107 | bus_LV_4821-3_0_3_node_124 | 0.4 | n |  | TRUE
108 | bus_LV_4821-3_0_3_node_117 | 0.4 | n |  | TRUE
109 | bus_LV_4821-3_0_3_node_118 | 0.4 | n |  | TRUE
110 | bus_LV_4821-3_0_3_node_92 | 0.4 | n |  | TRUE
111 | bus_LV_4821-3_0_3_node_94 | 0.4 | n |  | TRUE
112 | bus_LV_4821-3_0_3_node_103 | 0.4 | n |  | TRUE
113 | bus_LV_4821-3_0_3_node_96 | 0.4 | n |  | TRUE
114 | bus_LV_4821-3_0_3_node_104 | 0.4 | n |  | TRUE
115 | bus_LV_4821-3_0_3_node_102 | 0.4 | n |  | TRUE
116 | bus_LV_4821-3_0_3_node_97 | 0.4 | n |  | TRUE
117 | bus_LV_4821-3_0_3_node_107 | 0.4 | n |  | TRUE
118 | bus_LV_4821-3_0_3_node_119 | 0.4 | n |  | TRUE
119 | bus_LV_4821-3_0_3_node_123 | 0.4 | n |  | TRUE
120 | bus_MV_402_1_node_240 | 20 | n |  | TRUE

## load
| name | bus | p_mw | q_mvar | const_z_percent | const_i_percent | sn_mva | scaling | in_service | type
0 | LV_4821-3_0_3_load_0 | 0 | 0.00016115 | 4.0388e-05 | 0 | 0 |  | 1 | TRUE | wye
1 | LV_4821-3_0_3_load_3 | 3 | 0.00011334 | 2.8405e-05 | 0 | 0 |  | 1 | TRUE | wye
2 | LV_4821-3_0_3_load_4 | 4 | 7.0374e-05 | 1.7637e-05 | 0 | 0 |  | 1 | TRUE | wye
3 | LV_4821-3_0_3_load_5 | 5 | 0.00065536 | 0.00016425 | 0 | 0 |  | 1 | TRUE | wye
4 | LV_4821-3_0_3_load_27 | 6 | 0.00039183 | 9.8202e-05 | 0 | 0 |  | 1 | TRUE | wye
5 | LV_4821-3_0_3_load_30 | 8 | 0.00021699 | 5.4383e-05 | 0 | 0 |  | 1 | TRUE | wye
6 | LV_4821-3_0_3_load_86 | 13 | 0.00032228 | 8.0771e-05 | 0 | 0 |  | 1 | TRUE | wye
7 | LV_4821-3_0_3_load_48 | 15 | 0.031998 | 0.0080196 | 0 | 0 |  | 1 | TRUE | wye
8 | LV_4821-3_0_3_load_57 | 16 | 0.019471 | 0.0048799 | 0 | 0 |  | 1 | TRUE | wye
9 | LV_4821-3_0_3_load_51 | 20 | 0.041467 | 0.010393 | 0 | 0 |  | 1 | TRUE | wye
10 | LV_4821-3_0_3_load_101 | 22 | 0.00028068 | 7.0345e-05 | 0 | 0 |  | 1 | TRUE | wye
11 | LV_4821-3_0_3_load_98 | 24 | 0.00019406 | 4.8636e-05 | 0 | 0 |  | 1 | TRUE | wye
12 | LV_4821-3_0_3_load_129 | 25 | 0.00012864 | 3.2241e-05 | 0 | 0 |  | 1 | TRUE | wye
13 | LV_4821-3_0_3_load_39 | 28 | 8.1697e-05 | 2.0475e-05 | 0 | 0 |  | 1 | TRUE | wye
14 | LV_4821-3_0_3_load_109 | 31 | 0.00012503 | 3.1335e-05 | 0 | 0 |  | 1 | TRUE | wye
15 | LV_4821-3_0_3_load_93 | 32 | 0.00018544 | 4.6474e-05 | 0 | 0 |  | 1 | TRUE | wye
16 | LV_4821-3_0_3_load_90 | 33 | 0.00029621 | 7.4237e-05 | 0 | 0 |  | 1 | TRUE | wye
17 | LV_4821-3_0_3_load_89 | 35 | 0.00030143 | 7.5546e-05 | 0 | 0 |  | 1 | TRUE | wye
18 | LV_4821-3_0_3_load_130 | 37 | 0.00011716 | 2.9364e-05 | 0 | 0 |  | 1 | TRUE | wye
19 | LV_4821-3_0_3_load_34 | 41 | 0.00031588 | 7.9167e-05 | 0 | 0 |  | 1 | TRUE | wye
20 | LV_4821-3_0_3_load_56 | 42 | 0.023457 | 0.0058788 | 0 | 0 |  | 1 | TRUE | wye
21 | LV_4821-3_0_3_load_37 | 46 | 0.00031273 | 7.8378e-05 | 0 | 0 |  | 1 | TRUE | wye
22 | LV_4821-3_0_3_load_100 | 47 | 0.00011496 | 2.8811e-05 | 0 | 0 |  | 1 | TRUE | wye
23 | LV_4821-3_0_3_load_26 | 48 | 0.00018102 | 4.5368e-05 | 0 | 0 |  | 1 | TRUE | wye
24 | LV_4821-3_0_3_load_128 | 49 | 0.00045035 | 0.00011287 | 0 | 0 |  | 1 | TRUE | wye
25 | LV_4821-3_0_3_load_88 | 50 | 9.0607e-05 | 2.2708e-05 | 0 | 0 |  | 1 | TRUE | wye
26 | LV_4821-3_0_3_load_29 | 51 | 4.6703e-05 | 1.1705e-05 | 0 | 0 |  | 1 | TRUE | wye
27 | LV_4821-3_0_3_load_31 | 52 | 3.1229e-05 | 7.8268e-06 | 0 | 0 |  | 1 | TRUE | wye
28 | LV_4821-3_0_3_load_112 | 54 | 0.00056852 | 0.00014248 | 0 | 0 |  | 1 | TRUE | wye
29 | LV_4821-3_0_3_load_125 | 56 | 7.0986e-05 | 1.7791e-05 | 0 | 0 |  | 1 | TRUE | wye
30 | LV_4821-3_0_3_load_113 | 57 | 0.00041492 | 0.00010399 | 0 | 0 |  | 1 | TRUE | wye
31 | LV_4821-3_0_3_load_126 | 58 | 0.00075588 | 0.00018944 | 0 | 0 |  | 1 | TRUE | wye
32 | LV_4821-3_0_3_load_116 | 60 | 0.00013947 | 3.4955e-05 | 0 | 0 |  | 1 | TRUE | wye
33 | LV_4821-3_0_3_load_114 | 61 | 0.0014284 | 0.00035799 | 0 | 0 |  | 1 | TRUE | wye
34 | LV_4821-3_0_3_load_122 | 66 | 0.00075577 | 0.00018941 | 0 | 0 |  | 1 | TRUE | wye
35 | LV_4821-3_0_3_load_120 | 67 | 0.001702 | 0.00042655 | 0 | 0 |  | 1 | TRUE | wye
36 | LV_4821-3_0_3_load_110 | 70 | 0.002685 | 0.00067293 | 0 | 0 |  | 1 | TRUE | wye
37 | LV_4821-3_0_3_load_64 | 74 | 0.00030828 | 7.7262e-05 | 0 | 0 |  | 1 | TRUE | wye
38 | LV_4821-3_0_3_load_84 | 75 | 0.0026586 | 0.00066631 | 0 | 0 |  | 1 | TRUE | wye
39 | LV_4821-3_0_3_load_83 | 77 | 0.00031755 | 7.9586e-05 | 0 | 0 |  | 1 | TRUE | wye
40 | LV_4821-3_0_3_load_82 | 78 | 0.001367 | 0.0003426 | 0 | 0 |  | 1 | TRUE | wye
41 | LV_4821-3_0_3_load_47 | 79 | 0.034844 | 0.0087326 | 0 | 0 |  | 1 | TRUE | wye
42 | LV_4821-3_0_3_load_55 | 80 | 0.0070627 | 0.0017701 | 0 | 0 |  | 1 | TRUE | wye
43 | LV_4821-3_0_3_load_61 | 81 | 0.0045923 | 0.0011509 | 0 | 0 |  | 1 | TRUE | wye
44 | LV_4821-3_0_3_load_58 | 82 | 0.0042329 | 0.0010609 | 0 | 0 |  | 1 | TRUE | wye
45 | LV_4821-3_0_3_load_42 | 83 | 0.00912 | 0.0022857 | 0 | 0 |  | 1 | TRUE | wye
46 | LV_4821-3_0_3_load_99 | 84 | 5.2147e-05 | 1.3069e-05 | 0 | 0 |  | 1 | TRUE | wye
47 | LV_4821-3_0_3_load_38 | 85 | 9.0638e-05 | 2.2716e-05 | 0 | 0 |  | 1 | TRUE | wye
48 | LV_4821-3_0_3_load_108 | 86 | 7.2931e-05 | 1.8278e-05 | 0 | 0 |  | 1 | TRUE | wye
49 | LV_4821-3_0_3_load_91 | 87 | 8.0278e-05 | 2.0119e-05 | 0 | 0 |  | 1 | TRUE | wye
50 | LV_4821-3_0_3_load_33 | 88 | 7.6699e-05 | 1.9223e-05 | 0 | 0 |  | 1 | TRUE | wye
51 | LV_4821-3_0_3_load_35 | 89 | 8.27e-05 | 2.0727e-05 | 0 | 0 |  | 1 | TRUE | wye
52 | LV_4821-3_0_3_load_36 | 90 | 0.00028731 | 7.2006e-05 | 0 | 0 |  | 1 | TRUE | wye
53 | LV_4821-3_0_3_load_50 | 91 | 0.00062386 | 0.00015635 | 0 | 0 |  | 1 | TRUE | wye
54 | LV_4821-3_0_3_load_49 | 92 | 0.00034258 | 8.5859e-05 | 0 | 0 |  | 1 | TRUE | wye
55 | LV_4821-3_0_3_load_45 | 93 | 0.00034062 | 8.5368e-05 | 0 | 0 |  | 1 | TRUE | wye
56 | LV_4821-3_0_3_load_40 | 94 | 0.00059831 | 0.00014995 | 0 | 0 |  | 1 | TRUE | wye
57 | LV_4821-3_0_3_load_41 | 95 | 0.0001913 | 4.7945e-05 | 0 | 0 |  | 1 | TRUE | wye
58 | LV_4821-3_0_3_load_46 | 97 | 0.00080604 | 0.00020201 | 0 | 0 |  | 1 | TRUE | wye
59 | LV_4821-3_0_3_load_87 | 98 | 0.0019173 | 0.00048051 | 0 | 0 |  | 1 | TRUE | wye
60 | LV_4821-3_0_3_load_111 | 99 | 0.0020157 | 0.00050518 | 0 | 0 |  | 1 | TRUE | wye
61 | LV_4821-3_0_3_load_60 | 100 | 0.0078893 | 0.0019773 | 0 | 0 |  | 1 | TRUE | wye
62 | LV_4821-3_0_3_load_59 | 101 | 0.0037086 | 0.00092946 | 0 | 0 |  | 1 | TRUE | wye
63 | LV_4821-3_0_3_load_62 | 102 | 0.0045876 | 0.0011498 | 0 | 0 |  | 1 | TRUE | wye
64 | LV_4821-3_0_3_load_63 | 103 | 0.0014494 | 0.00036325 | 0 | 0 |  | 1 | TRUE | wye
65 | LV_4821-3_0_3_load_131 | 104 | 0.002261 | 0.00056667 | 0 | 0 |  | 1 | TRUE | wye
66 | LV_4821-3_0_3_load_121 | 105 | 0.0014424 | 0.0003615 | 0 | 0 |  | 1 | TRUE | wye
67 | LV_4821-3_0_3_load_115 | 106 | 0.001092 | 0.00027367 | 0 | 0 |  | 1 | TRUE | wye
68 | LV_4821-3_0_3_load_124 | 107 | 0.0003115 | 7.8071e-05 | 0 | 0 |  | 1 | TRUE | wye
69 | LV_4821-3_0_3_load_117 | 108 | 0.00054554 | 0.00013673 | 0 | 0 |  | 1 | TRUE | wye
70 | LV_4821-3_0_3_load_118 | 109 | 0.00038264 | 9.5898e-05 | 0 | 0 |  | 1 | TRUE | wye
71 | LV_4821-3_0_3_load_92 | 110 | 0.00027682 | 6.9378e-05 | 0 | 0 |  | 1 | TRUE | wye
72 | LV_4821-3_0_3_load_94 | 111 | 0.00021616 | 5.4176e-05 | 0 | 0 |  | 1 | TRUE | wye
73 | LV_4821-3_0_3_load_104 | 114 | 0.00017132 | 4.2936e-05 | 0 | 0 |  | 1 | TRUE | wye
74 | LV_4821-3_0_3_load_102 | 115 | 0.00011795 | 2.9562e-05 | 0 | 0 |  | 1 | TRUE | wye
75 | LV_4821-3_0_3_load_107 | 117 | 0.00069855 | 0.00017507 | 0 | 0 |  | 1 | TRUE | wye
76 | LV_4821-3_0_3_load_119 | 118 | 0.00035474 | 8.8907e-05 | 0 | 0 |  | 1 | TRUE | wye
77 | LV_4821-3_0_3_load_123 | 119 | 0.00083364 | 0.00020893 | 0 | 0 |  | 1 | TRUE | wye

## ext_grid
| name | bus | vm_pu | va_degree | slack_weight | in_service
0 |  | 15 | 1 | 0 | 1 | TRUE

## line
| name | std_type | from_bus | to_bus | length_km | r_ohm_per_km | x_ohm_per_km | c_nf_per_km | g_us_per_km | max_i_ka | df | parallel | type | in_service
0 | LV_4821-3_0_3_line_0 | NAYY 4x150 SE | 0 | 1 | 0.0054619 | 0.208 | 0.08 | 261 | 0 | 0.27 | 1 | 1 | cs | TRUE
1 | LV_4821-3_0_3_line_1 | NAYY 4x150 SE | 0 | 2 | 0.19269 | 0.208 | 0.08 | 261 | 0 | 0.27 | 1 | 1 | cs | TRUE
2 | LV_4821-3_0_3_line_2 | NAYY 4x150 SE | 1 | 3 | 0.015254 | 0.208 | 0.08 | 261 | 0 | 0.27 | 1 | 1 | cs | TRUE
3 | LV_4821-3_0_3_line_3 | NAYY 4x150 SE | 1 | 4 | 0.031149 | 0.208 | 0.08 | 261 | 0 | 0.27 | 1 | 1 | cs | TRUE
4 | LV_4821-3_0_3_line_4 | NAYY 4x150 SE | 2 | 5 | 0.039116 | 0.208 | 0.08 | 261 | 0 | 0.27 | 1 | 1 | cs | TRUE
5 | LV_4821-3_0_3_line_5 | NAYY 4x150 SE | 3 | 6 | 0.0079696 | 0.208 | 0.08 | 261 | 0 | 0.27 | 1 | 1 | cs | TRUE
6 | LV_4821-3_0_3_line_6 | NAYY 4x150 SE | 4 | 7 | 0.093027 | 0.208 | 0.08 | 261 | 0 | 0.27 | 1 | 1 | cs | TRUE
7 | LV_4821-3_0_3_line_7 | NAYY 4x150 SE | 5 | 8 | 0.015895 | 0.208 | 0.08 | 261 | 0 | 0.27 | 1 | 1 | cs | TRUE
8 | LV_4821-3_0_3_line_8 | NAYY 4x150 SE | 6 | 48 | 0.0088934 | 0.208 | 0.08 | 261 | 0 | 0.27 | 1 | 1 | cs | TRUE
9 | LV_4821-3_0_3_line_9 | NAYY 4x150 SE | 7 | 51 | 0.36453 | 0.208 | 0.08 | 261 | 0 | 0.27 | 1 | 1 | cs | TRUE
10 | LV_4821-3_0_3_line_10 | NAYY 4x150 SE | 8 | 52 | 0.028784 | 0.208 | 0.08 | 261 | 0 | 0.27 | 1 | 1 | cs | TRUE
11 | LV_4821-3_0_3_line_11 | NAYY 4x150 SE | 9 | 10 | 0.43388 | 0.208 | 0.08 | 261 | 0 | 0.27 | 1 | 1 | cs | TRUE
12 | LV_4821-3_0_3_line_12 | NAYY 4x150 SE | 9 | 11 | 0.14308 | 0.208 | 0.08 | 261 | 0 | 0.27 | 1 | 1 | cs | TRUE
13 | LV_4821-3_0_3_line_13 | NAYY 4x150 SE | 9 | 12 | 0.4056 | 0.208 | 0.08 | 261 | 0 | 0.27 | 1 | 1 | cs | TRUE
14 | LV_4821-3_0_3_line_14 | NAYY 4x150 SE | 9 | 13 | 0.29099 | 0.208 | 0.08 | 261 | 0 | 0.27 | 1 | 1 | cs | TRUE
15 | LV_4821-3_0_3_line_15 | NAYY 4x150 SE | 10 | 50 | 0.1266 | 0.208 | 0.08 | 261 | 0 | 0.27 | 1 | 1 | cs | TRUE
16 | LV_4821-3_0_3_line_16 | NAYY 4x150 SE | 10 | 29 | 0.45815 | 0.208 | 0.08 | 261 | 0 | 0.27 | 1 | 1 | cs | TRUE
17 | LV_4821-3_0_3_line_17 | NAYY 4x150 SE | 11 | 56 | 0.12037 | 0.208 | 0.08 | 261 | 0 | 0.27 | 1 | 1 | cs | TRUE
18 | LV_4821-3_0_3_line_18 | NAYY 4x150 SE | 12 | 42 | 0.091192 | 0.208 | 0.08 | 261 | 0 | 0.27 | 1 | 1 | cs | TRUE
19 | LV_4821-3_0_3_line_19 | NAYY 4x150 SE | 14 | 15 | 0.044607 | 0.208 | 0.08 | 261 | 0 | 0.27 | 1 | 1 | cs | TRUE
20 | LV_4821-3_0_3_line_20 | NAYY 4x150 SE | 14 | 16 | 0.003276 | 0.208 | 0.08 | 261 | 0 | 0.27 | 1 | 1 | cs | TRUE
21 | LV_4821-3_0_3_line_21 | NAYY 4x150 SE | 15 | 79 | 0.018944 | 0.208 | 0.08 | 261 | 0 | 0.27 | 1 | 2 | cs | TRUE
22 | LV_4821-3_0_3_line_22 | NAYY 4x150 SE | 16 | 80 | 0.006862 | 0.208 | 0.08 | 261 | 0 | 0.27 | 1 | 1 | cs | TRUE
23 | LV_4821-3_0_3_line_23 | NAYY 4x150 SE | 17 | 18 | 0.054448 | 0.208 | 0.08 | 261 | 0 | 0.27 | 1 | 2 | cs | TRUE
24 | LV_4821-3_0_3_line_24 | NAYY 4x150 SE | 17 | 19 | 0.016043 | 0.208 | 0.08 | 261 | 0 | 0.27 | 1 | 2 | cs | TRUE
25 | LV_4821-3_0_3_line_25 | NAYY 4x150 SE | 17 | 20 | 0.022277 | 0.208 | 0.08 | 261 | 0 | 0.27 | 1 | 1 | cs | TRUE
26 | LV_4821-3_0_3_line_26 | NAYY 4x150 SE | 18 | 81 | 0.045628 | 0.208 | 0.08 | 261 | 0 | 0.27 | 1 | 2 | cs | TRUE
27 | LV_4821-3_0_3_line_27 | NAYY 4x150 SE | 18 | 82 | 0.046648 | 0.208 | 0.08 | 261 | 0 | 0.27 | 1 | 1 | cs | TRUE
28 | LV_4821-3_0_3_line_28 | NAYY 4x150 SE | 19 | 79 | 0.042264 | 0.208 | 0.08 | 261 | 0 | 0.27 | 1 | 2 | cs | TRUE
29 | LV_4821-3_0_3_line_29 | NAYY 4x150 SE | 19 | 83 | 0.025722 | 0.208 | 0.08 | 261 | 0 | 0.27 | 1 | 1 | cs | TRUE
30 | LV_4821-3_0_3_line_30 | NAYY 4x150 SE | 20 | 43 | 0.045456 | 0.208 | 0.08 | 261 | 0 | 0.27 | 1 | 1 | cs | TRUE
31 | LV_4821-3_0_3_line_31 | NAYY 4x150 SE | 21 | 22 | 0.074325 | 0.208 | 0.08 | 261 | 0 | 0.27 | 1 | 1 | cs | TRUE
32 | LV_4821-3_0_3_line_32 | NAYY 4x150 SE | 21 | 23 | 0.13833 | 0.208 | 0.08 | 261 | 0 | 0.27 | 1 | 1 | cs | TRUE
33 | LV_4821-3_0_3_line_33 | NAYY 4x150 SE | 21 | 24 | 0.060953 | 0.208 | 0.08 | 261 | 0 | 0.27 | 1 | 1 | cs | TRUE
34 | LV_4821-3_0_3_line_34 | NAYY 4x150 SE | 21 | 25 | 0.15394 | 0.208 | 0.08 | 261 | 0 | 0.27 | 1 | 1 | cs | TRUE
35 | LV_4821-3_0_3_line_35 | NAYY 4x150 SE | 23 | 32 | 0.0079541 | 0.208 | 0.08 | 261 | 0 | 0.27 | 1 | 1 | cs | TRUE
36 | LV_4821-3_0_3_line_36 | NAYY 4x150 SE | 23 | 33 | 0.033846 | 0.208 | 0.08 | 261 | 0 | 0.27 | 1 | 1 | cs | TRUE
37 | LV_4821-3_0_3_line_37 | NAYY 4x150 SE | 24 | 84 | 0.048621 | 0.208 | 0.08 | 261 | 0 | 0.27 | 1 | 1 | cs | TRUE
38 | LV_4821-3_0_3_line_38 | NAYY 4x150 SE | 26 | 27 | 0.40701 | 0.208 | 0.08 | 261 | 0 | 0.27 | 1 | 1 | cs | TRUE
39 | LV_4821-3_0_3_line_39 | NAYY 4x150 SE | 26 | 28 | 0.014557 | 0.208 | 0.08 | 261 | 0 | 0.27 | 1 | 1 | cs | TRUE
40 | LV_4821-3_0_3_line_40 | NAYY 4x150 SE | 27 | 45 | 0.19712 | 0.208 | 0.08 | 261 | 0 | 0.27 | 1 | 1 | cs | TRUE
41 | LV_4821-3_0_3_line_41 | NAYY 4x150 SE | 27 | 46 | 0.058581 | 0.208 | 0.08 | 261 | 0 | 0.27 | 1 | 1 | cs | TRUE
42 | LV_4821-3_0_3_line_42 | NAYY 4x150 SE | 27 | 34 | 0.16886 | 0.208 | 0.08 | 261 | 0 | 0.27 | 1 | 1 | cs | TRUE
43 | LV_4821-3_0_3_line_43 | NAYY 4x150 SE | 28 | 85 | 0.04101 | 0.208 | 0.08 | 261 | 0 | 0.27 | 1 | 1 | cs | TRUE
44 | LV_4821-3_0_3_line_44 | NAYY 4x150 SE | 29 | 30 | 0.45063 | 0.208 | 0.08 | 261 | 0 | 0.27 | 1 | 1 | cs | TRUE
45 | LV_4821-3_0_3_line_45 | NAYY 4x150 SE | 29 | 31 | 0.036094 | 0.208 | 0.08 | 261 | 0 | 0.27 | 1 | 1 | cs | TRUE
46 | LV_4821-3_0_3_line_46 | NAYY 4x150 SE | 30 | 57 | 0.085574 | 0.208 | 0.08 | 261 | 0 | 0.27 | 1 | 1 | cs | TRUE
47 | LV_4821-3_0_3_line_47 | NAYY 4x150 SE | 32 | 86 | 0.025065 | 0.208 | 0.08 | 261 | 0 | 0.27 | 1 | 1 | cs | TRUE
48 | LV_4821-3_0_3_line_48 | NAYY 4x150 SE | 33 | 87 | 0.012305 | 0.208 | 0.08 | 261 | 0 | 0.27 | 1 | 1 | cs | TRUE
49 | LV_4821-3_0_3_line_49 | NAYY 4x150 SE | 34 | 35 | 0.037121 | 0.208 | 0.08 | 261 | 0 | 0.27 | 1 | 1 | cs | TRUE
50 | LV_4821-3_0_3_line_50 | NAYY 4x150 SE | 35 | 50 | 0.0010568 | 0.208 | 0.08 | 261 | 0 | 0.27 | 1 | 1 | cs | TRUE
51 | LV_4821-3_0_3_line_51 | NAYY 4x150 SE | 36 | 37 | 0.33897 | 0.208 | 0.08 | 261 | 0 | 0.27 | 1 | 1 | cs | TRUE
52 | LV_4821-3_0_3_line_52 | NAYY 4x150 SE | 36 | 38 | 0.86564 | 0.208 | 0.08 | 261 | 0 | 0.27 | 1 | 1 | cs | TRUE
53 | LV_4821-3_0_3_line_53 | NAYY 4x150 SE | 38 | 48 | 0.053797 | 0.208 | 0.08 | 261 | 0 | 0.27 | 1 | 1 | cs | TRUE
54 | LV_4821-3_0_3_line_54 | NAYY 4x150 SE | 39 | 40 | 0.008685 | 0.208 | 0.08 | 261 | 0 | 0.27 | 1 | 1 | cs | TRUE
55 | LV_4821-3_0_3_line_55 | NAYY 4x150 SE | 39 | 41 | 0.070037 | 0.208 | 0.08 | 261 | 0 | 0.27 | 1 | 1 | cs | TRUE
56 | LV_4821-3_0_3_line_56 | NAYY 4x150 SE | 40 | 88 | 0.015868 | 0.208 | 0.08 | 261 | 0 | 0.27 | 1 | 1 | cs | TRUE
57 | LV_4821-3_0_3_line_57 | NAYY 4x150 SE | 40 | 52 | 0.2335 | 0.208 | 0.08 | 261 | 0 | 0.27 | 1 | 1 | cs | TRUE
58 | LV_4821-3_0_3_line_58 | NAYY 4x150 SE | 41 | 89 | 0.033509 | 0.208 | 0.08 | 261 | 0 | 0.27 | 1 | 1 | cs | TRUE
59 | LV_4821-3_0_3_line_59 | NAYY 4x150 SE | 42 | 80 | 0.031885 | 0.208 | 0.08 | 261 | 0 | 0.27 | 1 | 1 | cs | TRUE
60 | LV_4821-3_0_3_line_60 | NAYY 4x150 SE | 43 | 44 | 0.86491 | 0.208 | 0.08 | 261 | 0 | 0.27 | 1 | 1 | cs | TRUE
61 | LV_4821-3_0_3_line_61 | NAYY 4x150 SE | 44 | 47 | 0.35577 | 0.208 | 0.08 | 261 | 0 | 0.27 | 1 | 1 | cs | TRUE
62 | LV_4821-3_0_3_line_62 | NAYY 4x150 SE | 45 | 49 | 0.14335 | 0.208 | 0.08 | 261 | 0 | 0.27 | 1 | 1 | cs | TRUE
63 | LV_4821-3_0_3_line_63 | NAYY 4x150 SE | 46 | 90 | 0.037156 | 0.208 | 0.08 | 261 | 0 | 0.27 | 1 | 1 | cs | TRUE
64 | LV_4821-3_0_3_line_64 | NAYY 4x150 SE | 47 | 84 | 0.040942 | 0.208 | 0.08 | 261 | 0 | 0.27 | 1 | 1 | cs | TRUE
65 | LV_4821-3_0_3_line_65 | NAYY 4x150 SE | 53 | 54 | 0.12105 | 0.208 | 0.08 | 261 | 0 | 0.27 | 1 | 1 | cs | TRUE
66 | LV_4821-3_0_3_line_66 | NAYY 4x150 SE | 53 | 55 | 0.094364 | 0.208 | 0.08 | 261 | 0 | 0.27 | 1 | 1 | cs | TRUE
67 | LV_4821-3_0_3_line_67 | NAYY 4x150 SE | 54 | 57 | 0.030521 | 0.208 | 0.08 | 261 | 0 | 0.27 | 1 | 1 | cs | TRUE
68 | LV_4821-3_0_3_line_68 | NAYY 4x150 SE | 55 | 58 | 0.11081 | 0.208 | 0.08 | 261 | 0 | 0.27 | 1 | 1 | cs | TRUE
69 | LV_4821-3_0_3_line_69 | NAYY 4x150 SE | 56 | 107 | 0.0050311 | 0.208 | 0.08 | 261 | 0 | 0.27 | 1 | 1 | cs | TRUE
70 | LV_4821-3_0_3_line_70 | NAYY 4x150 SE | 59 | 60 | 0.050984 | 0.208 | 0.08 | 261 | 0 | 0.27 | 1 | 1 | cs | TRUE
71 | LV_4821-3_0_3_line_71 | NAYY 4x150 SE | 59 | 61 | 0.067822 | 0.208 | 0.08 | 261 | 0 | 0.27 | 1 | 1 | cs | TRUE
72 | LV_4821-3_0_3_line_72 | NAYY 4x150 SE | 60 | 62 | 0.36732 | 0.208 | 0.08 | 261 | 0 | 0.27 | 1 | 1 | cs | TRUE
73 | LV_4821-3_0_3_line_73 | NAYY 4x150 SE | 61 | 106 | 0.043077 | 0.208 | 0.08 | 261 | 0 | 0.27 | 1 | 1 | cs | TRUE
74 | LV_4821-3_0_3_line_74 | NAYY 4x150 SE | 62 | 63 | 0.46819 | 0.208 | 0.08 | 261 | 0 | 0.27 | 1 | 1 | cs | TRUE
75 | LV_4821-3_0_3_line_75 | NAYY 4x150 SE | 62 | 64 | 0.65213 | 0.208 | 0.08 | 261 | 0 | 0.27 | 1 | 2 | cs | TRUE
76 | LV_4821-3_0_3_line_76 | NAYY 4x150 SE | 63 | 78 | 0.030925 | 0.208 | 0.08 | 261 | 0 | 0.27 | 1 | 1 | cs | TRUE
77 | LV_4821-3_0_3_line_77 | NAYY 4x150 SE | 64 | 69 | 0.029219 | 0.208 | 0.08 | 261 | 0 | 0.27 | 1 | 2 | cs | TRUE
78 | LV_4821-3_0_3_line_78 | NAYY 4x150 SE | 64 | 74 | 0.042928 | 0.208 | 0.08 | 261 | 0 | 0.27 | 1 | 1 | cs | TRUE
79 | LV_4821-3_0_3_line_79 | NAYY 4x150 SE | 65 | 66 | 0.1022 | 0.208 | 0.08 | 261 | 0 | 0.27 | 1 | 1 | cs | TRUE
80 | LV_4821-3_0_3_line_80 | NAYY 4x150 SE | 65 | 67 | 0.064752 | 0.208 | 0.08 | 261 | 0 | 0.27 | 1 | 1 | cs | TRUE
81 | LV_4821-3_0_3_line_81 | NAYY 4x150 SE | 66 | 71 | 0.018404 | 0.208 | 0.08 | 261 | 0 | 0.27 | 1 | 1 | cs | TRUE
82 | LV_4821-3_0_3_line_82 | NAYY 4x150 SE | 67 | 105 | 0.026792 | 0.208 | 0.08 | 261 | 0 | 0.27 | 1 | 1 | cs | TRUE
83 | LV_4821-3_0_3_line_83 | NAYY 4x150 SE | 68 | 69 | 0.090436 | 0.208 | 0.08 | 261 | 0 | 0.27 | 1 | 1 | cs | TRUE
84 | LV_4821-3_0_3_line_84 | NAYY 4x150 SE | 68 | 70 | 0.028742 | 0.208 | 0.08 | 261 | 0 | 0.27 | 1 | 1 | cs | TRUE
85 | LV_4821-3_0_3_line_85 | NAYY 4x150 SE | 69 | 75 | 0.023359 | 0.208 | 0.08 | 261 | 0 | 0.27 | 1 | 2 | cs | TRUE
86 | LV_4821-3_0_3_line_86 | NAYY 4x150 SE | 70 | 99 | 0.01846 | 0.208 | 0.08 | 261 | 0 | 0.27 | 1 | 1 | cs | TRUE
87 | LV_4821-3_0_3_line_87 | NAYY 4x150 SE | 71 | 72 | 0.004743 | 0.208 | 0.08 | 261 | 0 | 0.27 | 1 | 1 | cs | TRUE
88 | LV_4821-3_0_3_line_88 | NAYY 4x150 SE | 71 | 73 | 0.41186 | 0.208 | 0.08 | 261 | 0 | 0.27 | 1 | 1 | cs | TRUE
89 | LV_4821-3_0_3_line_89 | NAYY 4x150 SE | 72 | 104 | 0.040669 | 0.208 | 0.08 | 261 | 0 | 0.27 | 1 | 1 | cs | TRUE
90 | LV_4821-3_0_3_line_90 | NAYY 4x150 SE | 73 | 77 | 0.071798 | 0.208 | 0.08 | 261 | 0 | 0.27 | 1 | 1 | cs | TRUE
91 | LV_4821-3_0_3_line_91 | NAYY 4x150 SE | 74 | 91 | 0.027075 | 0.208 | 0.08 | 261 | 0 | 0.27 | 1 | 1 | cs | TRUE
92 | LV_4821-3_0_3_line_92 | NAYY 4x150 SE | 75 | 103 | 0.032638 | 0.208 | 0.08 | 261 | 0 | 0.27 | 1 | 2 | cs | TRUE
93 | LV_4821-3_0_3_line_93 | NAYY 4x150 SE | 76 | 77 | 0.024925 | 0.208 | 0.08 | 261 | 0 | 0.27 | 1 | 1 | cs | TRUE
94 | LV_4821-3_0_3_line_94 | NAYY 4x150 SE | 76 | 78 | 0.0037462 | 0.208 | 0.08 | 261 | 0 | 0.27 | 1 | 1 | cs | TRUE
95 | LV_4821-3_0_3_line_95 | NAYY 4x150 SE | 81 | 102 | 0.020403 | 0.208 | 0.08 | 261 | 0 | 0.27 | 1 | 2 | cs | TRUE
96 | LV_4821-3_0_3_line_96 | NAYY 4x150 SE | 82 | 101 | 0.076701 | 0.208 | 0.08 | 261 | 0 | 0.27 | 1 | 1 | cs | TRUE
97 | LV_4821-3_0_3_line_97 | NAYY 4x150 SE | 83 | 95 | 0.05326 | 0.208 | 0.08 | 261 | 0 | 0.27 | 1 | 1 | cs | TRUE
98 | LV_4821-3_0_3_line_98 | NAYY 4x150 SE | 85 | 94 | 0.0014272 | 0.208 | 0.08 | 261 | 0 | 0.27 | 1 | 1 | cs | TRUE
99 | LV_4821-3_0_3_line_99 | NAYY 4x150 SE | 86 | 112 | 0.029657 | 0.208 | 0.08 | 261 | 0 | 0.27 | 1 | 1 | cs | TRUE
100 | LV_4821-3_0_3_line_100 | NAYY 4x150 SE | 87 | 110 | 0.00093501 | 0.208 | 0.08 | 261 | 0 | 0.27 | 1 | 1 | cs | TRUE
101 | LV_4821-3_0_3_line_101 | NAYY 4x150 SE | 89 | 90 | 0.07345 | 0.208 | 0.08 | 261 | 0 | 0.27 | 1 | 1 | cs | TRUE
102 | LV_4821-3_0_3_line_102 | NAYY 4x150 SE | 92 | 93 | 0.031912 | 0.208 | 0.08 | 261 | 0 | 0.27 | 1 | 1 | cs | TRUE
103 | LV_4821-3_0_3_line_103 | NAYY 4x150 SE | 93 | 96 | 0.02544 | 0.208 | 0.08 | 261 | 0 | 0.27 | 1 | 1 | cs | TRUE
104 | LV_4821-3_0_3_line_104 | NAYY 4x150 SE | 95 | 96 | 0.0050919 | 0.208 | 0.08 | 261 | 0 | 0.27 | 1 | 1 | cs | TRUE
105 | LV_4821-3_0_3_line_105 | NAYY 4x150 SE | 96 | 97 | 0.024963 | 0.208 | 0.08 | 261 | 0 | 0.27 | 1 | 1 | cs | TRUE
106 | LV_4821-3_0_3_line_106 | NAYY 4x150 SE | 97 | 98 | 0.036425 | 0.208 | 0.08 | 261 | 0 | 0.27 | 1 | 1 | cs | TRUE
107 | LV_4821-3_0_3_line_107 | NAYY 4x150 SE | 100 | 101 | 0.045744 | 0.208 | 0.08 | 261 | 0 | 0.27 | 1 | 1 | cs | TRUE
108 | LV_4821-3_0_3_line_108 | NAYY 4x150 SE | 102 | 103 | 0.024134 | 0.208 | 0.08 | 261 | 0 | 0.27 | 1 | 2 | cs | TRUE
109 | LV_4821-3_0_3_line_109 | NAYY 4x150 SE | 107 | 119 | 0.036708 | 0.208 | 0.08 | 261 | 0 | 0.27 | 1 | 1 | cs | TRUE
110 | LV_4821-3_0_3_line_110 | NAYY 4x150 SE | 108 | 109 | 0.016583 | 0.208 | 0.08 | 261 | 0 | 0.27 | 1 | 1 | cs | TRUE
111 | LV_4821-3_0_3_line_111 | NAYY 4x150 SE | 109 | 118 | 0.026442 | 0.208 | 0.08 | 261 | 0 | 0.27 | 1 | 1 | cs | TRUE
112 | LV_4821-3_0_3_line_112 | NAYY 4x150 SE | 110 | 111 | 0.0027978 | 0.208 | 0.08 | 261 | 0 | 0.27 | 1 | 1 | cs | TRUE
113 | LV_4821-3_0_3_line_113 | NAYY 4x150 SE | 112 | 117 | 0.03639 | 0.208 | 0.08 | 261 | 0 | 0.27 | 1 | 1 | cs | TRUE
114 | LV_4821-3_0_3_line_114 | NAYY 4x150 SE | 112 | 116 | 0.04055 | 0.208 | 0.08 | 261 | 0 | 0.27 | 1 | 1 | cs | TRUE
115 | LV_4821-3_0_3_line_115 | NAYY 4x150 SE | 113 | 114 | 0.12546 | 0.208 | 0.08 | 261 | 0 | 0.27 | 1 | 1 | cs | TRUE
116 | LV_4821-3_0_3_line_116 | NAYY 4x150 SE | 113 | 115 | 0.014467 | 0.208 | 0.08 | 261 | 0 | 0.27 | 1 | 1 | cs | TRUE
117 | LV_4821-3_0_3_line_117 | NAYY 4x150 SE | 115 | 116 | 0.022099 | 0.208 | 0.08 | 261 | 0 | 0.27 | 1 | 1 | cs | TRUE
118 | LV_4821-3_0_3_line_118 | NAYY 4x150 SE | 118 | 119 | 3.7836e-05 | 0.208 | 0.08 | 261 | 0 | 0.27 | 1 | 1 | cs | TRUE

## trafo
| name | std_type | hv_bus | lv_bus | sn_mva | vn_hv_kv | vn_lv_kv | vk_percent | vkr_percent | pfe_kw | i0_percent | shift_degree | tap_side | tap_neutral | tap_min | tap_max | tap_step_percent | tap_step_degree | tap_pos | tap_phase_shifter | parallel | df | in_service
0 | LV_4821-3_0_3_trafo_48 | 0.25 MVA 20/0.4 kV | 120 | 15 | 0.25 | 20 | 0.4 | 6 | 1.44 | 0.8 | 0.32 | 150 | hv | 0 | -2 | 2 | 2.5 | 0 | 0 | FALSE | 1 | 1 | TRUE

## line_geodata
| x0 | y0 | x1 | y1 | x2 | y2 | x3 | y3 | x4 | y4 | x5 | y5 | x6 | y6 | x7 | y7 | x8 | y8 | x9 | y9 | x10 | y10 | x11 | y11 | x12 | y12 | x13 | y13 | x14 | y14 | x15 | y15 | x16 | y16 | x17 | y17 | x18 | y18 | x19 | y19 | x20 | y20 | x21 | y21 | x22 | y22 | x23 | y23 | x24 | y24
0 | 2705765.2694 | 1274607.4394 | 2705769.8438 | 1274604.455
1 | 2705945.1765 | 1274527.8065 | 2705937.997 | 1274531.036 | 2705925.3758 | 1274538.3048 | 2705904.4934 | 1274552.9319 | 2705888.8773 | 1274561.9931 | 2705870.5871 | 1274570.884 | 2705852.9982 | 1274577.9971 | 2705812.8926 | 1274591.1007 | 2705786.0427 | 1274598.0256 | 2705771.3413 | 1274603.478 | 2705769.8438 | 1274604.455
2 | 2705765.2694 | 1274607.4394 | 2705766.9355 | 1274610.1383 | 2705772.8889 | 1274620.6524
3 | 2705765.2694 | 1274607.4394 | 2705753.0746 | 1274606.4645 | 2705734.1885 | 1274607.5111
4 | 2705945.1765 | 1274527.8065 | 2705957.3864 | 1274524.178 | 2705983.1459 | 1274518.4966
5 | 2705772.8889 | 1274620.6524 | 2705776.1853 | 1274626.474 | 2705776.7295 | 1274627.632
6 | 2705641.6553 | 1274616.8231 | 2705714.1056 | 1274608.624 | 2705734.1885 | 1274607.5111
7 | 2705983.1459 | 1274518.4966 | 2705988.2051 | 1274517.3808 | 2705998.5906 | 1274514.7484
8 | 2705780.5122 | 1274635.6809 | 2705776.7295 | 1274627.632
9 | 2705641.6553 | 1274616.8231 | 2705630.0704 | 1274615.8037 | 2705612.5828 | 1274612.6658 | 2705594.7481 | 1274610.0111 | 2705580.8188 | 1274610.151 | 2705566.8339 | 1274612.9811 | 2705536.8427 | 1274624.0212 | 2705523.0468 | 1274627.6334 | 2705512.1868 | 1274628.9737 | 2705498.4421 | 1274629.3062 | 2705371.19 | 1274626.453 | 2705361.3168 | 1274626.8549 | 2705350.8468 | 1274627.8356 | 2705336.2907 | 1274630.6561 | 2705322.2954 | 1274634.076 | 2705313.1758 | 1274635.648 | 2705302.5353 | 1274635.6471 | 2705281.4471 | 1274633.6294
10 | 2705998.5906 | 1274514.7484 | 2706026.4925 | 1274507.6761
11 | 2706394.6113 | 1274223.7326 | 2706606.1566 | 1274272.1806 | 2706625.5556 | 1274274.8666 | 2706645.4461 | 1274274.4923 | 2706762.1112 | 1274263.5691 | 2706823.1844 | 1274256.4899
12 | 2706750.1678 | 1274133.5717 | 2706759.1625 | 1274152.6735 | 2706823.1844 | 1274256.4899
13 | 2706823.1844 | 1274256.4899 | 2706843.6051 | 1274291.6127 | 2706851.3097 | 1274301.7834 | 2706858.9812 | 1274307.5496 | 2706866.8944 | 1274311.1849 | 2706881.7789 | 1274313.9902 | 2706985.8781 | 1274324.5852 | 2706997.7226 | 1274327.0687 | 2707009.4952 | 1274331.0301 | 2707020.1858 | 1274336.184 | 2707028.3509 | 1274341.2587 | 2707059.5394 | 1274363.1103 | 2707065.2801 | 1274366.6842 | 2707073.3649 | 1274369.1441 | 2707080.7124 | 1274369.5444 | 2707090.0366 | 1274367.5229 | 2707102.6051 | 1274362.8468 | 2707107.138 | 1274362.1172 | 2707111.0821 | 1274363.579 | 2707114.9357 | 1274367.5413 | 2707117.7786 | 1274372.4973 | 2707175.3907 | 1274343.5507
14 | 2706823.1844 | 1274256.4899 | 2706986.3899 | 1274187.3288 | 2707005.2433 | 1274177.8176 | 2707021.4623 | 1274166.3571 | 2707040.4805 | 1274151.0884 | 2707076.8594 | 1274119.2174
15 | 2706394.6113 | 1274223.7326 | 2706395.8291 | 1274350.3307
16 | 2706006.0269 | 1274150.878 | 2706017.6299 | 1274172.6944 | 2706037.3302 | 1274197.1364 | 2706130.7502 | 1274288.162 | 2706394.6113 | 1274223.7326
17 | 2706750.1678 | 1274133.5717 | 2706703.82 | 1274022.4833
18 | 2707175.3907 | 1274343.5507 | 2707256.6019 | 1274302.07
19 | 2707294.0926 | 1274283.0868 | 2707333.8728 | 1274262.9041
20 | 2707294.0926 | 1274283.0868 | 2707291.1671 | 1274284.5611
21 | 2707350.7585 | 1274254.3169 | 2707349.2371 | 1274255.109 | 2707333.8728 | 1274262.9041
22 | 2707285.0393 | 1274287.6493 | 2707291.1671 | 1274284.5611
23 | 2707399.8748 | 1274223.1462 | 2707418.7437 | 1274205.3849 | 2707439.0182 | 1274185.1915
24 | 2707399.8748 | 1274223.1462 | 2707387.2769 | 1274233.1258
25 | 2707399.8748 | 1274223.1462 | 2707403.5267 | 1274229.0957 | 2707407.3044 | 1274238.873 | 2707408.0742 | 1274243.6253
26 | 2707439.0182 | 1274185.1915 | 2707458.693 | 1274165.7213 | 2707471.2092 | 1274152.8576
27 | 2707439.0182 | 1274185.1915 | 2707447.2677 | 1274193.8827 | 2707446.619 | 1274212.1537 | 2707457.7812 | 1274224.1449
28 | 2707387.2769 | 1274233.1258 | 2707376.6262 | 1274240.2495 | 2707364.4066 | 1274247.2112 | 2707350.7585 | 1274254.3169
29 | 2707387.2769 | 1274233.1258 | 2707376.8633 | 1274209.6056
30 | 2707415.3424 | 1274288.4965 | 2707408.0742 | 1274243.6253
31 | 2706543.4535 | 1275178.7054 | 2706552.3203 | 1275173.6165 | 2706555.7519 | 1275172.2105 | 2706559.6552 | 1275171.7472 | 2706564.0818 | 1275172.2832 | 2706567.4826 | 1275174.2463 | 2706571.0694 | 1275178.8151 | 2706573.6202 | 1275185.7896 | 2706581.704 | 1275207.7995 | 2706590.6952 | 1275214.9682
32 | 2706590.6952 | 1275214.9682 | 2706590.8316 | 1275218.6517 | 2706594.9461 | 1275228.9685 | 2706602.5712 | 1275241.4061 | 2706616.0078 | 1275252.6365 | 2706657.9704 | 1275259.3673 | 2706685.3755 | 1275249.4983 | 2706704.059 | 1275242.9302
33 | 2706590.6952 | 1275214.9682 | 2706590.4572 | 1275208.5805 | 2706593.8986 | 1275193.7406 | 2706596.2443 | 1275177.9467 | 2706595.745 | 1275163.9698 | 2706592.5432 | 1275155.1597
34 | 2706590.6952 | 1275214.9682 | 2706564.2094 | 1275366.6132
35 | 2706704.059 | 1275242.9302 | 2706707.7896 | 1275241.6187 | 2706711.714 | 1275240.8463
36 | 2706704.059 | 1275242.9302 | 2706687.9806 | 1275213.1465 | 2706687.9806 | 1275213.1465
37 | 2706592.5432 | 1275155.1597 | 2706586.1585 | 1275146.4701 | 2706567.4535 | 1275126.7593 | 2706563.9336 | 1275116.6919
38 | 2706432.4476 | 1274553.3054 | 2706513.4364 | 1274532.9704 | 2706613.9946 | 1274507.9636 | 2706668.6772 | 1274494.4173 | 2706691.8416 | 1274488.8644 | 2706693.1713 | 1274493.9262 | 2706722.1499 | 1274612.1545 | 2706724.2354 | 1274620.7443 | 2706726.0297 | 1274624.2353
39 | 2706726.0297 | 1274624.2353 | 2706722.5826 | 1274629.8002 | 2706715.5737 | 1274633.6789
40 | 2706432.4476 | 1274553.3054 | 2706434.2908 | 1274558.6767 | 2706471.4891 | 1274549.2614 | 2706514.9197 | 1274538.2797 | 2706525.1402 | 1274646.0704
41 | 2706432.4476 | 1274553.3054 | 2706427.8628 | 1274554.4237 | 2706375.5689 | 1274567.3249
42 | 2706396.1963 | 1274388.5065 | 2706398.0135 | 1274405.3318 | 2706399.7426 | 1274414.1152 | 2706402.0106 | 1274422.6191 | 2706432.4476 | 1274553.3054
43 | 2706679.5918 | 1274653.1905 | 2706696.4357 | 1274642.7056 | 2706712.1914 | 1274635.5507 | 2706715.5737 | 1274633.6789
44 | 2705822.1457 | 1273744.5885 | 2705825.9609 | 1273797.2921 | 2705837.0781 | 1273837.46 | 2705857.5493 | 1273878.1405 | 2705879.1457 | 1273921.0655 | 2705935.841 | 1274023.4393 | 2705941.7923 | 1274034.1889 | 2705956.136 | 1274061.715 | 2706006.0269 | 1274150.878
45 | 2706006.0269 | 1274150.878 | 2705977.7186 | 1274150.9475 | 2705969.9357 | 1274150.7286
46 | 2705822.1457 | 1273744.5885 | 2705904.6913 | 1273745.6807 | 2705907.7079 | 1273745.5167
47 | 2706711.714 | 1275240.8463 | 2706725.9528 | 1275238.0439 | 2706736.4984 | 1275237.6428
48 | 2706687.9806 | 1275213.1465 | 2706698.9133 | 1275207.5001
49 | 2706396.1963 | 1274388.5065 | 2706395.8393 | 1274351.3875
50 | 2706395.8291 | 1274350.3307 | 2706395.8393 | 1274351.3875
51 | 2705352.2654 | 1274977.7912 | 2705309.0791 | 1275001.0967 | 2705298.2059 | 1275005.7401 | 2705066.1076 | 1275084.1956 | 2705051.5891 | 1275088.7745 | 2705047.2984 | 1275087.3525 | 2705040.7893 | 1275081.7206 | 2705037.4252 | 1275077.2457
52 | 2705037.4252 | 1275077.2457 | 2705047.3181 | 1275070.2044 | 2705057.5271 | 1275063.9917 | 2705084.7799 | 1275048.2074 | 2705118.4463 | 1275028.6563 | 2705153.0328 | 1275008.5435 | 2705248.8779 | 1274952.7137 | 2705381.2599 | 1274876.3861 | 2705401.4239 | 1274864.7915 | 2705415.8202 | 1274857.8425 | 2705480.4753 | 1274834.1766 | 2705478.5345 | 1274828.7483 | 2705570.5073 | 1274795.0961 | 2705773.693 | 1274720.1563 | 2705790.629 | 1274698.6854 | 2705793.3577 | 1274693.7076 | 2705793.8484 | 1274687.7334
53 | 2705793.8484 | 1274687.7334 | 2705786.2277 | 1274661.9185 | 2705780.9659 | 1274636.6464 | 2705780.5122 | 1274635.6809
54 | 2706165.1748 | 1274610.8655 | 2706167.846 | 1274619.132
55 | 2706167.846 | 1274619.132 | 2706219.1038 | 1274608.1444 | 2706236.2908 | 1274604.2866
56 | 2706165.1748 | 1274610.8655 | 2706174.8998 | 1274606.5922 | 2706179.9707 | 1274605.2508
57 | 2706165.1748 | 1274610.8655 | 2706146.4686 | 1274613.6093 | 2706112.5166 | 1274623.63 | 2706106.5401 | 1274624.3677 | 2706099.7578 | 1274623.0779 | 2706093.9599 | 1274619.7375 | 2706090.471 | 1274615.5377 | 2706087.8734 | 1274609.0297 | 2706069.7974 | 1274515.2667 | 2706067.2104 | 1274508.1695 | 2706064.3002 | 1274504.4028 | 2706060.1915 | 1274502.0491 | 2706055.2077 | 1274501.1032 | 2706050.6424 | 1274501.5549 | 2706026.4925 | 1274507.6761
58 | 2706268.8019 | 1274596.1858 | 2706253.8693 | 1274600.1519 | 2706244.375 | 1274602.472 | 2706236.2908 | 1274604.2866
59 | 2707285.0393 | 1274287.6493 | 2707269.7062 | 1274295.3767 | 2707256.6019 | 1274302.07
60 | 2706861.303 | 1274881.6548 | 2706867.7895 | 1274872.6866 | 2706953.3413 | 1274802.941 | 2706991.4997 | 1274773.7289 | 2707018.619 | 1274755.3153 | 2707054.3545 | 1274736.58 | 2707095.5444 | 1274711.505 | 2707102.6693 | 1274707.1637 | 2707113.3568 | 1274701.675 | 2707128.9506 | 1274692.6945 | 2707141.2855 | 1274683.4546 | 2707176.9181 | 1274646.0127 | 2707215.692 | 1274614.9115 | 2707241.8939 | 1274592.4454 | 2707253.5258 | 1274580.9465 | 2707327.4485 | 1274510.2052 | 2707388.3961 | 1274454.5866 | 2707402.3496 | 1274441.5845 | 2707416.8534 | 1274426.4461 | 2707427.9292 | 1274410.4224 | 2707431.4565 | 1274398.02 | 2707431.0852 | 1274386.6143 | 2707428.6025 | 1274369.7431 | 2707421.6002 | 1274327.6784 | 2707415.3424 | 1274288.4965
61 | 2706861.303 | 1274881.6548 | 2706828.7437 | 1274906.9546 | 2706806.2481 | 1274922.5724 | 2706735.3141 | 1274967.5847 | 2706709.6497 | 1274978.8307 | 2706654.9124 | 1274995.2337 | 2706636.9616 | 1275002.8272 | 2706624.8581 | 1275010.9935 | 2706610.202 | 1275026.0088 | 2706594.8748 | 1275046.9616 | 2706576.1916 | 1275078.8302
62 | 2706525.1402 | 1274646.0704 | 2706521.7707 | 1274647.7667 | 2706501.2453 | 1274652.5561 | 2706474.7479 | 1274655.7476 | 2706399.8028 | 1274656.2967 | 2706397.5861 | 1274658.2919 | 2706398.4685 | 1274672.1496
63 | 2706339.5864 | 1274576.5817 | 2706359.1404 | 1274571.3779 | 2706375.5689 | 1274567.3249
64 | 2706563.9336 | 1275116.6919 | 2706563.1922 | 1275114.5716 | 2706563.5316 | 1275106.1925 | 2706568.0692 | 1275092.6847 | 2706576.1916 | 1275078.8302
65 | 2706056.2437 | 1273717.3875 | 2705942.5211 | 1273743.6243 | 2705938.1843 | 1273743.86
66 | 2706031.7435 | 1273626.4119 | 2706033.6194 | 1273640.8805 | 2706036.9777 | 1273654.0524 | 2706056.2437 | 1273717.3875
67 | 2705938.1843 | 1273743.86 | 2705907.7079 | 1273745.5167
68 | 2706031.7435 | 1273626.4119 | 2705997.4232 | 1273624.3939 | 2705940.3422 | 1273630.8528 | 2705921.4613 | 1273628.8304
69 | 2706701.8828 | 1274017.8401 | 2706703.82 | 1274022.4833
70 | 2706977.0128 | 1273505.1126 | 2706969.742 | 1273521.1617 | 2706954.0394 | 1273541.7954 | 2706951.5542 | 1273548.8029
71 | 2706977.0128 | 1273505.1126 | 2706959.9889 | 1273506.1162 | 2706943.9541 | 1273505.2471 | 2706927.9519 | 1273502.9998 | 2706909.8936 | 1273498.7539
72 | 2707268.5768 | 1273621.3607 | 2707232.7143 | 1273615.2372 | 2707205.2715 | 1273615.5391 | 2707147.7823 | 1273626.5608 | 2707095.157 | 1273636.0699 | 2707071.7518 | 1273636.4457 | 2707022.6878 | 1273627.5149 | 2706987.4983 | 1273609.9839 | 2706955.7169 | 1273582.8508 | 2706947.8532 | 1273571.4539 | 2706948.0866 | 1273558.5801 | 2706951.5542 | 1273548.8029
73 | 2706909.8936 | 1273498.7539 | 2706909.3482 | 1273498.6257 | 2706868.9323 | 1273485.4268
74 | 2707268.5768 | 1273621.3607 | 2707305.1101 | 1273627.8192 | 2707350.2385 | 1273631.0535 | 2707369.6285 | 1273629.7939 | 2707531.0613 | 1273560.5931 | 2707549.168 | 1273575.6917 | 2707677.3642 | 1273468.3558
75 | 2707519.3581 | 1274056.963 | 2707518.1865 | 1274050.6805 | 2707506.8916 | 1273966.4448 | 2707394.5252 | 1273975.0517 | 2707368.0181 | 1273978.1612 | 2707353.1775 | 1273956.7946 | 2707273.3735 | 1273823.2817 | 2707268.6439 | 1273815.3665 | 2707239.5868 | 1273766.7513 | 2707226.2869 | 1273747.0479 | 2707214.4012 | 1273734.7656 | 2707208.3156 | 1273714.5484 | 2707216.0025 | 1273691.3564 | 2707268.5768 | 1273621.3607
76 | 2707677.3642 | 1273468.3558 | 2707665.8661 | 1273439.6478
77 | 2707538.5317 | 1274078.2199 | 2707530.2156 | 1274071.9406 | 2707522.474 | 1274064.2595 | 2707519.3581 | 1274056.963
78 | 2707519.3581 | 1274056.963 | 2707476.4641 | 1274058.6678
79 | 2707245.2579 | 1273300.4987 | 2707319.4322 | 1273230.1886
80 | 2707245.2579 | 1273300.4987 | 2707213.3467 | 1273264.3317 | 2707201.8281 | 1273252.4899
81 | 2707331.5099 | 1273216.4808 | 2707328.0239 | 1273222.0446 | 2707319.4322 | 1273230.1886
82 | 2707201.8281 | 1273252.4899 | 2707201.8281 | 1273252.4899 | 2707180.8907 | 1273235.7729
83 | 2707538.5317 | 1274078.2199 | 2707557.3592 | 1274055.7652 | 2707588.4141 | 1274108.4222
84 | 2707588.4141 | 1274108.4222 | 2707564.0351 | 1274123.6464
85 | 2707538.5317 | 1274078.2199 | 2707523.0707 | 1274095.7302
86 | 2707546.946 | 1274126.1378 | 2707557.2169 | 1274127.9043 | 2707564.0351 | 1274123.6464
87 | 2707332.5943 | 1273211.8631 | 2707331.5099 | 1273216.4808
88 | 2707331.5099 | 1273216.4808 | 2707347.2699 | 1273216.3672 | 2707351.8668 | 1273218.3748 | 2707353.8705 | 1273219.8681 | 2707476.1468 | 1273403.8104 | 2707477.7558 | 1273406.3196 | 2707480.0225 | 1273403.2804 | 2707483.2167 | 1273401.348 | 2707619.4795 | 1273349.2064 | 2707630.2314 | 1273345.7104
89 | 2707315.0645 | 1273176.5356 | 2707323.4836 | 1273185.9191 | 2707329.6311 | 1273195.7173 | 2707332.5843 | 1273207.0365 | 2707332.5943 | 1273211.8631
90 | 2707630.2314 | 1273345.7104 | 2707655.6493 | 1273412.8589
91 | 2707449.4105 | 1274059.7431 | 2707476.4641 | 1274058.6678
92 | 2707523.0707 | 1274095.7302 | 2707501.4686 | 1274120.1958
93 | 2707664.4733 | 1273436.1701 | 2707655.6493 | 1273412.8589
94 | 2707664.4733 | 1273436.1701 | 2707665.8661 | 1273439.6478
95 | 2707471.2092 | 1274152.8576 | 2707485.4376 | 1274138.2341
96 | 2707457.7812 | 1274224.1449 | 2707472.1771 | 1274239.6099 | 2707504.7353 | 1274221.7425 | 2707518.8776 | 1274209.9191
97 | 2707355.3014 | 1274160.9059 | 2707376.8633 | 1274209.6056
98 | 2706678.3802 | 1274653.9447 | 2706679.5918 | 1274653.1905
99 | 2706765.1954 | 1275243.8365 | 2706751.4215 | 1275238.794 | 2706739.2256 | 1275237.539 | 2706736.4984 | 1275237.6428
100 | 2706699.744 | 1275207.0711 | 2706698.9133 | 1275207.5001
101 | 2706268.8019 | 1274596.1858 | 2706279.5524 | 1274593.3305 | 2706332.9582 | 1274578.3457 | 2706339.5864 | 1274576.5817
102 | 2707341.4132 | 1274133.726 | 2707326.5778 | 1274105.4719
103 | 2707353.2399 | 1274156.2499 | 2707341.4132 | 1274133.726
104 | 2707353.2399 | 1274156.2499 | 2707355.3014 | 1274160.9059
105 | 2707353.2399 | 1274156.2499 | 2707374.9212 | 1274143.8783
106 | 2707406.5579 | 1274125.8261 | 2707374.9212 | 1274143.8783
107 | 2707518.8776 | 1274209.9191 | 2707526.2024 | 1274203.7953 | 2707555.5008 | 1274182.5404
108 | 2707501.4686 | 1274120.1958 | 2707486.5595 | 1274137.081 | 2707485.4376 | 1274138.2341
109 | 2706701.8828 | 1274017.8401 | 2706687.7485 | 1273983.9624
110 | 2706671.1673 | 1273944.2198 | 2706677.5526 | 1273959.5245
111 | 2706677.5526 | 1273959.5245 | 2706687.7339 | 1273983.9275
112 | 2706702.2299 | 1275205.7872 | 2706699.744 | 1275207.0711
113 | 2706765.1954 | 1275243.8365 | 2706779.2286 | 1275252.8317 | 2706796.247 | 1275262.7973
114 | 2706776.7495 | 1275207.4466 | 2706778.3468 | 1275215.5716 | 2706776.8324 | 1275228.6113 | 2706765.1954 | 1275243.8365
115 | 2706767.3048 | 1275172.1778 | 2706796.2344 | 1275154.9748 | 2706809.2572 | 1275148.7717 | 2706816.7897 | 1275160.4961 | 2706826.3473 | 1275167.0972 | 2706847.7355 | 1275162.3356 | 2706871.6942 | 1275157.6319 | 2706876.8739 | 1275155.7846
116 | 2706767.3048 | 1275172.1778 | 2706771.6604 | 1275185.9741
117 | 2706776.7495 | 1275207.4466 | 2706773.961 | 1275193.2614 | 2706771.6604 | 1275185.9741
118 | 2706687.7339 | 1273983.9275 | 2706687.7485 | 1273983.9624

## bus_geodata
| x | y | coords
0 | 2705769.8438 | 1274604.455
1 | 2705765.2694 | 1274607.4394
2 | 2705945.1765 | 1274527.8065
3 | 2705772.8889 | 1274620.6524
4 | 2705734.1885 | 1274607.5111
5 | 2705983.1459 | 1274518.4966
6 | 2705776.7295 | 1274627.632
7 | 2705641.6553 | 1274616.8231
8 | 2705998.5906 | 1274514.7484
9 | 2706823.1844 | 1274256.4899
10 | 2706394.6113 | 1274223.7326
11 | 2706750.1678 | 1274133.5717
12 | 2707175.3907 | 1274343.5507
13 | 2707076.8594 | 1274119.2174
14 | 2707294.0926 | 1274283.0868
15 | 2707333.8728 | 1274262.9041
16 | 2707291.1671 | 1274284.5611
17 | 2707399.8748 | 1274223.1462
18 | 2707439.0182 | 1274185.1915
19 | 2707387.2769 | 1274233.1258
20 | 2707408.0742 | 1274243.6253
21 | 2706590.6952 | 1275214.9682
22 | 2706543.4535 | 1275178.7054
23 | 2706704.059 | 1275242.9302
24 | 2706592.5432 | 1275155.1597
25 | 2706564.2094 | 1275366.6132
26 | 2706726.0297 | 1274624.2353
27 | 2706432.4476 | 1274553.3054
28 | 2706715.5737 | 1274633.6789
29 | 2706006.0269 | 1274150.878
30 | 2705822.1457 | 1273744.5885
31 | 2705969.9357 | 1274150.7286
32 | 2706711.714 | 1275240.8463
33 | 2706687.9806 | 1275213.1465
34 | 2706396.1963 | 1274388.5065
35 | 2706395.8393 | 1274351.3875
36 | 2705037.4252 | 1275077.2457
37 | 2705352.2654 | 1274977.7912
38 | 2705793.8484 | 1274687.7334
39 | 2706167.846 | 1274619.132
40 | 2706165.1748 | 1274610.8655
41 | 2706236.2908 | 1274604.2866
42 | 2707256.6019 | 1274302.07
43 | 2707415.3424 | 1274288.4965
44 | 2706861.303 | 1274881.6548
45 | 2706525.1402 | 1274646.0704
46 | 2706375.5689 | 1274567.3249
47 | 2706576.1916 | 1275078.8302
48 | 2705780.5122 | 1274635.6809
49 | 2706398.4685 | 1274672.1496
50 | 2706395.8291 | 1274350.3307
51 | 2705281.4471 | 1274633.6294
52 | 2706026.4925 | 1274507.6761
53 | 2706056.2437 | 1273717.3875
54 | 2705938.1843 | 1273743.86
55 | 2706031.7435 | 1273626.4119
56 | 2706703.82 | 1274022.4833
57 | 2705907.7079 | 1273745.5167
58 | 2705921.4613 | 1273628.8304
59 | 2706977.0128 | 1273505.1126
60 | 2706951.5542 | 1273548.8029
61 | 2706909.8936 | 1273498.7539
62 | 2707268.5768 | 1273621.3607
63 | 2707677.3642 | 1273468.3558
64 | 2707519.3581 | 1274056.963
65 | 2707245.2579 | 1273300.4987
66 | 2707319.4322 | 1273230.1886
67 | 2707201.8281 | 1273252.4899
68 | 2707588.4141 | 1274108.4222
69 | 2707538.5317 | 1274078.2199
70 | 2707564.0351 | 1274123.6464
71 | 2707331.5099 | 1273216.4808
72 | 2707332.5943 | 1273211.8631
73 | 2707630.2314 | 1273345.7104
74 | 2707476.4641 | 1274058.6678
75 | 2707523.0707 | 1274095.7302
76 | 2707664.4733 | 1273436.1701
77 | 2707655.6493 | 1273412.8589
78 | 2707665.8661 | 1273439.6478
79 | 2707350.7585 | 1274254.3169
80 | 2707285.0393 | 1274287.6493
81 | 2707471.2092 | 1274152.8576
82 | 2707457.7812 | 1274224.1449
83 | 2707376.8633 | 1274209.6056
84 | 2706563.9336 | 1275116.6919
85 | 2706679.5918 | 1274653.1905
86 | 2706736.4984 | 1275237.6428
87 | 2706698.9133 | 1275207.5001
88 | 2706179.9707 | 1274605.2508
89 | 2706268.8019 | 1274596.1858
90 | 2706339.5864 | 1274576.5817
91 | 2707449.4105 | 1274059.7431
92 | 2707326.5778 | 1274105.4719
93 | 2707341.4132 | 1274133.726
94 | 2706678.3802 | 1274653.9447
95 | 2707355.3014 | 1274160.9059
96 | 2707353.2399 | 1274156.2499
97 | 2707374.9212 | 1274143.8783
98 | 2707406.5579 | 1274125.8261
99 | 2707546.946 | 1274126.1378
100 | 2707555.5008 | 1274182.5404
101 | 2707518.8776 | 1274209.9191
102 | 2707485.4376 | 1274138.2341
103 | 2707501.4686 | 1274120.1958
104 | 2707315.0645 | 1273176.5356
105 | 2707180.8907 | 1273235.7729
106 | 2706868.9323 | 1273485.4268
107 | 2706701.8828 | 1274017.8401
108 | 2706671.1673 | 1273944.2198
109 | 2706677.5526 | 1273959.5245
110 | 2706699.744 | 1275207.0711
111 | 2706702.2299 | 1275205.7872
112 | 2706765.1954 | 1275243.8365
113 | 2706767.3048 | 1275172.1778
114 | 2706876.8739 | 1275155.7846
115 | 2706771.6604 | 1275185.9741
116 | 2706776.7495 | 1275207.4466
117 | 2706796.247 | 1275262.7973
118 | 2706687.7339 | 1273983.9275
119 | 2706687.7485 | 1273983.9624
120 | 2707294.0926 | 1274283.0868

## line_std_types
| c_nf_per_km | r_ohm_per_km | x_ohm_per_km | max_i_ka | type | q_mm2 | alpha | voltage_rating
NAYY 4x50 SE | 210 | 0.642 | 0.083 | 0.142 | cs | 50 | 0.00403 | LV
NAYY 4x120 SE | 264 | 0.225 | 0.08 | 0.242 | cs | 120 | 0.00403 | LV
NAYY 4x150 SE | 261 | 0.208 | 0.08 | 0.27 | cs | 150 | 0.00403 | LV
NA2XS2Y 1x95 RM/25 12/20 kV | 216 | 0.313 | 0.132 | 0.252 | cs | 95 | 0.00403 | MV
NA2XS2Y 1x185 RM/25 12/20 kV | 273 | 0.161 | 0.117 | 0.362 | cs | 185 | 0.00403 | MV
NA2XS2Y 1x240 RM/25 12/20 kV | 304 | 0.122 | 0.112 | 0.421 | cs | 240 | 0.00403 | MV
NA2XS2Y 1x95 RM/25 6/10 kV | 315 | 0.313 | 0.123 | 0.249 | cs | 95 | 0.00403 | MV
NA2XS2Y 1x185 RM/25 6/10 kV | 406 | 0.161 | 0.11 | 0.358 | cs | 185 | 0.00403 | MV
NA2XS2Y 1x240 RM/25 6/10 kV | 456 | 0.122 | 0.105 | 0.416 | cs | 240 | 0.00403 | MV
NA2XS2Y 1x150 RM/25 12/20 kV | 250 | 0.206 | 0.116 | 0.319 | cs | 150 | 0.00403 | MV
NA2XS2Y 1x120 RM/25 12/20 kV | 230 | 0.253 | 0.119 | 0.283 | cs | 120 | 0.00403 | MV
NA2XS2Y 1x70 RM/25 12/20 kV | 190 | 0.443 | 0.132 | 0.22 | cs | 70 | 0.00403 | MV
NA2XS2Y 1x150 RM/25 6/10 kV | 360 | 0.206 | 0.11 | 0.315 | cs | 150 | 0.00403 | MV
NA2XS2Y 1x120 RM/25 6/10 kV | 340 | 0.253 | 0.113 | 0.28 | cs | 120 | 0.00403 | MV
NA2XS2Y 1x70 RM/25 6/10 kV | 280 | 0.443 | 0.123 | 0.217 | cs | 70 | 0.00403 | MV
N2XS(FL)2Y 1x120 RM/35 64/110 kV | 112 | 0.153 | 0.166 | 0.366 | cs | 120 | 0.00393 | HV
N2XS(FL)2Y 1x185 RM/35 64/110 kV | 125 | 0.099 | 0.156 | 0.457 | cs | 185 | 0.00393 | HV
N2XS(FL)2Y 1x240 RM/35 64/110 kV | 135 | 0.075 | 0.149 | 0.526 | cs | 240 | 0.00393 | HV
N2XS(FL)2Y 1x300 RM/35 64/110 kV | 144 | 0.06 | 0.144 | 0.588 | cs | 300 | 0.00393 | HV
15-AL1/3-ST1A 0.4 | 11 | 1.8769 | 0.35 | 0.105 | ol | 16 | 0.00403 | LV
24-AL1/4-ST1A 0.4 | 11.25 | 1.2012 | 0.335 | 0.14 | ol | 24 | 0.00403 | LV
48-AL1/8-ST1A 0.4 | 12.2 | 0.5939 | 0.3 | 0.21 | ol | 48 | 0.00403 | LV
94-AL1/15-ST1A 0.4 | 13.2 | 0.306 | 0.29 | 0.35 | ol | 94 | 0.00403 | LV
34-AL1/6-ST1A 10.0 | 9.7 | 0.8342 | 0.36 | 0.17 | ol | 34 | 0.00403 | MV
48-AL1/8-ST1A 10.0 | 10.1 | 0.5939 | 0.35 | 0.21 | ol | 48 | 0.00403 | MV
70-AL1/11-ST1A 10.0 | 10.4 | 0.4132 | 0.339 | 0.29 | ol | 70 | 0.00403 | MV
94-AL1/15-ST1A 10.0 | 10.75 | 0.306 | 0.33 | 0.35 | ol | 94 | 0.00403 | MV
122-AL1/20-ST1A 10.0 | 11.1 | 0.2376 | 0.323 | 0.41 | ol | 122 | 0.00403 | MV
149-AL1/24-ST1A 10.0 | 11.25 | 0.194 | 0.315 | 0.47 | ol | 149 | 0.00403 | MV
34-AL1/6-ST1A 20.0 | 9.15 | 0.8342 | 0.382 | 0.17 | ol | 34 | 0.00403 | MV
48-AL1/8-ST1A 20.0 | 9.5 | 0.5939 | 0.372 | 0.21 | ol | 48 | 0.00403 | MV
70-AL1/11-ST1A 20.0 | 9.7 | 0.4132 | 0.36 | 0.29 | ol | 70 | 0.00403 | MV
94-AL1/15-ST1A 20.0 | 10 | 0.306 | 0.35 | 0.35 | ol | 94 | 0.00403 | MV
122-AL1/20-ST1A 20.0 | 10.3 | 0.2376 | 0.344 | 0.41 | ol | 122 | 0.00403 | MV
149-AL1/24-ST1A 20.0 | 10.5 | 0.194 | 0.337 | 0.47 | ol | 149 | 0.00403 | MV
184-AL1/30-ST1A 20.0 | 10.75 | 0.1571 | 0.33 | 0.535 | ol | 184 | 0.00403 | MV
243-AL1/39-ST1A 20.0 | 11 | 0.1188 | 0.32 | 0.645 | ol | 243 | 0.00403 | MV
48-AL1/8-ST1A 110.0 | 8 | 0.5939 | 0.46 | 0.21 | ol | 48 | 0.00403 | HV
70-AL1/11-ST1A 110.0 | 8.4 | 0.4132 | 0.45 | 0.29 | ol | 70 | 0.00403 | HV
94-AL1/15-ST1A 110.0 | 8.65 | 0.306 | 0.44 | 0.35 | ol | 94 | 0.00403 | HV
122-AL1/20-ST1A 110.0 | 8.5 | 0.2376 | 0.43 | 0.41 | ol | 122 | 0.00403 | HV
149-AL1/24-ST1A 110.0 | 8.75 | 0.194 | 0.41 | 0.47 | ol | 149 | 0.00403 | HV
184-AL1/30-ST1A 110.0 | 8.8 | 0.1571 | 0.4 | 0.535 | ol | 184 | 0.00403 | HV
243-AL1/39-ST1A 110.0 | 9 | 0.1188 | 0.39 | 0.645 | ol | 243 | 0.00403 | HV
305-AL1/39-ST1A 110.0 | 9.2 | 0.0949 | 0.38 | 0.74 | ol | 305 | 0.00403 | HV
490-AL1/64-ST1A 110.0 | 9.75 | 0.059 | 0.37 | 0.96 | ol | 490 | 0.00403 | HV
679-AL1/86-ST1A 110.0 | 9.95 | 0.042 | 0.36 | 1.15 | ol | 679 | 0.00403 | HV
490-AL1/64-ST1A 220.0 | 10 | 0.059 | 0.285 | 0.96 | ol | 490 | 0.00403 | HV
679-AL1/86-ST1A 220.0 | 11.7 | 0.042 | 0.275 | 1.15 | ol | 679 | 0.00403 | HV
490-AL1/64-ST1A 380.0 | 11 | 0.059 | 0.253 | 0.96 | ol | 490 | 0.00403 | HV
679-AL1/86-ST1A 380.0 | 14.6 | 0.042 | 0.25 | 1.15 | ol | 679 | 0.00403 | HV

## trafo_std_types
| i0_percent | pfe_kw | vkr_percent | sn_mva | vn_lv_kv | vn_hv_kv | vk_percent | shift_degree | vector_group | tap_side | tap_neutral | tap_min | tap_max | tap_step_degree | tap_step_percent | tap_phase_shifter
160 MVA 380/110 kV | 0.06 | 60 | 0.25 | 160 | 110 | 380 | 12.2 | 0 | Yy0 | hv | 0 | -9 | 9 | 0 | 1.5 | FALSE
100 MVA 220/110 kV | 0.06 | 55 | 0.26 | 100 | 110 | 220 | 12 | 0 | Yy0 | hv | 0 | -9 | 9 | 0 | 1.5 | FALSE
63 MVA 110/20 kV | 0.04 | 22 | 0.32 | 63 | 20 | 110 | 18 | 150 | YNd5 | hv | 0 | -9 | 9 | 0 | 1.5 | FALSE
40 MVA 110/20 kV | 0.05 | 18 | 0.34 | 40 | 20 | 110 | 16.2 | 150 | YNd5 | hv | 0 | -9 | 9 | 0 | 1.5 | FALSE
25 MVA 110/20 kV | 0.07 | 14 | 0.41 | 25 | 20 | 110 | 12 | 150 | YNd5 | hv | 0 | -9 | 9 | 0 | 1.5 | FALSE
63 MVA 110/10 kV | 0.04 | 22 | 0.32 | 63 | 10 | 110 | 18 | 150 | YNd5 | hv | 0 | -9 | 9 | 0 | 1.5 | FALSE
40 MVA 110/10 kV | 0.05 | 18 | 0.34 | 40 | 10 | 110 | 16.2 | 150 | YNd5 | hv | 0 | -9 | 9 | 0 | 1.5 | FALSE
25 MVA 110/10 kV | 0.07 | 14 | 0.41 | 25 | 10 | 110 | 12 | 150 | YNd5 | hv | 0 | -9 | 9 | 0 | 1.5 | FALSE
0.25 MVA 20/0.4 kV | 0.32 | 0.8 | 1.44 | 0.25 | 0.4 | 20 | 6 | 150 | Yzn5 | hv | 0 | -2 | 2 | 0 | 2.5 | FALSE
0.4 MVA 20/0.4 kV | 0.3375 | 1.35 | 1.425 | 0.4 | 0.4 | 20 | 6 | 150 | Dyn5 | hv | 0 | -2 | 2 | 0 | 2.5 | FALSE
0.63 MVA 20/0.4 kV | 0.2619 | 1.65 | 1.206 | 0.63 | 0.4 | 20 | 6 | 150 | Dyn5 | hv | 0 | -2 | 2 | 0 | 2.5 | FALSE
0.25 MVA 10/0.4 kV | 0.24 | 0.6 | 1.2 | 0.25 | 0.4 | 10 | 4 | 150 | Dyn5 | hv | 0 | -2 | 2 | 0 | 2.5 | FALSE
0.4 MVA 10/0.4 kV | 0.2375 | 0.95 | 1.325 | 0.4 | 0.4 | 10 | 4 | 150 | Dyn5 | hv | 0 | -2 | 2 | 0 | 2.5 | FALSE
0.63 MVA 10/0.4 kV | 0.1873 | 1.18 | 1.0794 | 0.63 | 0.4 | 10 | 4 | 150 | Dyn5 | hv | 0 | -2 | 2 | 0 | 2.5 | FALSE

## trafo3w_std_types
| sn_hv_mva | sn_mv_mva | sn_lv_mva | vn_hv_kv | vn_mv_kv | vn_lv_kv | vk_hv_percent | vk_mv_percent | vk_lv_percent | vkr_hv_percent | vkr_mv_percent | vkr_lv_percent | pfe_kw | i0_percent | shift_mv_degree | shift_lv_degree | vector_group | tap_side | tap_neutral | tap_min | tap_max | tap_step_percent
63/25/38 MVA 110/20/10 kV | 63 | 25 | 38 | 110 | 20 | 10 | 10.4 | 10.4 | 10.4 | 0.28 | 0.32 | 0.35 | 35 | 0.89 | 0 | 0 | YN0yn0yn0 | hv | 0 | -10 | 10 | 1.2
63/25/38 MVA 110/10/10 kV | 63 | 25 | 38 | 110 | 10 | 10 | 10.4 | 10.4 | 10.4 | 0.28 | 0.32 | 0.35 | 35 | 0.89 | 0 | 0 | YN0yn0yn0 | hv | 0 | -10 | 10 | 1.2

## fuse_std_types
| fuse_type | i_rated_a | t_avg | t_min | t_total | x_avg | x_min | x_total
HV 100A | HV 100A | 100 | 0 | [10.0, 3.64, 0.854, 0.281, 0.1, 0.0531, 0.022, 0.01] | [10.0, 4.267, 1.21, 0.403, 0.1, 0.058, 0.022, 0.01] | 0 | [300.0, 350.0, 450.0, 550.0, 700.0, 850.0, 1200.0, 1752.0] | [600.0, 700.0, 900.0, 1150.0, 1665.0, 2000.0, 3000.0, 4313.0]
HV 10A | HV 10A | 10 | 0 | [10.0, 1675.0, 0.344, 0.156, 0.1, 0.0417, 0.0171, 0.01] | [10.0, 1.3, 0.3, 0.155, 0.1, 0.0555, 0.023, 0.01] | 0 | [30.0, 32.0, 35.0, 37.0, 39.0, 50.0, 70.0, 88.0] | [60.0, 70.0, 80.0, 87.0, 94.0, 110.0, 150.0, 216.0]
HV 125A | HV 125A | 125 | 0 | [10.0, 1.82, 0.344, 0.1, 0.0467, 0.0269, 0.01] | [10.0, 2.478, 0.426, 0.1, 0.0427, 0.0211, 0.01] | 0 | [375.0, 500.0, 700.0, 925.0, 1200.0, 1500.0, 2341.0] | [750.0, 1000.0, 1500.0, 2200.0, 3000.0, 4000.0, 5765.0]
HV 160A | HV 160A | 160 | 0 | [10.0, 4.15, 1.03, 0.198, 0.1, 0.051, 0.0172, 0.01] | [10.0, 2.3, 0.734, 0.274, 0.1, 0.046, 0.0177, 0.01] | 0 | [480.0, 550.0, 700.0, 1000.0, 1260.0, 1600.0, 2500.0, 3227.0] | [960.0, 1300.0, 1700.0, 2200.0, 2996.0, 4000.0, 6000.0, 7946.0]
HV 16A | HV 16A | 16 | 0 | [10.0, 0.352, 0.164, 0.1, 0.0649, 0.0342, 0.01] | [10.0, 2.34, 0.722, 0.181, 0.1, 0.055, 0.0296, 0.01] | 0 | [48.0, 60.0, 65.0, 71.0, 80.0, 100.0, 162.0] | [96.0, 110.0, 125.0, 150.0, 168.0, 200.0, 250.0, 398.0]
HV 200A | HV 200A | 200 | 0 | [10.0, 4.267, 1.21, 0.403, 0.1, 0.058, 0.022, 0.01] | [10.0, 3.73, 1.654, 0.328, 0.1, 0.0531, 0.019, 0.01] | 0 | [600.0, 700.0, 900.0, 1150.0, 1665.0, 2000.0, 3000.0, 4313.0] | [1200.0, 1500.0, 1800.0, 2700.0, 3960.0, 5000.0, 7500.0, 10620.0]
HV 20A | HV 20A | 20 | 0 | [10.0, 1.3, 0.3, 0.155, 0.1, 0.0555, 0.023, 0.01] | [10.0, 1.3, 0.161, 0.1, 0.0611, 0.0399, 0.0141, 0.01] | 0 | [60.0, 70.0, 80.0, 87.0, 94.0, 110.0, 150.0, 216.0] | [120.0, 150.0, 200.0, 223.0, 260.0, 300.0, 450.0, 532.0]
HV 25A | HV 25A | 25 | 0 | [10.0, 2.512, 0.833, 0.299, 0.1, 0.0372, 0.0223, 0.01] | [10.0, 3.125, 0.597, 0.198, 0.1, 0.0378, 0.022, 0.01] | 0 | [75.0, 82.0, 90.0, 100.0, 124.0, 170.0, 200.0, 289.0] | [150.0, 170.0, 210.0, 250.0, 294.0, 400.0, 500.0, 711.0]
HV 31.5A | HV 31.5A | 31.5 | 0 | [10.0, 2.34, 0.722, 0.181, 0.1, 0.055, 0.0296, 0.01] | [10.0, 2.84, 0.368, 0.164, 0.1, 0.0621, 0.0378, 0.0195, 0.01] | 0 | [95.0, 110.0, 125.0, 150.0, 165.0, 200.0, 250.0, 390.0] | [189.0, 220.0, 300.0, 350.0, 393.0, 450.0, 530.0, 700.0, 960.0]
HV 40A | HV 40A | 40 | 0 | [10.0, 1.3, 0.161, 0.1, 0.0611, 0.0399, 0.0141, 0.01] | [10.0, 2.05, 0.369, 0.198, 0.1, 0.051, 0.0298, 0.01] | 0 | [120.0, 150.0, 200.0, 223.0, 260.0, 300.0, 450.0, 532.0] | [240.0, 300.0, 400.0, 450.0, 530.0, 650.0, 800.0, 1311.0]
HV 50A | HV 50A | 50 | 0 | [10.0, 3.215, 0.597, 0.198, 0.1, 0.0378, 0.022, 0.01] | [10.0, 3.64, 0.854, 0.281, 0.1, 0.0531, 0.022, 0.01] | 0 | [150.0, 170.0, 210.0, 250.0, 294.0, 400.0, 500.0, 711.0] | [300.0, 350.0, 450.0, 550.0, 700.0, 850.0, 1200.0, 1752.0]
HV 6.3A | HV 6.3A | 6.3 | 0 | [10.0, 1.39, 0.344, 0.168, 0.1, 0.056, 0.0263, 0.01] | [10.0, 1.711, 0.516, 0.198, 0.1, 0.0634, 0.0303, 0.01] | 0 | [19.0, 19.5, 20.4, 20.8, 22.0, 25.0, 32.0, 48.0] | [38.0, 40.0, 43.0, 48.0, 53.0, 60.0, 75.0, 118.0]
HV 63A | HV 63A | 63 | 0 | [10.0, 2.84, 0.368, 0.164, 0.1, 0.0621, 0.0378, 0.0195, 0.01] | [10.0, 1.82, 0.344, 0.1, 0.0467, 0.0269, 0.01] | 0 | [189.0, 220.0, 300.0, 350.0, 393.0, 450.0, 530.0, 700.0, 961.0] | [378.0, 500.0, 700.0, 934.0, 1200.0, 1500.0, 2366.0]
HV 80A | HV 80A | 80 | 0 | [10.0, 2.05, 0.369, 0.198, 0.1, 0.051, 0.0298, 0.01] | [10.0, 4.15, 1.03, 0.198, 0.1, 0.051, 0.0172, 0.01] | 0 | [240.0, 300.0, 400.0, 450.0, 530.0, 650.0, 800.0, 1311.0] | [480.0, 550.0, 700.0, 1000.0, 1260.0, 1600.0, 2500.0, 3227.0]
Siemens NH-1-100 | Siemens NH-1-100 | 100 | [5400.0, 2000.0, 400.0, 20.0, 1.0, 0.2, 0.012, 0.004] | 0 | 0 | [150.0, 190.0, 250.0, 430.0, 900.0, 1250.0, 2700.0, 3600.0] | 0 | 0
Siemens NH-1-125 | Siemens NH-1-125 | 125 | [4800.0, 120.0, 7.0, 0.1, 0.004] | 0 | 0 | [180.0, 400.0, 740.0, 2000.0, 4250.0] | 0 | 0
Siemens NH-1-16 | Siemens NH-1-16 | 16 | [4000.0, 400.0, 2.0, 0.1, 0.04, 0.01] | 0 | 0 | [26.0, 35.0, 75.0, 150.0, 200.0, 300.0] | 0 | 0
Siemens NH-1-160 | Siemens NH-1-160 | 160 | [4800.0, 120.0, 7.0, 0.1, 0.004] | 0 | 0 | [210.0, 500.0, 900.0, 2300.0, 5000.0] | 0 | 0
Siemens NH-1-25 | Siemens NH-1-25 | 25 | [4000.0, 1000.0, 10.0, 0.2, 0.02, 0.01] | 0 | 0 | [40.0, 50.0, 100.0, 210.0, 400.0, 500.0] | 0 | 0
Siemens NH-1-50 | Siemens NH-1-50 | 50 | [4000.0, 40.0, 4.0, 1.0, 0.02, 0.01] | 0 | 0 | [86.0, 200.0, 300.0, 400.0, 1000.0, 1280.0] | 0 | 0
Siemens NH-1-63 | Siemens NH-1-63 | 63 | [4000.0, 100.0, 10.0, 2.0, 0.04, 0.01] | 0 | 0 | [100.0, 200.0, 300.0, 400.0, 1000.0, 1500.0] | 0 | 0
Siemens NH-1-80 | Siemens NH-1-80 | 80 | [4800.0, 120.0, 7.0, 0.1, 0.01] | 0 | 0 | [150.58, 250.0, 450.0, 1150.0, 2470.0] | 0 | 0
Siemens NH-2-1000 | Siemens NH-2-1000 | 1000 | [4800.0, 120.0, 7.0, 0.1, 0.004] | 0 | 0 | [1900.0, 3500.0, 8400.0, 24000.0, 52000.0] | 0 | 0
Siemens NH-2-200 | Siemens NH-2-200 | 200 | [4800.0, 120.0, 7.0, 0.1, 0.004] | 0 | 0 | [280.0, 650.0, 1200.0, 3000.0, 7000.0] | 0 | 0
Siemens NH-2-224 | Siemens NH-2-224 | 224 | [4800.0, 120.0, 7.0, 0.2, 0.04, 0.004] | 0 | 0 | [400.0, 750.0, 1453.0, 3025.0, 4315.0, 7600.0] | 0 | 0
Siemens NH-2-250 | Siemens NH-2-250 | 250 | [4800.0, 120.0, 7.0, 0.1, 0.004] | 0 | 0 | [450.0, 800.0, 1650.0, 4000.0, 8500.0] | 0 | 0
Siemens NH-2-315 | Siemens NH-2-315 | 315 | [4800.0, 120.0, 7.0, 0.1, 0.004] | 0 | 0 | [550.0, 920.0, 1900.0, 5000.0, 11000.0] | 0 | 0
Siemens NH-2-355 | Siemens NH-2-355 | 355 | [4800.0, 120.0, 6.0, 0.1, 0.004] | 0 | 0 | [650.0, 1116.27, 2350.0, 5840.0, 12790.0] | 0 | 0
Siemens NH-2-400 | Siemens NH-2-400 | 400 | [4800.0, 120.0, 7.0, 0.1, 0.004] | 0 | 0 | [720.0, 1350.0, 2800.0, 6500.0, 15000.0] | 0 | 0
Siemens NH-2-425 | Siemens NH-2-425 | 425 | [4800.0, 120.0, 7.0, 0.1, 0.004] | 0 | 0 | [850.0, 1500.0, 3050.0, 7500.0, 16500.0] | 0 | 0
Siemens NH-2-630 | Siemens NH-2-630 | 630 | [4800.0, 120.0, 7.0, 0.1, 0.004] | 0 | 0 | [1200.0, 2000.0, 4800.0, 12000.0, 26000.0] | 0 | 0

## dtypes
| element | column | dtype
0 | bus | name | object
1 | bus | vn_kv | float64
2 | bus | type | object
3 | bus | zone | object
4 | bus | in_service | bool
5 | load | name | object
6 | load | bus | uint32
7 | load | p_mw | float64
8 | load | q_mvar | float64
9 | load | const_z_percent | float64
10 | load | const_i_percent | float64
11 | load | sn_mva | float64
12 | load | scaling | float64
13 | load | in_service | bool
14 | load | type | object
15 | ext_grid | name | object
16 | ext_grid | bus | uint32
17 | ext_grid | vm_pu | float64
18 | ext_grid | va_degree | float64
19 | ext_grid | slack_weight | float64
20 | ext_grid | in_service | bool
21 | line | name | object
22 | line | std_type | object
23 | line | from_bus | uint32
24 | line | to_bus | uint32
25 | line | length_km | float64
26 | line | r_ohm_per_km | float64
27 | line | x_ohm_per_km | float64
28 | line | c_nf_per_km | float64
29 | line | g_us_per_km | float64
30 | line | max_i_ka | float64
31 | line | df | float64
32 | line | parallel | uint32
33 | line | type | object
34 | line | in_service | bool
35 | trafo | name | object
36 | trafo | std_type | object
37 | trafo | hv_bus | uint32
38 | trafo | lv_bus | uint32
39 | trafo | sn_mva | float64
40 | trafo | vn_hv_kv | float64
41 | trafo | vn_lv_kv | float64
42 | trafo | vk_percent | float64
43 | trafo | vkr_percent | float64
44 | trafo | pfe_kw | float64
45 | trafo | i0_percent | float64
46 | trafo | shift_degree | float64
47 | trafo | tap_side | object
48 | trafo | tap_neutral | int32
49 | trafo | tap_min | int32
50 | trafo | tap_max | int32
51 | trafo | tap_step_percent | float64
52 | trafo | tap_step_degree | float64
53 | trafo | tap_pos | int32
54 | trafo | tap_phase_shifter | bool
55 | trafo | parallel | uint32
56 | trafo | df | float64
57 | trafo | in_service | bool
58 | line_geodata | coords | object
59 | bus_geodata | x | float64
60 | bus_geodata | y | float64
61 | bus_geodata | coords | object

## parameters
| version | format_version | converged | OPF_converged | name | f_hz | sn_mva
0 | 2.14.6 | 2.14.0 | FALSE | FALSE |  | 50 | 1