## bus
| name | vn_kv | type | zone | in_service
0 | bus_LV_4821-5_0_5_node_0 | 0.4 | n |  | TRUE
1 | bus_LV_4821-5_0_5_node_1 | 0.4 | n |  | TRUE
2 | bus_LV_4821-5_0_5_node_2 | 0.4 | n |  | TRUE
3 | bus_LV_4821-5_0_5_node_3 | 0.4 | n |  | TRUE
4 | bus_LV_4821-5_0_5_node_4 | 0.4 | n |  | TRUE
5 | bus_LV_4821-5_0_5_node_5 | 0.4 | n |  | TRUE
6 | bus_LV_4821-5_0_5_node_7 | 0.4 | n |  | TRUE
7 | bus_LV_4821-5_0_5_node_9 | 0.4 | n |  | TRUE
8 | bus_LV_4821-5_0_5_node_6 | 0.4 | n |  | TRUE
9 | bus_LV_4821-5_0_5_node_67 | 0.4 | n |  | TRUE
10 | bus_LV_4821-5_0_5_node_66 | 0.4 | n |  | TRUE
11 | bus_LV_4821-5_0_5_node_12 | 0.4 | n |  | TRUE
12 | bus_LV_4821-5_0_5_node_10 | 0.4 | n |  | TRUE
13 | bus_LV_4821-5_0_5_node_8 | 0.4 | n |  | TRUE
14 | bus_LV_4821-5_0_5_node_60 | 0.4 | n |  | TRUE
15 | bus_LV_4821-5_0_5_node_18 | 0.4 | n |  | TRUE
16 | bus_LV_4821-5_0_5_node_19 | 0.4 | n |  | TRUE
17 | bus_LV_4821-5_0_5_node_15 | 0.4 | n |  | TRUE
18 | bus_LV_4821-5_0_5_node_65 | 0.4 | n |  | TRUE
19 | bus_LV_4821-5_0_5_node_75 | 0.4 | n |  | TRUE
20 | bus_LV_4821-5_0_5_node_13 | 0.4 | n |  | TRUE
21 | bus_LV_4821-5_0_5_node_11 | 0.4 | n |  | TRUE
22 | bus_LV_4821-5_0_5_node_47 | 0.4 | n |  | TRUE
23 | bus_LV_4821-5_0_5_node_58 | 0.4 | n |  | TRUE
24 | bus_LV_4821-5_0_5_node_25 | 0.4 | n |  | TRUE
25 | bus_LV_4821-5_0_5_node_22 | 0.4 | n |  | TRUE
26 | bus_LV_4821-5_0_5_node_14 | 0.4 | n |  | TRUE
27 | bus_LV_4821-5_0_5_node_81 | 0.4 | n |  | TRUE
28 | bus_LV_4821-5_0_5_node_16 | 0.4 | n |  | TRUE
29 | bus_LV_4821-5_0_5_node_17 | 0.4 | n |  | TRUE
30 | bus_LV_4821-5_0_5_node_20 | 0.4 | n |  | TRUE
31 | bus_LV_4821-5_0_5_node_21 | 0.4 | n |  | TRUE
32 | bus_LV_4821-5_0_5_node_73 | 0.4 | n |  | TRUE
33 | bus_LV_4821-5_0_5_node_72 | 0.4 | n |  | TRUE
34 | bus_LV_4821-5_0_5_node_23 | 0.4 | n |  | TRUE
35 | bus_LV_4821-5_0_5_node_24 | 0.4 | n |  | TRUE
36 | bus_LV_4821-5_0_5_node_26 | 0.4 | n |  | TRUE
37 | bus_LV_4821-5_0_5_node_39 | 0.4 | n |  | TRUE
38 | bus_LV_4821-5_0_5_node_80 | 0.4 | n |  | TRUE
39 | bus_LV_4821-5_0_5_node_38 | 0.4 | n |  | TRUE
40 | bus_LV_4821-5_0_5_node_40 | 0.4 | n |  | TRUE
41 | bus_LV_4821-5_0_5_node_28 | 0.4 | n |  | TRUE
42 | bus_LV_4821-5_0_5_node_29 | 0.4 | n |  | TRUE
43 | bus_LV_4821-5_0_5_node_30 | 0.4 | n |  | TRUE
44 | bus_LV_4821-5_0_5_node_31 | 0.4 | n |  | TRUE
45 | bus_LV_4821-5_0_5_node_32 | 0.4 | n |  | TRUE
46 | bus_LV_4821-5_0_5_node_33 | 0.4 | n |  | TRUE
47 | bus_LV_4821-5_0_5_node_34 | 0.4 | n |  | TRUE
48 | bus_LV_4821-5_0_5_node_35 | 0.4 | n |  | TRUE
49 | bus_LV_4821-5_0_5_node_37 | 0.4 | n |  | TRUE
50 | bus_LV_4821-5_0_5_node_93 | 0.4 | n |  | TRUE
51 | bus_LV_4821-5_0_5_node_36 | 0.4 | n |  | TRUE
52 | bus_LV_4821-5_0_5_node_49 | 0.4 | n |  | TRUE
53 | bus_LV_4821-5_0_5_node_54 | 0.4 | n |  | TRUE
54 | bus_LV_4821-5_0_5_node_94 | 0.4 | n |  | TRUE
55 | bus_LV_4821-5_0_5_node_50 | 0.4 | n |  | TRUE
56 | bus_LV_4821-5_0_5_node_51 | 0.4 | n |  | TRUE
57 | bus_LV_4821-5_0_5_node_56 | 0.4 | n |  | TRUE
58 | bus_LV_4821-5_0_5_node_48 | 0.4 | n |  | TRUE
59 | bus_LV_4821-5_0_5_node_52 | 0.4 | n |  | TRUE
60 | bus_LV_4821-5_0_5_node_41 | 0.4 | n |  | TRUE
61 | bus_LV_4821-5_0_5_node_89 | 0.4 | n |  | TRUE
62 | bus_LV_4821-5_0_5_node_87 | 0.4 | n |  | TRUE
63 | bus_LV_4821-5_0_5_node_42 | 0.4 | n |  | TRUE
64 | bus_LV_4821-5_0_5_node_43 | 0.4 | n |  | TRUE
65 | bus_LV_4821-5_0_5_node_45 | 0.4 | n |  | TRUE
66 | bus_LV_4821-5_0_5_node_46 | 0.4 | n |  | TRUE
67 | bus_LV_4821-5_0_5_node_59 | 0.4 | n |  | TRUE
68 | bus_LV_4821-5_0_5_node_61 | 0.4 | n |  | TRUE
69 | bus_LV_4821-5_0_5_node_62 | 0.4 | n |  | TRUE
70 | bus_LV_4821-5_0_5_node_97 | 0.4 | n |  | TRUE
71 | bus_LV_4821-5_0_5_node_98 | 0.4 | n |  | TRUE
72 | bus_LV_4821-5_0_5_node_53 | 0.4 | n |  | TRUE
73 | bus_LV_4821-5_0_5_node_55 | 0.4 | n |  | TRUE
74 | bus_LV_4821-5_0_5_node_57 | 0.4 | n |  | TRUE
75 | bus_LV_4821-5_0_5_node_63 | 0.4 | n |  | TRUE
76 | bus_LV_4821-5_0_5_node_64 | 0.4 | n |  | TRUE
77 | bus_LV_4821-5_0_5_node_68 | 0.4 | n |  | TRUE
78 | bus_LV_4821-5_0_5_node_69 | 0.4 | n |  | TRUE
79 | bus_LV_4821-5_0_5_node_70 | 0.4 | n |  | TRUE
80 | bus_LV_4821-5_0_5_node_71 | 0.4 | n |  | TRUE
81 | bus_LV_4821-5_0_5_node_96 | 0.4 | n |  | TRUE
82 | bus_LV_4821-5_0_5_node_105 | 0.4 | n |  | TRUE
83 | bus_LV_4821-5_0_5_node_74 | 0.4 | n |  | TRUE
84 | bus_LV_4821-5_0_5_node_106 | 0.4 | n |  | TRUE
85 | bus_LV_4821-5_0_5_node_90 | 0.4 | n |  | TRUE
86 | bus_LV_4821-5_0_5_node_76 | 0.4 | n |  | TRUE
87 | bus_LV_4821-5_0_5_node_77 | 0.4 | n |  | TRUE
88 | bus_LV_4821-5_0_5_node_79 | 0.4 | n |  | TRUE
89 | bus_LV_4821-5_0_5_node_82 | 0.4 | n |  | TRUE
90 | bus_LV_4821-5_0_5_node_83 | 0.4 | n |  | TRUE
91 | bus_LV_4821-5_0_5_node_84 | 0.4 | n |  | TRUE
92 | bus_LV_4821-5_0_5_node_85 | 0.4 | n |  | TRUE
93 | bus_LV_4821-5_0_5_node_86 | 0.4 | n |  | TRUE
94 | bus_LV_4821-5_0_5_node_88 | 0.4 | n |  | TRUE
95 | bus_LV_4821-5_0_5_node_95 | 0.4 | n |  | TRUE
96 | bus_LV_4821-5_0_5_node_99 | 0.4 | n |  | TRUE
97 | bus_LV_4821-5_0_5_node_100 | 0.4 | n |  | TRUE
98 | bus_LV_4821-5_0_5_node_101 | 0.4 | n |  | TRUE
99 | bus_LV_4821-5_0_5_node_102 | 0.4 | n |  | TRUE
100 | bus_LV_4821-5_0_5_node_103 | 0.4 | n |  | TRUE
101 | bus_LV_4821-5_0_5_node_104 | 0.4 | n |  | TRUE
102 | bus_LV_4821-5_0_5_node_107 | 0.4 | n |  | TRUE
103 | bus_LV_4821-5_0_5_node_108 | 0.4 | n |  | TRUE
104 | bus_LV_4821-5_0_5_node_110 | 0.4 | n |  | TRUE
105 | bus_LV_4821-5_0_5_node_111 | 0.4 | n |  | TRUE
106 | bus_LV_4821-5_0_5_node_112 | 0.4 | n |  | TRUE
107 | bus_LV_4821-5_0_5_node_113 | 0.4 | n |  | TRUE
108 | bus_LV_4821-5_0_5_node_114 | 0.4 | n |  | TRUE
109 | bus_LV_4821-5_0_5_node_115 | 0.4 | n |  | TRUE
110 | bus_LV_4821-5_0_5_node_116 | 0.4 | n |  | TRUE
111 | bus_LV_4821-5_0_5_node_117 | 0.4 | n |  | TRUE
112 | bus_LV_4821-5_0_5_node_119 | 0.4 | n |  | TRUE
113 | bus_LV_4821-5_0_5_node_120 | 0.4 | n |  | TRUE
114 | bus_MV_402_1_node_317 | 20 | n |  | TRUE

## load
| name | bus | p_mw | q_mvar | const_z_percent | const_i_percent | sn_mva | scaling | in_service | type
0 | LV_4821-5_0_5_load_0 | 0 | 0.001819 | 0.00045588 | 0 | 0 |  | 1 | TRUE | wye
1 | LV_4821-5_0_5_load_1 | 1 | 0.0013195 | 0.00033071 | 0 | 0 |  | 1 | TRUE | wye
2 | LV_4821-5_0_5_load_4 | 4 | 0.0030537 | 0.00076532 | 0 | 0 |  | 1 | TRUE | wye
3 | LV_4821-5_0_5_load_5 | 5 | 0.0014396 | 0.00036081 | 0 | 0 |  | 1 | TRUE | wye
4 | LV_4821-5_0_5_load_67 | 9 | 0.0016812 | 0.00042134 | 0 | 0 |  | 1 | TRUE | wye
5 | LV_4821-5_0_5_load_12 | 11 | 0.00077411 | 0.00019401 | 0 | 0 |  | 1 | TRUE | wye
6 | LV_4821-5_0_5_load_10 | 12 | 0.0013635 | 0.00034174 | 0 | 0 |  | 1 | TRUE | wye
7 | LV_4821-5_0_5_load_8 | 13 | 0.0017325 | 0.00043422 | 0 | 0 |  | 1 | TRUE | wye
8 | LV_4821-5_0_5_load_18 | 15 | 0.0024557 | 0.00061547 | 0 | 0 |  | 1 | TRUE | wye
9 | LV_4821-5_0_5_load_19 | 16 | 0.001876 | 0.00047017 | 0 | 0 |  | 1 | TRUE | wye
10 | LV_4821-5_0_5_load_15 | 17 | 0.0018962 | 0.00047523 | 0 | 0 |  | 1 | TRUE | wye
11 | LV_4821-5_0_5_load_75 | 19 | 0.0019702 | 0.00049379 | 0 | 0 |  | 1 | TRUE | wye
12 | LV_4821-5_0_5_load_13 | 20 | 0.0016265 | 0.00040763 | 0 | 0 |  | 1 | TRUE | wye
13 | LV_4821-5_0_5_load_11 | 21 | 0.0042937 | 0.0010761 | 0 | 0 |  | 1 | TRUE | wye
14 | LV_4821-5_0_5_load_14 | 26 | 0.0012402 | 0.00031083 | 0 | 0 |  | 1 | TRUE | wye
15 | LV_4821-5_0_5_load_81 | 27 | 0.0010858 | 0.00027214 | 0 | 0 |  | 1 | TRUE | wye
16 | LV_4821-5_0_5_load_16 | 28 | 0.0018327 | 0.00045932 | 0 | 0 |  | 1 | TRUE | wye
17 | LV_4821-5_0_5_load_17 | 29 | 0.0014849 | 0.00037216 | 0 | 0 |  | 1 | TRUE | wye
18 | LV_4821-5_0_5_load_20 | 30 | 0.0017842 | 0.00044716 | 0 | 0 |  | 1 | TRUE | wye
19 | LV_4821-5_0_5_load_21 | 31 | 0.0018181 | 0.00045565 | 0 | 0 |  | 1 | TRUE | wye
20 | LV_4821-5_0_5_load_73 | 32 | 0.0035324 | 0.00088531 | 0 | 0 |  | 1 | TRUE | wye
21 | LV_4821-5_0_5_load_72 | 33 | 0.0011217 | 0.00028113 | 0 | 0 |  | 1 | TRUE | wye
22 | LV_4821-5_0_5_load_23 | 34 | 0.0040523 | 0.0010156 | 0 | 0 |  | 1 | TRUE | wye
23 | LV_4821-5_0_5_load_24 | 35 | 0.0030523 | 0.00076498 | 0 | 0 |  | 1 | TRUE | wye
24 | LV_4821-5_0_5_load_26 | 36 | 0.0015401 | 0.00038598 | 0 | 0 |  | 1 | TRUE | wye
25 | LV_4821-5_0_5_load_80 | 38 | 0.0014791 | 0.00037071 | 0 | 0 |  | 1 | TRUE | wye
26 | LV_4821-5_0_5_load_38 | 39 | 0.0011485 | 0.00028783 | 0 | 0 |  | 1 | TRUE | wye
27 | LV_4821-5_0_5_load_40 | 40 | 0.00051172 | 0.00012825 | 0 | 0 |  | 1 | TRUE | wye
28 | LV_4821-5_0_5_load_28 | 41 | 0.0018148 | 0.00045483 | 0 | 0 |  | 1 | TRUE | wye
29 | LV_4821-5_0_5_load_29 | 42 | 0.00077703 | 0.00019474 | 0 | 0 |  | 1 | TRUE | wye
30 | LV_4821-5_0_5_load_32 | 45 | 0.0026265 | 0.00065826 | 0 | 0 |  | 1 | TRUE | wye
31 | LV_4821-5_0_5_load_34 | 47 | 0.0022529 | 0.00056464 | 0 | 0 |  | 1 | TRUE | wye
32 | LV_4821-5_0_5_load_35 | 48 | 0.0018508 | 0.00046386 | 0 | 0 |  | 1 | TRUE | wye
33 | LV_4821-5_0_5_load_37 | 49 | 0.00095597 | 0.00023959 | 0 | 0 |  | 1 | TRUE | wye
34 | LV_4821-5_0_5_load_93 | 50 | 0.0031396 | 0.00078687 | 0 | 0 |  | 1 | TRUE | wye
35 | LV_4821-5_0_5_load_36 | 51 | 0.0011308 | 0.00028341 | 0 | 0 |  | 1 | TRUE | wye
36 | LV_4821-5_0_5_load_94 | 54 | 0.0050123 | 0.0012562 | 0 | 0 |  | 1 | TRUE | wye
37 | LV_4821-5_0_5_load_50 | 55 | 0.0045879 | 0.0011498 | 0 | 0 |  | 1 | TRUE | wye
38 | LV_4821-5_0_5_load_51 | 56 | 0.0057592 | 0.0014434 | 0 | 0 |  | 1 | TRUE | wye
39 | LV_4821-5_0_5_load_56 | 57 | 0.0015579 | 0.00039045 | 0 | 0 |  | 1 | TRUE | wye
40 | LV_4821-5_0_5_load_52 | 59 | 0.0052122 | 0.0013063 | 0 | 0 |  | 1 | TRUE | wye
41 | LV_4821-5_0_5_load_89 | 61 | 0.00048749 | 0.00012218 | 0 | 0 |  | 1 | TRUE | wye
42 | LV_4821-5_0_5_load_87 | 62 | 0.00048435 | 0.00012139 | 0 | 0 |  | 1 | TRUE | wye
43 | LV_4821-5_0_5_load_42 | 63 | 0.00084908 | 0.0002128 | 0 | 0 |  | 1 | TRUE | wye
44 | LV_4821-5_0_5_load_43 | 64 | 0.0011762 | 0.00029478 | 0 | 0 |  | 1 | TRUE | wye
45 | LV_4821-5_0_5_load_45 | 65 | 0.0020809 | 0.00052151 | 0 | 0 |  | 1 | TRUE | wye
46 | LV_4821-5_0_5_load_46 | 66 | 0.0034771 | 0.00087144 | 0 | 0 |  | 1 | TRUE | wye
47 | LV_4821-5_0_5_load_59 | 67 | 0.0023818 | 0.00059693 | 0 | 0 |  | 1 | TRUE | wye
48 | LV_4821-5_0_5_load_61 | 68 | 0.0040883 | 0.0010246 | 0 | 0 |  | 1 | TRUE | wye
49 | LV_4821-5_0_5_load_62 | 69 | 0.0033862 | 0.00084867 | 0 | 0 |  | 1 | TRUE | wye
50 | LV_4821-5_0_5_load_97 | 70 | 0.0036855 | 0.00092367 | 0 | 0 |  | 1 | TRUE | wye
51 | LV_4821-5_0_5_load_98 | 71 | 0.0031607 | 0.00079213 | 0 | 0 |  | 1 | TRUE | wye
52 | LV_4821-5_0_5_load_53 | 72 | 0.0018586 | 0.00046581 | 0 | 0 |  | 1 | TRUE | wye
53 | LV_4821-5_0_5_load_55 | 73 | 0.0031662 | 0.00079352 | 0 | 0 |  | 1 | TRUE | wye
54 | LV_4821-5_0_5_load_68 | 77 | 0.0033467 | 0.00083876 | 0 | 0 |  | 1 | TRUE | wye
55 | LV_4821-5_0_5_load_69 | 78 | 0.0028858 | 0.00072325 | 0 | 0 |  | 1 | TRUE | wye
56 | LV_4821-5_0_5_load_70 | 79 | 0.0019869 | 0.00049798 | 0 | 0 |  | 1 | TRUE | wye
57 | LV_4821-5_0_5_load_71 | 80 | 0.0037356 | 0.00093623 | 0 | 0 |  | 1 | TRUE | wye
58 | LV_4821-5_0_5_load_96 | 81 | 0.0020578 | 0.00051573 | 0 | 0 |  | 1 | TRUE | wye
59 | LV_4821-5_0_5_load_105 | 82 | 0.00088615 | 0.00022209 | 0 | 0 |  | 1 | TRUE | wye
60 | LV_4821-5_0_5_load_74 | 83 | 0.0005061 | 0.00012684 | 0 | 0 |  | 1 | TRUE | wye
61 | LV_4821-5_0_5_load_106 | 84 | 0.00031485 | 7.8909e-05 | 0 | 0 |  | 1 | TRUE | wye
62 | LV_4821-5_0_5_load_90 | 85 | 0.0042269 | 0.0010594 | 0 | 0 |  | 1 | TRUE | wye
63 | LV_4821-5_0_5_load_76 | 86 | 0.00070411 | 0.00017647 | 0 | 0 |  | 1 | TRUE | wye
64 | LV_4821-5_0_5_load_77 | 87 | 0.00048469 | 0.00012147 | 0 | 0 |  | 1 | TRUE | wye
65 | LV_4821-5_0_5_load_79 | 88 | 0.00049055 | 0.00012294 | 0 | 0 |  | 1 | TRUE | wye
66 | LV_4821-5_0_5_load_82 | 89 | 0.0013548 | 0.00033954 | 0 | 0 |  | 1 | TRUE | wye
67 | LV_4821-5_0_5_load_83 | 90 | 0.00059496 | 0.00014911 | 0 | 0 |  | 1 | TRUE | wye
68 | LV_4821-5_0_5_load_84 | 91 | 0.00098685 | 0.00024733 | 0 | 0 |  | 1 | TRUE | wye
69 | LV_4821-5_0_5_load_85 | 92 | 0.00056099 | 0.0001406 | 0 | 0 |  | 1 | TRUE | wye
70 | LV_4821-5_0_5_load_86 | 93 | 0.0013867 | 0.00034754 | 0 | 0 |  | 1 | TRUE | wye
71 | LV_4821-5_0_5_load_88 | 94 | 0.00035123 | 8.8027e-05 | 0 | 0 |  | 1 | TRUE | wye
72 | LV_4821-5_0_5_load_95 | 95 | 0.0040206 | 0.0010077 | 0 | 0 |  | 1 | TRUE | wye
73 | LV_4821-5_0_5_load_99 | 96 | 0.0026497 | 0.00066408 | 0 | 0 |  | 1 | TRUE | wye
74 | LV_4821-5_0_5_load_100 | 97 | 0.0024426 | 0.00061216 | 0 | 0 |  | 1 | TRUE | wye
75 | LV_4821-5_0_5_load_101 | 98 | 0.0015803 | 0.00039607 | 0 | 0 |  | 1 | TRUE | wye
76 | LV_4821-5_0_5_load_102 | 99 | 0.00091835 | 0.00023016 | 0 | 0 |  | 1 | TRUE | wye
77 | LV_4821-5_0_5_load_103 | 100 | 0.0045861 | 0.0011494 | 0 | 0 |  | 1 | TRUE | wye
78 | LV_4821-5_0_5_load_107 | 102 | 0.0013789 | 0.00034559 | 0 | 0 |  | 1 | TRUE | wye
79 | LV_4821-5_0_5_load_108 | 103 | 0.0048095 | 0.0012054 | 0 | 0 |  | 1 | TRUE | wye
80 | LV_4821-5_0_5_load_110 | 104 | 0.0027005 | 0.0006768 | 0 | 0 |  | 1 | TRUE | wye
81 | LV_4821-5_0_5_load_111 | 105 | 0.0020256 | 0.00050766 | 0 | 0 |  | 1 | TRUE | wye
82 | LV_4821-5_0_5_load_112 | 106 | 0.0011065 | 0.00027732 | 0 | 0 |  | 1 | TRUE | wye
83 | LV_4821-5_0_5_load_113 | 107 | 0.0075387 | 0.0018894 | 0 | 0 |  | 1 | TRUE | wye
84 | LV_4821-5_0_5_load_115 | 109 | 0.011274 | 0.0028255 | 0 | 0 |  | 1 | TRUE | wye
85 | LV_4821-5_0_5_load_116 | 110 | 0.0029078 | 0.00072876 | 0 | 0 |  | 1 | TRUE | wye
86 | LV_4821-5_0_5_load_117 | 111 | 0.012767 | 0.0031997 | 0 | 0 |  | 1 | TRUE | wye
87 | LV_4821-5_0_5_load_119 | 112 | 0.012982 | 0.0032536 | 0 | 0 |  | 1 | TRUE | wye
88 | LV_4821-5_0_5_load_120 | 113 | 0.010577 | 0.0026509 | 0 | 0 |  | 1 | TRUE | wye

## ext_grid
| name | bus | vm_pu | va_degree | slack_weight | in_service
0 |  | 44 | 1 | 0 | 1 | TRUE

## line
| name | std_type | from_bus | to_bus | length_km | r_ohm_per_km | x_ohm_per_km | c_nf_per_km | g_us_per_km | max_i_ka | df | parallel | type | in_service
0 | LV_4821-5_0_5_line_0 | NAYY 4x150 SE | 0 | 1 | 0.019998 | 0.208 | 0.08 | 261 | 0 | 0.27 | 1 | 1 | cs | TRUE
1 | LV_4821-5_0_5_line_1 | NAYY 4x150 SE | 0 | 2 | 0.03811 | 0.208 | 0.08 | 261 | 0 | 0.27 | 1 | 1 | cs | TRUE
2 | LV_4821-5_0_5_line_2 | NAYY 4x150 SE | 1 | 3 | 0.027056 | 0.208 | 0.08 | 261 | 0 | 0.27 | 1 | 1 | cs | TRUE
3 | LV_4821-5_0_5_line_3 | NAYY 4x150 SE | 2 | 4 | 0.0089153 | 0.208 | 0.08 | 261 | 0 | 0.27 | 1 | 1 | cs | TRUE
4 | LV_4821-5_0_5_line_4 | NAYY 4x150 SE | 2 | 5 | 0.026371 | 0.208 | 0.08 | 261 | 0 | 0.27 | 1 | 1 | cs | TRUE
5 | LV_4821-5_0_5_line_5 | NAYY 4x150 SE | 3 | 6 | 0.090764 | 0.208 | 0.08 | 261 | 0 | 0.27 | 1 | 1 | cs | TRUE
6 | LV_4821-5_0_5_line_6 | NAYY 4x150 SE | 5 | 7 | 0.020847 | 0.208 | 0.08 | 261 | 0 | 0.27 | 1 | 1 | cs | TRUE
7 | LV_4821-5_0_5_line_7 | NAYY 4x150 SE | 6 | 11 | 0.0315 | 0.208 | 0.08 | 261 | 0 | 0.27 | 1 | 1 | cs | TRUE
8 | LV_4821-5_0_5_line_8 | NAYY 4x150 SE | 6 | 12 | 0.018253 | 0.208 | 0.08 | 261 | 0 | 0.27 | 1 | 1 | cs | TRUE
9 | LV_4821-5_0_5_line_9 | NAYY 4x150 SE | 7 | 15 | 0.035442 | 0.208 | 0.08 | 261 | 0 | 0.27 | 1 | 1 | cs | TRUE
10 | LV_4821-5_0_5_line_10 | NAYY 4x150 SE | 7 | 16 | 0.065457 | 0.208 | 0.08 | 261 | 0 | 0.27 | 1 | 1 | cs | TRUE
11 | LV_4821-5_0_5_line_11 | NAYY 4x150 SE | 7 | 17 | 0.015248 | 0.208 | 0.08 | 261 | 0 | 0.27 | 1 | 1 | cs | TRUE
12 | LV_4821-5_0_5_line_12 | NAYY 4x150 SE | 8 | 9 | 0.0058773 | 0.208 | 0.08 | 261 | 0 | 0.27 | 1 | 1 | cs | TRUE
13 | LV_4821-5_0_5_line_13 | NAYY 4x150 SE | 8 | 10 | 0.003711 | 0.208 | 0.08 | 261 | 0 | 0.27 | 1 | 1 | cs | TRUE
14 | LV_4821-5_0_5_line_14 | NAYY 4x150 SE | 9 | 18 | 0.013966 | 0.208 | 0.08 | 261 | 0 | 0.27 | 1 | 1 | cs | TRUE
15 | LV_4821-5_0_5_line_15 | NAYY 4x150 SE | 10 | 19 | 0.018308 | 0.208 | 0.08 | 261 | 0 | 0.27 | 1 | 1 | cs | TRUE
16 | LV_4821-5_0_5_line_16 | NAYY 4x150 SE | 11 | 20 | 0.0032577 | 0.208 | 0.08 | 261 | 0 | 0.27 | 1 | 1 | cs | TRUE
17 | LV_4821-5_0_5_line_17 | NAYY 4x150 SE | 12 | 21 | 0.012881 | 0.208 | 0.08 | 261 | 0 | 0.27 | 1 | 1 | cs | TRUE
18 | LV_4821-5_0_5_line_18 | NAYY 4x150 SE | 13 | 14 | 0.014047 | 0.208 | 0.08 | 261 | 0 | 0.27 | 1 | 1 | cs | TRUE
19 | LV_4821-5_0_5_line_19 | NAYY 4x150 SE | 14 | 22 | 0.005988 | 0.208 | 0.08 | 261 | 0 | 0.27 | 1 | 1 | cs | TRUE
20 | LV_4821-5_0_5_line_20 | NAYY 4x150 SE | 14 | 23 | 0.015202 | 0.208 | 0.08 | 261 | 0 | 0.27 | 1 | 1 | cs | TRUE
21 | LV_4821-5_0_5_line_21 | NAYY 4x150 SE | 15 | 24 | 0.019545 | 0.208 | 0.08 | 261 | 0 | 0.27 | 1 | 1 | cs | TRUE
22 | LV_4821-5_0_5_line_22 | NAYY 4x150 SE | 16 | 25 | 0.013147 | 0.208 | 0.08 | 261 | 0 | 0.27 | 1 | 1 | cs | TRUE
23 | LV_4821-5_0_5_line_23 | NAYY 4x150 SE | 17 | 26 | 0.026244 | 0.208 | 0.08 | 261 | 0 | 0.27 | 1 | 1 | cs | TRUE
24 | LV_4821-5_0_5_line_24 | NAYY 4x150 SE | 18 | 22 | 0.012136 | 0.208 | 0.08 | 261 | 0 | 0.27 | 1 | 1 | cs | TRUE
25 | LV_4821-5_0_5_line_25 | NAYY 4x150 SE | 19 | 83 | 0.012531 | 0.208 | 0.08 | 261 | 0 | 0.27 | 1 | 1 | cs | TRUE
26 | LV_4821-5_0_5_line_26 | NAYY 4x150 SE | 20 | 27 | 0.047618 | 0.208 | 0.08 | 261 | 0 | 0.27 | 1 | 1 | cs | TRUE
27 | LV_4821-5_0_5_line_27 | NAYY 4x150 SE | 22 | 65 | 0.018513 | 0.208 | 0.08 | 261 | 0 | 0.27 | 1 | 1 | cs | TRUE
28 | LV_4821-5_0_5_line_28 | NAYY 4x150 SE | 23 | 57 | 0.028894 | 0.208 | 0.08 | 261 | 0 | 0.27 | 1 | 1 | cs | TRUE
29 | LV_4821-5_0_5_line_29 | NAYY 4x150 SE | 24 | 32 | 0.052891 | 0.208 | 0.08 | 261 | 0 | 0.27 | 1 | 1 | cs | TRUE
30 | LV_4821-5_0_5_line_30 | NAYY 4x150 SE | 24 | 33 | 0.015322 | 0.208 | 0.08 | 261 | 0 | 0.27 | 1 | 1 | cs | TRUE
31 | LV_4821-5_0_5_line_31 | NAYY 4x150 SE | 25 | 34 | 0.019812 | 0.208 | 0.08 | 261 | 0 | 0.27 | 1 | 1 | cs | TRUE
32 | LV_4821-5_0_5_line_32 | NAYY 4x150 SE | 25 | 35 | 0.043504 | 0.208 | 0.08 | 261 | 0 | 0.27 | 1 | 1 | cs | TRUE
33 | LV_4821-5_0_5_line_33 | NAYY 4x150 SE | 26 | 28 | 0.023011 | 0.208 | 0.08 | 261 | 0 | 0.27 | 1 | 1 | cs | TRUE
34 | LV_4821-5_0_5_line_34 | NAYY 4x150 SE | 28 | 29 | 0.029225 | 0.208 | 0.08 | 261 | 0 | 0.27 | 1 | 1 | cs | TRUE
35 | LV_4821-5_0_5_line_35 | NAYY 4x150 SE | 29 | 30 | 0.019713 | 0.208 | 0.08 | 261 | 0 | 0.27 | 1 | 1 | cs | TRUE
36 | LV_4821-5_0_5_line_36 | NAYY 4x150 SE | 30 | 31 | 0.0072946 | 0.208 | 0.08 | 261 | 0 | 0.27 | 1 | 1 | cs | TRUE
37 | LV_4821-5_0_5_line_37 | NAYY 4x150 SE | 32 | 38 | 0.066455 | 0.208 | 0.08 | 261 | 0 | 0.27 | 1 | 1 | cs | TRUE
38 | LV_4821-5_0_5_line_38 | NAYY 4x150 SE | 33 | 39 | 0.022523 | 0.208 | 0.08 | 261 | 0 | 0.27 | 1 | 1 | cs | TRUE
39 | LV_4821-5_0_5_line_39 | NAYY 4x150 SE | 34 | 36 | 0.018895 | 0.208 | 0.08 | 261 | 0 | 0.27 | 1 | 1 | cs | TRUE
40 | LV_4821-5_0_5_line_40 | NAYY 4x150 SE | 36 | 37 | 0.019661 | 0.208 | 0.08 | 261 | 0 | 0.27 | 1 | 1 | cs | TRUE
41 | LV_4821-5_0_5_line_41 | NAYY 4x150 SE | 37 | 40 | 0.0087991 | 0.208 | 0.08 | 261 | 0 | 0.27 | 1 | 1 | cs | TRUE
42 | LV_4821-5_0_5_line_42 | NAYY 4x150 SE | 38 | 85 | 0.027012 | 0.208 | 0.08 | 261 | 0 | 0.27 | 1 | 1 | cs | TRUE
43 | LV_4821-5_0_5_line_43 | NAYY 4x150 SE | 39 | 46 | 0.0074553 | 0.208 | 0.08 | 261 | 0 | 0.27 | 1 | 1 | cs | TRUE
44 | LV_4821-5_0_5_line_44 | NAYY 4x150 SE | 40 | 60 | 0.10645 | 0.208 | 0.08 | 261 | 0 | 0.27 | 1 | 1 | cs | TRUE
45 | LV_4821-5_0_5_line_45 | NAYY 4x150 SE | 41 | 42 | 0.0086726 | 0.208 | 0.08 | 261 | 0 | 0.27 | 1 | 3 | cs | TRUE
46 | LV_4821-5_0_5_line_46 | NAYY 4x150 SE | 41 | 43 | 0.020573 | 0.208 | 0.08 | 261 | 0 | 0.27 | 1 | 3 | cs | TRUE
47 | LV_4821-5_0_5_line_47 | NAYY 4x150 SE | 42 | 44 | 0.055106 | 0.208 | 0.08 | 261 | 0 | 0.27 | 1 | 3 | cs | TRUE
48 | LV_4821-5_0_5_line_48 | NAYY 4x150 SE | 43 | 45 | 0.0053838 | 0.208 | 0.08 | 261 | 0 | 0.27 | 1 | 1 | cs | TRUE
49 | LV_4821-5_0_5_line_49 | NAYY 4x150 SE | 43 | 46 | 0.026479 | 0.208 | 0.08 | 261 | 0 | 0.27 | 1 | 3 | cs | TRUE
50 | LV_4821-5_0_5_line_50 | NAYY 4x150 SE | 44 | 47 | 0.036235 | 0.208 | 0.08 | 261 | 0 | 0.27 | 1 | 1 | cs | TRUE
51 | LV_4821-5_0_5_line_51 | NAYY 4x150 SE | 44 | 48 | 0.0078896 | 0.208 | 0.08 | 261 | 0 | 0.27 | 1 | 1 | cs | TRUE
52 | LV_4821-5_0_5_line_52 | NAYY 4x150 SE | 46 | 49 | 0.012011 | 0.208 | 0.08 | 261 | 0 | 0.27 | 1 | 3 | cs | TRUE
53 | LV_4821-5_0_5_line_53 | NAYY 4x150 SE | 48 | 50 | 0.012333 | 0.208 | 0.08 | 261 | 0 | 0.27 | 1 | 1 | cs | TRUE
54 | LV_4821-5_0_5_line_54 | NAYY 4x150 SE | 49 | 53 | 0.0087848 | 0.208 | 0.08 | 261 | 0 | 0.27 | 1 | 3 | cs | TRUE
55 | LV_4821-5_0_5_line_55 | NAYY 4x150 SE | 50 | 54 | 0.017367 | 0.208 | 0.08 | 261 | 0 | 0.27 | 1 | 1 | cs | TRUE
56 | LV_4821-5_0_5_line_56 | NAYY 4x150 SE | 51 | 52 | 0.043692 | 0.208 | 0.08 | 261 | 0 | 0.27 | 1 | 1 | cs | TRUE
57 | LV_4821-5_0_5_line_57 | NAYY 4x150 SE | 52 | 55 | 0.021356 | 0.208 | 0.08 | 261 | 0 | 0.27 | 1 | 1 | cs | TRUE
58 | LV_4821-5_0_5_line_58 | NAYY 4x150 SE | 52 | 56 | 0.037539 | 0.208 | 0.08 | 261 | 0 | 0.27 | 1 | 1 | cs | TRUE
59 | LV_4821-5_0_5_line_59 | NAYY 4x150 SE | 53 | 57 | 0.011242 | 0.208 | 0.08 | 261 | 0 | 0.27 | 1 | 1 | cs | TRUE
60 | LV_4821-5_0_5_line_60 | NAYY 4x150 SE | 53 | 58 | 0.004773 | 0.208 | 0.08 | 261 | 0 | 0.27 | 1 | 1 | cs | TRUE
61 | LV_4821-5_0_5_line_61 | NAYY 4x150 SE | 53 | 59 | 0.025628 | 0.208 | 0.08 | 261 | 0 | 0.27 | 1 | 3 | cs | TRUE
62 | LV_4821-5_0_5_line_62 | NAYY 4x150 SE | 54 | 95 | 0.019366 | 0.208 | 0.08 | 261 | 0 | 0.27 | 1 | 1 | cs | TRUE
63 | LV_4821-5_0_5_line_63 | NAYY 4x150 SE | 55 | 68 | 0.0061903 | 0.208 | 0.08 | 261 | 0 | 0.27 | 1 | 1 | cs | TRUE
64 | LV_4821-5_0_5_line_64 | NAYY 4x150 SE | 56 | 69 | 0.030127 | 0.208 | 0.08 | 261 | 0 | 0.27 | 1 | 1 | cs | TRUE
65 | LV_4821-5_0_5_line_65 | NAYY 4x150 SE | 58 | 67 | 0.0086403 | 0.208 | 0.08 | 261 | 0 | 0.27 | 1 | 1 | cs | TRUE
66 | LV_4821-5_0_5_line_66 | NAYY 4x150 SE | 58 | 66 | 0.052873 | 0.208 | 0.08 | 261 | 0 | 0.27 | 1 | 1 | cs | TRUE
67 | LV_4821-5_0_5_line_67 | NAYY 4x150 SE | 59 | 72 | 0.012059 | 0.208 | 0.08 | 261 | 0 | 0.27 | 1 | 3 | cs | TRUE
68 | LV_4821-5_0_5_line_68 | NAYY 4x150 SE | 60 | 61 | 0.060789 | 0.208 | 0.08 | 261 | 0 | 0.27 | 1 | 1 | cs | TRUE
69 | LV_4821-5_0_5_line_69 | NAYY 4x150 SE | 61 | 62 | 0.0025443 | 0.208 | 0.08 | 261 | 0 | 0.27 | 1 | 1 | cs | TRUE
70 | LV_4821-5_0_5_line_70 | NAYY 4x150 SE | 62 | 92 | 0.019135 | 0.208 | 0.08 | 261 | 0 | 0.27 | 1 | 1 | cs | TRUE
71 | LV_4821-5_0_5_line_71 | NAYY 4x150 SE | 63 | 64 | 0.064579 | 0.208 | 0.08 | 261 | 0 | 0.27 | 1 | 1 | cs | TRUE
72 | LV_4821-5_0_5_line_72 | NAYY 4x150 SE | 64 | 65 | 0.0034694 | 0.208 | 0.08 | 261 | 0 | 0.27 | 1 | 1 | cs | TRUE
73 | LV_4821-5_0_5_line_73 | NAYY 4x150 SE | 68 | 70 | 0.013929 | 0.208 | 0.08 | 261 | 0 | 0.27 | 1 | 1 | cs | TRUE
74 | LV_4821-5_0_5_line_74 | NAYY 4x150 SE | 69 | 71 | 0.019386 | 0.208 | 0.08 | 261 | 0 | 0.27 | 1 | 1 | cs | TRUE
75 | LV_4821-5_0_5_line_75 | NAYY 4x150 SE | 70 | 81 | 0.021699 | 0.208 | 0.08 | 261 | 0 | 0.27 | 1 | 1 | cs | TRUE
76 | LV_4821-5_0_5_line_76 | NAYY 4x150 SE | 72 | 73 | 0.0091439 | 0.208 | 0.08 | 261 | 0 | 0.27 | 1 | 3 | cs | TRUE
77 | LV_4821-5_0_5_line_77 | NAYY 4x150 SE | 73 | 74 | 0.042737 | 0.208 | 0.08 | 261 | 0 | 0.27 | 1 | 3 | cs | TRUE
78 | LV_4821-5_0_5_line_78 | NAYY 4x150 SE | 74 | 75 | 0.003103 | 0.208 | 0.08 | 261 | 0 | 0.27 | 1 | 1 | cs | TRUE
79 | LV_4821-5_0_5_line_79 | NAYY 4x150 SE | 74 | 76 | 0.054397 | 0.208 | 0.08 | 261 | 0 | 0.27 | 1 | 3 | cs | TRUE
80 | LV_4821-5_0_5_line_80 | NAYY 4x150 SE | 75 | 77 | 0.03125 | 0.208 | 0.08 | 261 | 0 | 0.27 | 1 | 1 | cs | TRUE
81 | LV_4821-5_0_5_line_81 | NAYY 4x150 SE | 75 | 78 | 0.0035241 | 0.208 | 0.08 | 261 | 0 | 0.27 | 1 | 1 | cs | TRUE
82 | LV_4821-5_0_5_line_82 | NAYY 4x150 SE | 76 | 79 | 0.03838 | 0.208 | 0.08 | 261 | 0 | 0.27 | 1 | 1 | cs | TRUE
83 | LV_4821-5_0_5_line_83 | NAYY 4x150 SE | 76 | 80 | 0.027681 | 0.208 | 0.08 | 261 | 0 | 0.27 | 1 | 3 | cs | TRUE
84 | LV_4821-5_0_5_line_84 | NAYY 4x150 SE | 80 | 82 | 0.017852 | 0.208 | 0.08 | 261 | 0 | 0.27 | 1 | 3 | cs | TRUE
85 | LV_4821-5_0_5_line_85 | NAYY 4x150 SE | 81 | 95 | 0.0092555 | 0.208 | 0.08 | 261 | 0 | 0.27 | 1 | 1 | cs | TRUE
86 | LV_4821-5_0_5_line_86 | NAYY 4x150 SE | 82 | 84 | 0.0053695 | 0.208 | 0.08 | 261 | 0 | 0.27 | 1 | 3 | cs | TRUE
87 | LV_4821-5_0_5_line_87 | NAYY 4x150 SE | 83 | 86 | 0.021847 | 0.208 | 0.08 | 261 | 0 | 0.27 | 1 | 1 | cs | TRUE
88 | LV_4821-5_0_5_line_88 | NAYY 4x150 SE | 84 | 102 | 0.015823 | 0.208 | 0.08 | 261 | 0 | 0.27 | 1 | 3 | cs | TRUE
89 | LV_4821-5_0_5_line_89 | NAYY 4x150 SE | 86 | 87 | 0.015094 | 0.208 | 0.08 | 261 | 0 | 0.27 | 1 | 1 | cs | TRUE
90 | LV_4821-5_0_5_line_90 | NAYY 4x150 SE | 87 | 88 | 0.015553 | 0.208 | 0.08 | 261 | 0 | 0.27 | 1 | 1 | cs | TRUE
91 | LV_4821-5_0_5_line_91 | NAYY 4x150 SE | 89 | 90 | 0.074031 | 0.208 | 0.08 | 261 | 0 | 0.27 | 1 | 1 | cs | TRUE
92 | LV_4821-5_0_5_line_92 | NAYY 4x150 SE | 89 | 91 | 0.0070304 | 0.208 | 0.08 | 261 | 0 | 0.27 | 1 | 1 | cs | TRUE
93 | LV_4821-5_0_5_line_93 | NAYY 4x150 SE | 90 | 92 | 0.076993 | 0.208 | 0.08 | 261 | 0 | 0.27 | 1 | 1 | cs | TRUE
94 | LV_4821-5_0_5_line_94 | NAYY 4x150 SE | 91 | 93 | 0.012238 | 0.208 | 0.08 | 261 | 0 | 0.27 | 1 | 1 | cs | TRUE
95 | LV_4821-5_0_5_line_95 | NAYY 4x150 SE | 93 | 94 | 0.02791 | 0.208 | 0.08 | 261 | 0 | 0.27 | 1 | 1 | cs | TRUE
96 | LV_4821-5_0_5_line_96 | NAYY 4x150 SE | 96 | 97 | 0.013981 | 0.208 | 0.08 | 261 | 0 | 0.27 | 1 | 1 | cs | TRUE
97 | LV_4821-5_0_5_line_97 | NAYY 4x150 SE | 97 | 98 | 0.015755 | 0.208 | 0.08 | 261 | 0 | 0.27 | 1 | 1 | cs | TRUE
98 | LV_4821-5_0_5_line_98 | NAYY 4x150 SE | 98 | 99 | 0.010817 | 0.208 | 0.08 | 261 | 0 | 0.27 | 1 | 1 | cs | TRUE
99 | LV_4821-5_0_5_line_99 | NAYY 4x150 SE | 99 | 100 | 0.017548 | 0.208 | 0.08 | 261 | 0 | 0.27 | 1 | 1 | cs | TRUE
100 | LV_4821-5_0_5_line_100 | NAYY 4x150 SE | 100 | 101 | 0.03153 | 0.208 | 0.08 | 261 | 0 | 0.27 | 1 | 1 | cs | TRUE
101 | LV_4821-5_0_5_line_101 | NAYY 4x150 SE | 101 | 102 | 0.0043838 | 0.208 | 0.08 | 261 | 0 | 0.27 | 1 | 3 | cs | TRUE
102 | LV_4821-5_0_5_line_102 | NAYY 4x150 SE | 101 | 103 | 0.012776 | 0.208 | 0.08 | 261 | 0 | 0.27 | 1 | 3 | cs | TRUE
103 | LV_4821-5_0_5_line_103 | NAYY 4x150 SE | 103 | 104 | 0.043088 | 0.208 | 0.08 | 261 | 0 | 0.27 | 1 | 3 | cs | TRUE
104 | LV_4821-5_0_5_line_104 | NAYY 4x150 SE | 104 | 105 | 0.0054366 | 0.208 | 0.08 | 261 | 0 | 0.27 | 1 | 3 | cs | TRUE
105 | LV_4821-5_0_5_line_105 | NAYY 4x150 SE | 105 | 106 | 0.016745 | 0.208 | 0.08 | 261 | 0 | 0.27 | 1 | 3 | cs | TRUE
106 | LV_4821-5_0_5_line_106 | NAYY 4x150 SE | 106 | 107 | 0.0091012 | 0.208 | 0.08 | 261 | 0 | 0.27 | 1 | 3 | cs | TRUE
107 | LV_4821-5_0_5_line_107 | NAYY 4x150 SE | 107 | 108 | 0.029153 | 0.208 | 0.08 | 261 | 0 | 0.27 | 1 | 3 | cs | TRUE
108 | LV_4821-5_0_5_line_108 | NAYY 4x150 SE | 108 | 109 | 0.0098632 | 0.208 | 0.08 | 261 | 0 | 0.27 | 1 | 3 | cs | TRUE
109 | LV_4821-5_0_5_line_109 | NAYY 4x150 SE | 108 | 110 | 0.021458 | 0.208 | 0.08 | 261 | 0 | 0.27 | 1 | 1 | cs | TRUE
110 | LV_4821-5_0_5_line_110 | NAYY 4x150 SE | 109 | 111 | 0.019001 | 0.208 | 0.08 | 261 | 0 | 0.27 | 1 | 3 | cs | TRUE
111 | LV_4821-5_0_5_line_111 | NAYY 4x150 SE | 111 | 112 | 0.031544 | 0.208 | 0.08 | 261 | 0 | 0.27 | 1 | 3 | cs | TRUE
112 | LV_4821-5_0_5_line_112 | NAYY 4x150 SE | 112 | 113 | 0.027988 | 0.208 | 0.08 | 261 | 0 | 0.27 | 1 | 1 | cs | TRUE

## trafo
| name | std_type | hv_bus | lv_bus | sn_mva | vn_hv_kv | vn_lv_kv | vk_percent | vkr_percent | pfe_kw | i0_percent | shift_degree | tap_side | tap_neutral | tap_min | tap_max | tap_step_percent | tap_step_degree | tap_pos | tap_phase_shifter | parallel | df | in_service
0 | LV_4821-5_0_5_trafo_31 | 0.25 MVA 20/0.4 kV | 114 | 44 | 0.25 | 20 | 0.4 | 6 | 1.44 | 0.8 | 0.32 | 150 | hv | 0 | -2 | 2 | 2.5 | 0 | 0 | FALSE | 1 | 1 | TRUE

## line_geodata
| x0 | y0 | x1 | y1 | x2 | y2 | x3 | y3 | x4 | y4 | x5 | y5
0 | 2704604.1445 | 1276026.2762 | 2704595.4247 | 1276008.2793
1 | 2704615.8641 | 1276062.3491 | 2704614.0316 | 1276051.229 | 2704604.1445 | 1276026.2762
2 | 2704583.6272 | 1275983.9307 | 2704595.4247 | 1276008.2793
3 | 2704615.8641 | 1276062.3491 | 2704606.9622 | 1276062.8366
4 | 2704615.8641 | 1276062.3491 | 2704640.2687 | 1276059.3124 | 2704642.0065 | 1276058.9332
5 | 2704583.6272 | 1275983.9307 | 2704629.5762 | 1275947.9912 | 2704645.5931 | 1275976.189
6 | 2704662.3744 | 1276054.489 | 2704642.0065 | 1276058.9332
7 | 2704645.5931 | 1275976.189 | 2704650.4345 | 1275977.8986 | 2704656.7197 | 1275976.62 | 2704674.4912 | 1275967.5502
8 | 2704645.5931 | 1275976.189 | 2704644.795 | 1275980.0671 | 2704642.6317 | 1275984.1991 | 2704634.1161 | 1275988.6959
9 | 2704662.3744 | 1276054.489 | 2704653.8904 | 1276066.9829 | 2704644.452 | 1276085.0001
10 | 2704662.3744 | 1276054.489 | 2704726.4737 | 1276041.2265
11 | 2704662.3744 | 1276054.489 | 2704674.3741 | 1276045.0805
12 | 2704535.1846 | 1276030.7916 | 2704537.3747 | 1276036.2456
13 | 2704535.1846 | 1276030.7916 | 2704532.0956 | 1276032.8609
14 | 2704542.5791 | 1276049.2055 | 2704537.3747 | 1276036.2456
15 | 2704532.0956 | 1276032.8609 | 2704516.9024 | 1276043.0754
16 | 2704674.4912 | 1275967.5502 | 2704677.3928 | 1275966.0694
17 | 2704622.7253 | 1275994.711 | 2704634.1161 | 1275988.6959
18 | 2704549.4462 | 1276065.9864 | 2704563.4725 | 1276065.2183
19 | 2704549.4462 | 1276065.9864 | 2704547.1006 | 1276060.4733
20 | 2704549.4462 | 1276065.9864 | 2704554.84 | 1276080.2056
21 | 2704632.6893 | 1276100.481 | 2704641.9768 | 1276089.7251 | 2704644.452 | 1276085.0001
22 | 2704739.3482 | 1276038.5628 | 2704726.4737 | 1276041.2265
23 | 2704695.0267 | 1276028.8875 | 2704674.3741 | 1276045.0805
24 | 2704547.1006 | 1276060.4733 | 2704542.5791 | 1276049.2055
25 | 2704506.5031 | 1276050.0669 | 2704516.9024 | 1276043.0754
26 | 2704719.8067 | 1275944.4232 | 2704677.3928 | 1275966.0694
27 | 2704547.1006 | 1276060.4733 | 2704531.676 | 1276070.7115
28 | 2704554.84 | 1276080.2056 | 2704555.4722 | 1276081.8627 | 2704568.1479 | 1276105.8382
29 | 2704632.6893 | 1276100.481 | 2704640.7336 | 1276103.4374 | 2704665.4845 | 1276106.2899 | 2704684.8652 | 1276107.2814
30 | 2704632.6893 | 1276100.481 | 2704619.594 | 1276108.4361
31 | 2704739.3482 | 1276038.5628 | 2704758.7496 | 1276034.5514
32 | 2704739.3482 | 1276038.5628 | 2704734.2584 | 1276047.8807 | 2704714.953 | 1276055.0333 | 2704704.4821 | 1276061.4854
33 | 2704695.0267 | 1276028.8875 | 2704713.1354 | 1276014.6891
34 | 2704713.1354 | 1276014.6891 | 2704736.1339 | 1275996.6568
35 | 2704751.6466 | 1275984.4938 | 2704736.1339 | 1275996.6568
36 | 2704751.6466 | 1275984.4938 | 2704757.3871 | 1275979.9929
37 | 2704750.5188 | 1276098.1777 | 2704739.8243 | 1276100.2145 | 2704712.8834 | 1276105.53 | 2704689.4524 | 1276107.5161 | 2704684.8652 | 1276107.2814
38 | 2704599.7341 | 1276119.039 | 2704615.2401 | 1276111.081 | 2704619.594 | 1276108.4361
39 | 2704777.2529 | 1276030.7257 | 2704758.7496 | 1276034.5514
40 | 2704796.507 | 1276026.7448 | 2704777.2529 | 1276030.7257
41 | 2704796.507 | 1276026.7448 | 2704805.3061 | 1276026.73
42 | 2704750.5188 | 1276098.1777 | 2704763.1109 | 1276095.7795 | 2704774.7972 | 1276096.0094 | 2704777.0419 | 1276097.1207
43 | 2704593.1013 | 1276122.4431 | 2704599.7341 | 1276119.039
44 | 2704909.6579 | 1276009.9959 | 2704869.5259 | 1276016.3771 | 2704837.0905 | 1276026.6766 | 2704805.3061 | 1276026.73
45 | 2704615.8025 | 1276152.9982 | 2704615.0178 | 1276161.6353
46 | 2704617.6641 | 1276132.5096 | 2704615.8025 | 1276152.9982
47 | 2704610.0316 | 1276216.5151 | 2704615.0178 | 1276161.6353
48 | 2704617.6641 | 1276132.5096 | 2704622.7426 | 1276134.2967
49 | 2704593.1013 | 1276122.4431 | 2704607.196 | 1276128.4538 | 2704617.6641 | 1276132.5096
50 | 2704573.8903 | 1276212.8936 | 2704606.7683 | 1276216.5462 | 2704610.0316 | 1276216.5151
51 | 2704610.0316 | 1276216.5151 | 2704617.9209 | 1276216.4534
52 | 2704593.1013 | 1276122.4431 | 2704581.7237 | 1276118.5929
53 | 2704630.2531 | 1276216.3568 | 2704617.9209 | 1276216.4534
54 | 2704573.4024 | 1276115.777 | 2704581.7237 | 1276118.5929
55 | 2704630.2531 | 1276216.3568 | 2704639.1669 | 1276216.287 | 2704647.5214 | 1276215.0023
56 | 2704718.4054 | 1276167.9609 | 2704677.1909 | 1276153.4574
57 | 2704718.4054 | 1276167.9609 | 2704710.9162 | 1276185.8216 | 2704709.5591 | 1276187.2748
58 | 2704718.4054 | 1276167.9609 | 2704753.5296 | 1276181.208
59 | 2704573.4024 | 1276115.777 | 2704568.1479 | 1276105.8382
60 | 2704573.4024 | 1276115.777 | 2704568.8149 | 1276117.1414
61 | 2704573.4024 | 1276115.777 | 2704577.7011 | 1276130.6997 | 2704577.9411 | 1276139.6341 | 2704577.7186 | 1276140.7738
62 | 2704666.6622 | 1276212.0589 | 2704647.5214 | 1276215.0023
63 | 2704705.334 | 1276191.7991 | 2704709.5591 | 1276187.2748
64 | 2704753.5296 | 1276181.208 | 2704781.7182 | 1276191.8393
65 | 2704568.8149 | 1276117.1414 | 2704571.3407 | 1276125.4043
66 | 2704568.8149 | 1276117.1414 | 2704558.1205 | 1276120.3325 | 2704545.5056 | 1276122.8668 | 2704522.6582 | 1276121.2051 | 2704516.7972 | 1276120.251
67 | 2704577.7186 | 1276140.7738 | 2704575.94 | 1276149.8854 | 2704574.558 | 1276152.2927
68 | 2704909.6579 | 1276009.9959 | 2704884.8911 | 1276065.5112
69 | 2704883.8544 | 1276067.8348 | 2704884.8911 | 1276065.5112
70 | 2704883.8544 | 1276067.8348 | 2704876.0584 | 1276085.3097
71 | 2704528.7854 | 1276072.6301 | 2704511.6726 | 1276083.9888 | 2704500.9769 | 1276090.6497 | 2704489.6313 | 1276095.7978 | 2704471.8302 | 1276102.3839
72 | 2704531.676 | 1276070.7115 | 2704528.7854 | 1276072.6301
73 | 2704705.334 | 1276191.7991 | 2704695.8268 | 1276201.9793 | 2704695.8268 | 1276201.9793
74 | 2704781.7182 | 1276191.8393 | 2704799.8568 | 1276198.6802
75 | 2704695.8268 | 1276201.9793 | 2704675.5777 | 1276209.7789
76 | 2704574.558 | 1276152.2927 | 2704570.0055 | 1276160.2227
77 | 2704535.9007 | 1276185.8856 | 2704560.2606 | 1276168.8021 | 2704570.0055 | 1276160.2227
78 | 2704537.6976 | 1276188.4197 | 2704535.9007 | 1276185.8856
79 | 2704493.82 | 1276220.0261 | 2704504.8952 | 1276207.6335 | 2704535.9007 | 1276185.8856
80 | 2704537.6976 | 1276188.4197 | 2704512.2229 | 1276206.5193
81 | 2704537.6976 | 1276188.4197 | 2704540.5676 | 1276186.3746
82 | 2704493.82 | 1276220.0261 | 2704475.202 | 1276220.2522 | 2704455.8044 | 1276224.0211
83 | 2704493.82 | 1276220.0261 | 2704489.269 | 1276228.6642 | 2704486.4561 | 1276238.0672 | 2704485.5657 | 1276246.1209
84 | 2704485.5657 | 1276246.1209 | 2704484.5761 | 1276255.0711 | 2704485.563 | 1276263.863 | 2704485.563 | 1276263.863
85 | 2704666.6622 | 1276212.0589 | 2704671.6497 | 1276211.292 | 2704675.5777 | 1276209.7789
86 | 2704485.563 | 1276263.863 | 2704487.0649 | 1276269.0182
87 | 2704506.5031 | 1276050.0669 | 2704488.3725 | 1276062.2562
88 | 2704487.0649 | 1276269.0182 | 2704488.1 | 1276272.5712 | 2704493.8237 | 1276283.2576
89 | 2704475.2697 | 1276069.3086 | 2704479.0558 | 1276068.5198 | 2704488.3725 | 1276062.2562
90 | 2704475.2697 | 1276069.3086 | 2704460.0435 | 1276072.4805
91 | 2704998.4949 | 1276029.6716 | 2704963.4795 | 1276031.5386 | 2704947.8829 | 1276037.6889 | 2704936.5742 | 1276056.7935 | 2704936.5742 | 1276056.7935
92 | 2704998.4949 | 1276029.6716 | 2705005.5153 | 1276029.2973
93 | 2704936.5742 | 1276056.7935 | 2704903.8138 | 1276084.5134 | 2704890.7799 | 1276091.9994 | 2704881.0769 | 1276093.1169 | 2704876.0584 | 1276085.3097 | 2704876.0584 | 1276085.3097
94 | 2705005.5153 | 1276029.2973 | 2705017.7359 | 1276028.6457 | 2705017.7359 | 1276028.6457
95 | 2705017.7359 | 1276028.6457 | 2705044.2329 | 1276019.8789
96 | 2704566.3872 | 1276263.7834 | 2704580.2432 | 1276265.648
97 | 2704566.3872 | 1276263.7834 | 2704566.3872 | 1276263.7834 | 2704550.635 | 1276263.5041
98 | 2704550.635 | 1276263.5041 | 2704547.6815 | 1276263.4517 | 2704540.5298 | 1276266.7205
99 | 2704524.5701 | 1276274.0151 | 2704540.5298 | 1276266.7205
100 | 2704495.8936 | 1276287.122 | 2704524.5701 | 1276274.0151
101 | 2704495.8936 | 1276287.122 | 2704493.8237 | 1276283.2576
102 | 2704501.9259 | 1276298.3944 | 2704495.8936 | 1276287.122
103 | 2704501.9259 | 1276298.3944 | 2704505.5062 | 1276308.4667 | 2704507.4258 | 1276327.4063 | 2704506.2729 | 1276340.7177
104 | 2704505.8038 | 1276346.134 | 2704506.2729 | 1276340.7177
105 | 2704505.8038 | 1276346.134 | 2704504.3589 | 1276362.8163
106 | 2704504.3589 | 1276362.8163 | 2704503.6356 | 1276371.1667 | 2704503.661 | 1276371.8858
107 | 2704508.501 | 1276400.3453 | 2704504.2013 | 1276387.1798 | 2704503.661 | 1276371.8858
108 | 2704508.501 | 1276400.3453 | 2704513.6997 | 1276408.7273
109 | 2704508.501 | 1276400.3453 | 2704491.1123 | 1276412.9189
110 | 2704513.6997 | 1276408.7273 | 2704519.4713 | 1276418.033 | 2704524.7457 | 1276424.1151
111 | 2704524.7457 | 1276424.1151 | 2704543.6641 | 1276445.9306 | 2704545.7803 | 1276447.5548
112 | 2704545.7803 | 1276447.5548 | 2704558.4971 | 1276457.3146 | 2704568.6201 | 1276463.6791

## bus_geodata
| x | y | coords
0 | 2704604.1446 | 1276026.2762
1 | 2704595.4247 | 1276008.2793
2 | 2704615.8641 | 1276062.3491
3 | 2704583.6272 | 1275983.9307
4 | 2704606.9622 | 1276062.8366
5 | 2704642.0065 | 1276058.9332
6 | 2704645.5931 | 1275976.189
7 | 2704662.3744 | 1276054.489
8 | 2704535.1846 | 1276030.7916
9 | 2704537.3747 | 1276036.2456
10 | 2704532.0956 | 1276032.8609
11 | 2704674.4912 | 1275967.5502
12 | 2704634.1161 | 1275988.6959
13 | 2704563.4725 | 1276065.2183
14 | 2704549.4462 | 1276065.9864
15 | 2704644.452 | 1276085.0001
16 | 2704726.4737 | 1276041.2265
17 | 2704674.3741 | 1276045.0805
18 | 2704542.5791 | 1276049.2055
19 | 2704516.9024 | 1276043.0754
20 | 2704677.3928 | 1275966.0694
21 | 2704622.7253 | 1275994.711
22 | 2704547.1006 | 1276060.4733
23 | 2704554.84 | 1276080.2056
24 | 2704632.6893 | 1276100.481
25 | 2704739.3482 | 1276038.5628
26 | 2704695.0267 | 1276028.8875
27 | 2704719.8067 | 1275944.4232
28 | 2704713.1354 | 1276014.6891
29 | 2704736.1339 | 1275996.6568
30 | 2704751.6466 | 1275984.4938
31 | 2704757.3871 | 1275979.9929
32 | 2704684.8652 | 1276107.2814
33 | 2704619.594 | 1276108.4361
34 | 2704758.7496 | 1276034.5514
35 | 2704704.4821 | 1276061.4854
36 | 2704777.2529 | 1276030.7257
37 | 2704796.507 | 1276026.7448
38 | 2704750.5188 | 1276098.1777
39 | 2704599.7341 | 1276119.039
40 | 2704805.3061 | 1276026.73
41 | 2704615.8025 | 1276152.9982
42 | 2704615.0178 | 1276161.6353
43 | 2704617.6641 | 1276132.5096
44 | 2704610.0316 | 1276216.5151
45 | 2704622.7426 | 1276134.2967
46 | 2704593.1013 | 1276122.4431
47 | 2704573.8903 | 1276212.8936
48 | 2704617.9209 | 1276216.4534
49 | 2704581.7237 | 1276118.5929
50 | 2704630.2531 | 1276216.3568
51 | 2704677.1909 | 1276153.4574
52 | 2704718.4054 | 1276167.9609
53 | 2704573.4024 | 1276115.777
54 | 2704647.5214 | 1276215.0023
55 | 2704709.5591 | 1276187.2748
56 | 2704753.5296 | 1276181.208
57 | 2704568.1479 | 1276105.8382
58 | 2704568.8149 | 1276117.1414
59 | 2704577.7186 | 1276140.7738
60 | 2704909.6579 | 1276009.9959
61 | 2704884.8911 | 1276065.5112
62 | 2704883.8544 | 1276067.8348
63 | 2704471.8302 | 1276102.3839
64 | 2704528.7854 | 1276072.6301
65 | 2704531.676 | 1276070.7115
66 | 2704516.7972 | 1276120.251
67 | 2704571.3407 | 1276125.4043
68 | 2704705.334 | 1276191.7991
69 | 2704781.7182 | 1276191.8393
70 | 2704695.8268 | 1276201.9793
71 | 2704799.8568 | 1276198.6802
72 | 2704574.558 | 1276152.2927
73 | 2704570.0055 | 1276160.2227
74 | 2704535.9007 | 1276185.8856
75 | 2704537.6976 | 1276188.4197
76 | 2704493.82 | 1276220.0261
77 | 2704512.2229 | 1276206.5193
78 | 2704540.5676 | 1276186.3746
79 | 2704455.8044 | 1276224.0211
80 | 2704485.5657 | 1276246.1209
81 | 2704675.5777 | 1276209.7789
82 | 2704485.563 | 1276263.863
83 | 2704506.5031 | 1276050.0669
84 | 2704487.0649 | 1276269.0182
85 | 2704777.0419 | 1276097.1207
86 | 2704488.3725 | 1276062.2562
87 | 2704475.2697 | 1276069.3086
88 | 2704460.0435 | 1276072.4805
89 | 2704998.4949 | 1276029.6716
90 | 2704936.5742 | 1276056.7935
91 | 2705005.5153 | 1276029.2973
92 | 2704876.0584 | 1276085.3097
93 | 2705017.7359 | 1276028.6457
94 | 2705044.2329 | 1276019.8789
95 | 2704666.6622 | 1276212.0589
96 | 2704580.2432 | 1276265.648
97 | 2704566.3872 | 1276263.7834
98 | 2704550.635 | 1276263.5041
99 | 2704540.5298 | 1276266.7205
100 | 2704524.5701 | 1276274.0151
101 | 2704495.8936 | 1276287.122
102 | 2704493.8237 | 1276283.2576
103 | 2704501.9259 | 1276298.3944
104 | 2704506.2729 | 1276340.7177
105 | 2704505.8038 | 1276346.134
106 | 2704504.3589 | 1276362.8163
107 | 2704503.661 | 1276371.8858
108 | 2704508.501 | 1276400.3453
109 | 2704513.6997 | 1276408.7273
110 | 2704491.1123 | 1276412.9189
111 | 2704524.7457 | 1276424.1151
112 | 2704545.7803 | 1276447.5548
113 | 2704568.6201 | 1276463.6791
114 | 2704573.8903 | 1276212.8936

## line_std_types
| c_nf_per_km | r_ohm_per_km | x_ohm_per_km | max_i_ka | type | q_mm2 | alpha | voltage_rating
NAYY 4x50 SE | 210 | 0.642 | 0.083 | 0.142 | cs | 50 | 0.00403 | LV
NAYY 4x120 SE | 264 | 0.225 | 0.08 | 0.242 | cs | 120 | 0.00403 | LV
NAYY 4x150 SE | 261 | 0.208 | 0.08 | 0.27 | cs | 150 | 0.00403 | LV
NA2XS2Y 1x95 RM/25 12/20 kV | 216 | 0.313 | 0.132 | 0.252 | cs | 95 | 0.00403 | MV
NA2XS2Y 1x185 RM/25 12/20 kV | 273 | 0.161 | 0.117 | 0.362 | cs | 185 | 0.00403 | MV
NA2XS2Y 1x240 RM/25 12/20 kV | 304 | 0.122 | 0.112 | 0.421 | cs | 240 | 0.00403 | MV
NA2XS2Y 1x95 RM/25 6/10 kV | 315 | 0.313 | 0.123 | 0.249 | cs | 95 | 0.00403 | MV
NA2XS2Y 1x185 RM/25 6/10 kV | 406 | 0.161 | 0.11 | 0.358 | cs | 185 | 0.00403 | MV
NA2XS2Y 1x240 RM/25 6/10 kV | 456 | 0.122 | 0.105 | 0.416 | cs | 240 | 0.00403 | MV
NA2XS2Y 1x150 RM/25 12/20 kV | 250 | 0.206 | 0.116 | 0.319 | cs | 150 | 0.00403 | MV
NA2XS2Y 1x120 RM/25 12/20 kV | 230 | 0.253 | 0.119 | 0.283 | cs | 120 | 0.00403 | MV
NA2XS2Y 1x70 RM/25 12/20 kV | 190 | 0.443 | 0.132 | 0.22 | cs | 70 | 0.00403 | MV
NA2XS2Y 1x150 RM/25 6/10 kV | 360 | 0.206 | 0.11 | 0.315 | cs | 150 | 0.00403 | MV
NA2XS2Y 1x120 RM/25 6/10 kV | 340 | 0.253 | 0.113 | 0.28 | cs | 120 | 0.00403 | MV
NA2XS2Y 1x70 RM/25 6/10 kV | 280 | 0.443 | 0.123 | 0.217 | cs | 70 | 0.00403 | MV
N2XS(FL)2Y 1x120 RM/35 64/110 kV | 112 | 0.153 | 0.166 | 0.366 | cs | 120 | 0.00393 | HV
N2XS(FL)2Y 1x185 RM/35 64/110 kV | 125 | 0.099 | 0.156 | 0.457 | cs | 185 | 0.00393 | HV
N2XS(FL)2Y 1x240 RM/35 64/110 kV | 135 | 0.075 | 0.149 | 0.526 | cs | 240 | 0.00393 | HV
N2XS(FL)2Y 1x300 RM/35 64/110 kV | 144 | 0.06 | 0.144 | 0.588 | cs | 300 | 0.00393 | HV
15-AL1/3-ST1A 0.4 | 11 | 1.8769 | 0.35 | 0.105 | ol | 16 | 0.00403 | LV
24-AL1/4-ST1A 0.4 | 11.25 | 1.2012 | 0.335 | 0.14 | ol | 24 | 0.00403 | LV
48-AL1/8-ST1A 0.4 | 12.2 | 0.5939 | 0.3 | 0.21 | ol | 48 | 0.00403 | LV
94-AL1/15-ST1A 0.4 | 13.2 | 0.306 | 0.29 | 0.35 | ol | 94 | 0.00403 | LV
34-AL1/6-ST1A 10.0 | 9.7 | 0.8342 | 0.36 | 0.17 | ol | 34 | 0.00403 | MV
48-AL1/8-ST1A 10.0 | 10.1 | 0.5939 | 0.35 | 0.21 | ol | 48 | 0.00403 | MV
70-AL1/11-ST1A 10.0 | 10.4 | 0.4132 | 0.339 | 0.29 | ol | 70 | 0.00403 | MV
94-AL1/15-ST1A 10.0 | 10.75 | 0.306 | 0.33 | 0.35 | ol | 94 | 0.00403 | MV
122-AL1/20-ST1A 10.0 | 11.1 | 0.2376 | 0.323 | 0.41 | ol | 122 | 0.00403 | MV
149-AL1/24-ST1A 10.0 | 11.25 | 0.194 | 0.315 | 0.47 | ol | 149 | 0.00403 | MV
34-AL1/6-ST1A 20.0 | 9.15 | 0.8342 | 0.382 | 0.17 | ol | 34 | 0.00403 | MV
48-AL1/8-ST1A 20.0 | 9.5 | 0.5939 | 0.372 | 0.21 | ol | 48 | 0.00403 | MV
70-AL1/11-ST1A 20.0 | 9.7 | 0.4132 | 0.36 | 0.29 | ol | 70 | 0.00403 | MV
94-AL1/15-ST1A 20.0 | 10 | 0.306 | 0.35 | 0.35 | ol | 94 | 0.00403 | MV
122-AL1/20-ST1A 20.0 | 10.3 | 0.2376 | 0.344 | 0.41 | ol | 122 | 0.00403 | MV
149-AL1/24-ST1A 20.0 | 10.5 | 0.194 | 0.337 | 0.47 | ol | 149 | 0.00403 | MV
184-AL1/30-ST1A 20.0 | 10.75 | 0.1571 | 0.33 | 0.535 | ol | 184 | 0.00403 | MV
243-AL1/39-ST1A 20.0 | 11 | 0.1188 | 0.32 | 0.645 | ol | 243 | 0.00403 | MV
48-AL1/8-ST1A 110.0 | 8 | 0.5939 | 0.46 | 0.21 | ol | 48 | 0.00403 | HV
70-AL1/11-ST1A 110.0 | 8.4 | 0.4132 | 0.45 | 0.29 | ol | 70 | 0.00403 | HV
94-AL1/15-ST1A 110.0 | 8.65 | 0.306 | 0.44 | 0.35 | ol | 94 | 0.00403 | HV
122-AL1/20-ST1A 110.0 | 8.5 | 0.2376 | 0.43 | 0.41 | ol | 122 | 0.00403 | HV
149-AL1/24-ST1A 110.0 | 8.75 | 0.194 | 0.41 | 0.47 | ol | 149 | 0.00403 | HV
184-AL1/30-ST1A 110.0 | 8.8 | 0.1571 | 0.4 | 0.535 | ol | 184 | 0.00403 | HV
243-AL1/39-ST1A 110.0 | 9 | 0.1188 | 0.39 | 0.645 | ol | 243 | 0.00403 | HV
305-AL1/39-ST1A 110.0 | 9.2 | 0.0949 | 0.38 | 0.74 | ol | 305 | 0.00403 | HV
490-AL1/64-ST1A 110.0 | 9.75 | 0.059 | 0.37 | 0.96 | ol | 490 | 0.00403 | HV
679-AL1/86-ST1A 110.0 | 9.95 | 0.042 | 0.36 | 1.15 | ol | 679 | 0.00403 | HV
490-AL1/64-ST1A 220.0 | 10 | 0.059 | 0.285 | 0.96 | ol | 490 | 0.00403 | HV
679-AL1/86-ST1A 220.0 | 11.7 | 0.042 | 0.275 | 1.15 | ol | 679 | 0.00403 | HV
490-AL1/64-ST1A 380.0 | 11 | 0.059 | 0.253 | 0.96 | ol | 490 | 0.00403 | HV
679-AL1/86-ST1A 380.0 | 14.6 | 0.042 | 0.25 | 1.15 | ol | 679 | 0.00403 | HV

## trafo_std_types
| i0_percent | pfe_kw | vkr_percent | sn_mva | vn_lv_kv | vn_hv_kv | vk_percent | shift_degree | vector_group | tap_side | tap_neutral | tap_min | tap_max | tap_step_degree | tap_step_percent | tap_phase_shifter
160 MVA 380/110 kV | 0.06 | 60 | 0.25 | 160 | 110 | 380 | 12.2 | 0 | Yy0 | hv | 0 | -9 | 9 | 0 | 1.5 | FALSE
100 MVA 220/110 kV | 0.06 | 55 | 0.26 | 100 | 110 | 220 | 12 | 0 | Yy0 | hv | 0 | -9 | 9 | 0 | 1.5 | FALSE
63 MVA 110/20 kV | 0.04 | 22 | 0.32 | 63 | 20 | 110 | 18 | 150 | YNd5 | hv | 0 | -9 | 9 | 0 | 1.5 | FALSE
40 MVA 110/20 kV | 0.05 | 18 | 0.34 | 40 | 20 | 110 | 16.2 | 150 | YNd5 | hv | 0 | -9 | 9 | 0 | 1.5 | FALSE
25 MVA 110/20 kV | 0.07 | 14 | 0.41 | 25 | 20 | 110 | 12 | 150 | YNd5 | hv | 0 | -9 | 9 | 0 | 1.5 | FALSE
63 MVA 110/10 kV | 0.04 | 22 | 0.32 | 63 | 10 | 110 | 18 | 150 | YNd5 | hv | 0 | -9 | 9 | 0 | 1.5 | FALSE
40 MVA 110/10 kV | 0.05 | 18 | 0.34 | 40 | 10 | 110 | 16.2 | 150 | YNd5 | hv | 0 | -9 | 9 | 0 | 1.5 | FALSE
25 MVA 110/10 kV | 0.07 | 14 | 0.41 | 25 | 10 | 110 | 12 | 150 | YNd5 | hv | 0 | -9 | 9 | 0 | 1.5 | FALSE
0.25 MVA 20/0.4 kV | 0.32 | 0.8 | 1.44 | 0.25 | 0.4 | 20 | 6 | 150 | Yzn5 | hv | 0 | -2 | 2 | 0 | 2.5 | FALSE
0.4 MVA 20/0.4 kV | 0.3375 | 1.35 | 1.425 | 0.4 | 0.4 | 20 | 6 | 150 | Dyn5 | hv | 0 | -2 | 2 | 0 | 2.5 | FALSE
0.63 MVA 20/0.4 kV | 0.2619 | 1.65 | 1.206 | 0.63 | 0.4 | 20 | 6 | 150 | Dyn5 | hv | 0 | -2 | 2 | 0 | 2.5 | FALSE
0.25 MVA 10/0.4 kV | 0.24 | 0.6 | 1.2 | 0.25 | 0.4 | 10 | 4 | 150 | Dyn5 | hv | 0 | -2 | 2 | 0 | 2.5 | FALSE
0.4 MVA 10/0.4 kV | 0.2375 | 0.95 | 1.325 | 0.4 | 0.4 | 10 | 4 | 150 | Dyn5 | hv | 0 | -2 | 2 | 0 | 2.5 | FALSE
0.63 MVA 10/0.4 kV | 0.1873 | 1.18 | 1.0794 | 0.63 | 0.4 | 10 | 4 | 150 | Dyn5 | hv | 0 | -2 | 2 | 0 | 2.5 | FALSE

## trafo3w_std_types
| sn_hv_mva | sn_mv_mva | sn_lv_mva | vn_hv_kv | vn_mv_kv | vn_lv_kv | vk_hv_percent | vk_mv_percent | vk_lv_percent | vkr_hv_percent | vkr_mv_percent | vkr_lv_percent | pfe_kw | i0_percent | shift_mv_degree | shift_lv_degree | vector_group | tap_side | tap_neutral | tap_min | tap_max | tap_step_percent
63/25/38 MVA 110/20/10 kV | 63 | 25 | 38 | 110 | 20 | 10 | 10.4 | 10.4 | 10.4 | 0.28 | 0.32 | 0.35 | 35 | 0.89 | 0 | 0 | YN0yn0yn0 | hv | 0 | -10 | 10 | 1.2
63/25/38 MVA 110/10/10 kV | 63 | 25 | 38 | 110 | 10 | 10 | 10.4 | 10.4 | 10.4 | 0.28 | 0.32 | 0.35 | 35 | 0.89 | 0 | 0 | YN0yn0yn0 | hv | 0 | -10 | 10 | 1.2

## fuse_std_types
| fuse_type | i_rated_a | t_avg | t_min | t_total | x_avg | x_min | x_total
HV 100A | HV 100A | 100 | 0 | [10.0, 3.64, 0.854, 0.281, 0.1, 0.0531, 0.022, 0.01] | [10.0, 4.267, 1.21, 0.403, 0.1, 0.058, 0.022, 0.01] | 0 | [300.0, 350.0, 450.0, 550.0, 700.0, 850.0, 1200.0, 1752.0] | [600.0, 700.0, 900.0, 1150.0, 1665.0, 2000.0, 3000.0, 4313.0]
HV 10A | HV 10A | 10 | 0 | [10.0, 1675.0, 0.344, 0.156, 0.1, 0.0417, 0.0171, 0.01] | [10.0, 1.3, 0.3, 0.155, 0.1, 0.0555, 0.023, 0.01] | 0 | [30.0, 32.0, 35.0, 37.0, 39.0, 50.0, 70.0, 88.0] | [60.0, 70.0, 80.0, 87.0, 94.0, 110.0, 150.0, 216.0]
HV 125A | HV 125A | 125 | 0 | [10.0, 1.82, 0.344, 0.1, 0.0467, 0.0269, 0.01] | [10.0, 2.478, 0.426, 0.1, 0.0427, 0.0211, 0.01] | 0 | [375.0, 500.0, 700.0, 925.0, 1200.0, 1500.0, 2341.0] | [750.0, 1000.0, 1500.0, 2200.0, 3000.0, 4000.0, 5765.0]
HV 160A | HV 160A | 160 | 0 | [10.0, 4.15, 1.03, 0.198, 0.1, 0.051, 0.0172, 0.01] | [10.0, 2.3, 0.734, 0.274, 0.1, 0.046, 0.0177, 0.01] | 0 | [480.0, 550.0, 700.0, 1000.0, 1260.0, 1600.0, 2500.0, 3227.0] | [960.0, 1300.0, 1700.0, 2200.0, 2996.0, 4000.0, 6000.0, 7946.0]
HV 16A | HV 16A | 16 | 0 | [10.0, 0.352, 0.164, 0.1, 0.0649, 0.0342, 0.01] | [10.0, 2.34, 0.722, 0.181, 0.1, 0.055, 0.0296, 0.01] | 0 | [48.0, 60.0, 65.0, 71.0, 80.0, 100.0, 162.0] | [96.0, 110.0, 125.0, 150.0, 168.0, 200.0, 250.0, 398.0]
HV 200A | HV 200A | 200 | 0 | [10.0, 4.267, 1.21, 0.403, 0.1, 0.058, 0.022, 0.01] | [10.0, 3.73, 1.654, 0.328, 0.1, 0.0531, 0.019, 0.01] | 0 | [600.0, 700.0, 900.0, 1150.0, 1665.0, 2000.0, 3000.0, 4313.0] | [1200.0, 1500.0, 1800.0, 2700.0, 3960.0, 5000.0, 7500.0, 10620.0]
HV 20A | HV 20A | 20 | 0 | [10.0, 1.3, 0.3, 0.155, 0.1, 0.0555, 0.023, 0.01] | [10.0, 1.3, 0.161, 0.1, 0.0611, 0.0399, 0.0141, 0.01] | 0 | [60.0, 70.0, 80.0, 87.0, 94.0, 110.0, 150.0, 216.0] | [120.0, 150.0, 200.0, 223.0, 260.0, 300.0, 450.0, 532.0]
HV 25A | HV 25A | 25 | 0 | [10.0, 2.512, 0.833, 0.299, 0.1, 0.0372, 0.0223, 0.01] | [10.0, 3.125, 0.597, 0.198, 0.1, 0.0378, 0.022, 0.01] | 0 | [75.0, 82.0, 90.0, 100.0, 124.0, 170.0, 200.0, 289.0] | [150.0, 170.0, 210.0, 250.0, 294.0, 400.0, 500.0, 711.0]
HV 31.5A | HV 31.5A | 31.5 | 0 | [10.0, 2.34, 0.722, 0.181, 0.1, 0.055, 0.0296, 0.01] | [10.0, 2.84, 0.368, 0.164, 0.1, 0.0621, 0.0378, 0.0195, 0.01] | 0 | [95.0, 110.0, 125.0, 150.0, 165.0, 200.0, 250.0, 390.0] | [189.0, 220.0, 300.0, 350.0, 393.0, 450.0, 530.0, 700.0, 960.0]
HV 40A | HV 40A | 40 | 0 | [10.0, 1.3, 0.161, 0.1, 0.0611, 0.0399, 0.0141, 0.01] | [10.0, 2.05, 0.369, 0.198, 0.1, 0.051, 0.0298, 0.01] | 0 | [120.0, 150.0, 200.0, 223.0, 260.0, 300.0, 450.0, 532.0] | [240.0, 300.0, 400.0, 450.0, 530.0, 650.0, 800.0, 1311.0]
HV 50A | HV 50A | 50 | 0 | [10.0, 3.215, 0.597, 0.198, 0.1, 0.0378, 0.022, 0.01] | [10.0, 3.64, 0.854, 0.281, 0.1, 0.0531, 0.022, 0.01] | 0 | [150.0, 170.0, 210.0, 250.0, 294.0, 400.0, 500.0, 711.0] | [300.0, 350.0, 450.0, 550.0, 700.0, 850.0, 1200.0, 1752.0]
HV 6.3A | HV 6.3A | 6.3 | 0 | [10.0, 1.39, 0.344, 0.168, 0.1, 0.056, 0.0263, 0.01] | [10.0, 1.711, 0.516, 0.198, 0.1, 0.0634, 0.0303, 0.01] | 0 | [19.0, 19.5, 20.4, 20.8, 22.0, 25.0, 32.0, 48.0] | [38.0, 40.0, 43.0, 48.0, 53.0, 60.0, 75.0, 118.0]
HV 63A | HV 63A | 63 | 0 | [10.0, 2.84, 0.368, 0.164, 0.1, 0.0621, 0.0378, 0.0195, 0.01] | [10.0, 1.82, 0.344, 0.1, 0.0467, 0.0269, 0.01] | 0 | [189.0, 220.0, 300.0, 350.0, 393.0, 450.0, 530.0, 700.0, 961.0] | [378.0, 500.0, 700.0, 934.0, 1200.0, 1500.0, 2366.0]
HV 80A | HV 80A | 80 | 0 | [10.0, 2.05, 0.369, 0.198, 0.1, 0.051, 0.0298, 0.01] | [10.0, 4.15, 1.03, 0.198, 0.1, 0.051, 0.0172, 0.01] | 0 | [240.0, 300.0, 400.0, 450.0, 530.0, 650.0, 800.0, 1311.0] | [480.0, 550.0, 700.0, 1000.0, 1260.0, 1600.0, 2500.0, 3227.0]
Siemens NH-1-100 | Siemens NH-1-100 | 100 | [5400.0, 2000.0, 400.0, 20.0, 1.0, 0.2, 0.012, 0.004] | 0 | 0 | [150.0, 190.0, 250.0, 430.0, 900.0, 1250.0, 2700.0, 3600.0] | 0 | 0
Siemens NH-1-125 | Siemens NH-1-125 | 125 | [4800.0, 120.0, 7.0, 0.1, 0.004] | 0 | 0 | [180.0, 400.0, 740.0, 2000.0, 4250.0] | 0 | 0
Siemens NH-1-16 | Siemens NH-1-16 | 16 | [4000.0, 400.0, 2.0, 0.1, 0.04, 0.01] | 0 | 0 | [26.0, 35.0, 75.0, 150.0, 200.0, 300.0] | 0 | 0
Siemens NH-1-160 | Siemens NH-1-160 | 160 | [4800.0, 120.0, 7.0, 0.1, 0.004] | 0 | 0 | [210.0, 500.0, 900.0, 2300.0, 5000.0] | 0 | 0
Siemens NH-1-25 | Siemens NH-1-25 | 25 | [4000.0, 1000.0, 10.0, 0.2, 0.02, 0.01] | 0 | 0 | [40.0, 50.0, 100.0, 210.0, 400.0, 500.0] | 0 | 0
Siemens NH-1-50 | Siemens NH-1-50 | 50 | [4000.0, 40.0, 4.0, 1.0, 0.02, 0.01] | 0 | 0 | [86.0, 200.0, 300.0, 400.0, 1000.0, 1280.0] | 0 | 0
Siemens NH-1-63 | Siemens NH-1-63 | 63 | [4000.0, 100.0, 10.0, 2.0, 0.04, 0.01] | 0 | 0 | [100.0, 200.0, 300.0, 400.0, 1000.0, 1500.0] | 0 | 0
Siemens NH-1-80 | Siemens NH-1-80 | 80 | [4800.0, 120.0, 7.0, 0.1, 0.01] | 0 | 0 | [150.58, 250.0, 450.0, 1150.0, 2470.0] | 0 | 0
Siemens NH-2-1000 | Siemens NH-2-1000 | 1000 | [4800.0, 120.0, 7.0, 0.1, 0.004] | 0 | 0 | [1900.0, 3500.0, 8400.0, 24000.0, 52000.0] | 0 | 0
Siemens NH-2-200 | Siemens NH-2-200 | 200 | [4800.0, 120.0, 7.0, 0.1, 0.004] | 0 | 0 | [280.0, 650.0, 1200.0, 3000.0, 7000.0] | 0 | 0
Siemens NH-2-224 | Siemens NH-2-224 | 224 | [4800.0, 120.0, 7.0, 0.2, 0.04, 0.004] | 0 | 0 | [400.0, 750.0, 1453.0, 3025.0, 4315.0, 7600.0] | 0 | 0
Siemens NH-2-250 | Siemens NH-2-250 | 250 | [4800.0, 120.0, 7.0, 0.1, 0.004] | 0 | 0 | [450.0, 800.0, 1650.0, 4000.0, 8500.0] | 0 | 0
Siemens NH-2-315 | Siemens NH-2-315 | 315 | [4800.0, 120.0, 7.0, 0.1, 0.004] | 0 | 0 | [550.0, 920.0, 1900.0, 5000.0, 11000.0] | 0 | 0
Siemens NH-2-355 | Siemens NH-2-355 | 355 | [4800.0, 120.0, 6.0, 0.1, 0.004] | 0 | 0 | [650.0, 1116.27, 2350.0, 5840.0, 12790.0] | 0 | 0
Siemens NH-2-400 | Siemens NH-2-400 | 400 | [4800.0, 120.0, 7.0, 0.1, 0.004] | 0 | 0 | [720.0, 1350.0, 2800.0, 6500.0, 15000.0] | 0 | 0
Siemens NH-2-425 | Siemens NH-2-425 | 425 | [4800.0, 120.0, 7.0, 0.1, 0.004] | 0 | 0 | [850.0, 1500.0, 3050.0, 7500.0, 16500.0] | 0 | 0
Siemens NH-2-630 | Siemens NH-2-630 | 630 | [4800.0, 120.0, 7.0, 0.1, 0.004] | 0 | 0 | [1200.0, 2000.0, 4800.0, 12000.0, 26000.0] | 0 | 0

## dtypes
| element | column | dtype
0 | bus | name | object
1 | bus | vn_kv | float64
2 | bus | type | object
3 | bus | zone | object
4 | bus | in_service | bool
5 | load | name | object
6 | load | bus | uint32
7 | load | p_mw | float64
8 | load | q_mvar | float64
9 | load | const_z_percent | float64
10 | load | const_i_percent | float64
11 | load | sn_mva | float64
12 | load | scaling | float64
13 | load | in_service | bool
14 | load | type | object
15 | ext_grid | name | object
16 | ext_grid | bus | uint32
17 | ext_grid | vm_pu | float64
18 | ext_grid | va_degree | float64
19 | ext_grid | slack_weight | float64
20 | ext_grid | in_service | bool
21 | line | name | object
22 | line | std_type | object
23 | line | from_bus | uint32
24 | line | to_bus | uint32
25 | line | length_km | float64
26 | line | r_ohm_per_km | float64
27 | line | x_ohm_per_km | float64
28 | line | c_nf_per_km | float64
29 | line | g_us_per_km | float64
30 | line | max_i_ka | float64
31 | line | df | float64
32 | line | parallel | uint32
33 | line | type | object
34 | line | in_service | bool
35 | trafo | name | object
36 | trafo | std_type | object
37 | trafo | hv_bus | uint32
38 | trafo | lv_bus | uint32
39 | trafo | sn_mva | float64
40 | trafo | vn_hv_kv | float64
41 | trafo | vn_lv_kv | float64
42 | trafo | vk_percent | float64
43 | trafo | vkr_percent | float64
44 | trafo | pfe_kw | float64
45 | trafo | i0_percent | float64
46 | trafo | shift_degree | float64
47 | trafo | tap_side | object
48 | trafo | tap_neutral | int32
49 | trafo | tap_min | int32
50 | trafo | tap_max | int32
51 | trafo | tap_step_percent | float64
52 | trafo | tap_step_degree | float64
53 | trafo | tap_pos | int32
54 | trafo | tap_phase_shifter | bool
55 | trafo | parallel | uint32
56 | trafo | df | float64
57 | trafo | in_service | bool
58 | line_geodata | coords | object
59 | bus_geodata | x | float64
60 | bus_geodata | y | float64
61 | bus_geodata | coords | object

## parameters
| version | format_version | converged | OPF_converged | name | f_hz | sn_mva
0 | 2.14.6 | 2.14.0 | FALSE | FALSE |  | 50 | 1