## bus
| name | vn_kv | type | zone | in_service
0 | bus_LV_4826-1_0_3_node_0 | 0.4 | n |  | TRUE
1 | bus_LV_4826-1_0_3_node_1 | 0.4 | n |  | TRUE
2 | bus_LV_4826-1_0_3_node_3 | 0.4 | n |  | TRUE
3 | bus_LV_4826-1_0_3_node_2 | 0.4 | n |  | TRUE
4 | bus_LV_4826-1_0_3_node_83 | 0.4 | n |  | TRUE
5 | bus_LV_4826-1_0_3_node_80 | 0.4 | n |  | TRUE
6 | bus_LV_4826-1_0_3_node_17 | 0.4 | n |  | TRUE
7 | bus_LV_4826-1_0_3_node_75 | 0.4 | n |  | TRUE
8 | bus_LV_4826-1_0_3_node_86 | 0.4 | n |  | TRUE
9 | bus_LV_4826-1_0_3_node_81 | 0.4 | n |  | TRUE
10 | bus_LV_4826-1_0_3_node_19 | 0.4 | n |  | TRUE
11 | bus_LV_4826-1_0_3_node_15 | 0.4 | n |  | TRUE
12 | bus_LV_4826-1_0_3_node_4 | 0.4 | n |  | TRUE
13 | bus_LV_4826-1_0_3_node_5 | 0.4 | n |  | TRUE
14 | bus_LV_4826-1_0_3_node_6 | 0.4 | n |  | TRUE
15 | bus_LV_4826-1_0_3_node_8 | 0.4 | n |  | TRUE
16 | bus_LV_4826-1_0_3_node_9 | 0.4 | n |  | TRUE
17 | bus_LV_4826-1_0_3_node_10 | 0.4 | n |  | TRUE
18 | bus_LV_4826-1_0_3_node_7 | 0.4 | n |  | TRUE
19 | bus_LV_4826-1_0_3_node_99 | 0.4 | n |  | TRUE
20 | bus_LV_4826-1_0_3_node_98 | 0.4 | n |  | TRUE
21 | bus_LV_4826-1_0_3_node_101 | 0.4 | n |  | TRUE
22 | bus_LV_4826-1_0_3_node_100 | 0.4 | n |  | TRUE
23 | bus_LV_4826-1_0_3_node_13 | 0.4 | n |  | TRUE
24 | bus_LV_4826-1_0_3_node_12 | 0.4 | n |  | TRUE
25 | bus_LV_4826-1_0_3_node_97 | 0.4 | n |  | TRUE
26 | bus_LV_4826-1_0_3_node_102 | 0.4 | n |  | TRUE
27 | bus_LV_4826-1_0_3_node_11 | 0.4 | n |  | TRUE
28 | bus_LV_4826-1_0_3_node_120 | 0.4 | n |  | TRUE
29 | bus_LV_4826-1_0_3_node_119 | 0.4 | n |  | TRUE
30 | bus_LV_4826-1_0_3_node_16 | 0.4 | n |  | TRUE
31 | bus_LV_4826-1_0_3_node_18 | 0.4 | n |  | TRUE
32 | bus_LV_4826-1_0_3_node_73 | 0.4 | n |  | TRUE
33 | bus_LV_4826-1_0_3_node_70 | 0.4 | n |  | TRUE
34 | bus_LV_4826-1_0_3_node_20 | 0.4 | n |  | TRUE
35 | bus_LV_4826-1_0_3_node_21 | 0.4 | n |  | TRUE
36 | bus_LV_4826-1_0_3_node_22 | 0.4 | n |  | TRUE
37 | bus_LV_4826-1_0_3_node_24 | 0.4 | n |  | TRUE
38 | bus_LV_4826-1_0_3_node_25 | 0.4 | n |  | TRUE
39 | bus_LV_4826-1_0_3_node_26 | 0.4 | n |  | TRUE
40 | bus_LV_4826-1_0_3_node_27 | 0.4 | n |  | TRUE
41 | bus_LV_4826-1_0_3_node_33 | 0.4 | n |  | TRUE
42 | bus_LV_4826-1_0_3_node_42 | 0.4 | n |  | TRUE
43 | bus_LV_4826-1_0_3_node_40 | 0.4 | n |  | TRUE
44 | bus_LV_4826-1_0_3_node_31 | 0.4 | n |  | TRUE
45 | bus_LV_4826-1_0_3_node_41 | 0.4 | n |  | TRUE
46 | bus_LV_4826-1_0_3_node_89 | 0.4 | n |  | TRUE
47 | bus_LV_4826-1_0_3_node_88 | 0.4 | n |  | TRUE
48 | bus_LV_4826-1_0_3_node_29 | 0.4 | n |  | TRUE
49 | bus_LV_4826-1_0_3_node_30 | 0.4 | n |  | TRUE
50 | bus_LV_4826-1_0_3_node_32 | 0.4 | n |  | TRUE
51 | bus_LV_4826-1_0_3_node_34 | 0.4 | n |  | TRUE
52 | bus_LV_4826-1_0_3_node_35 | 0.4 | n |  | TRUE
53 | bus_LV_4826-1_0_3_node_38 | 0.4 | n |  | TRUE
54 | bus_LV_4826-1_0_3_node_36 | 0.4 | n |  | TRUE
55 | bus_LV_4826-1_0_3_node_87 | 0.4 | n |  | TRUE
56 | bus_LV_4826-1_0_3_node_48 | 0.4 | n |  | TRUE
57 | bus_LV_4826-1_0_3_node_37 | 0.4 | n |  | TRUE
58 | bus_LV_4826-1_0_3_node_39 | 0.4 | n |  | TRUE
59 | bus_LV_4826-1_0_3_node_118 | 0.4 | n |  | TRUE
60 | bus_LV_4826-1_0_3_node_113 | 0.4 | n |  | TRUE
61 | bus_LV_4826-1_0_3_node_114 | 0.4 | n |  | TRUE
62 | bus_LV_4826-1_0_3_node_115 | 0.4 | n |  | TRUE
63 | bus_LV_4826-1_0_3_node_116 | 0.4 | n |  | TRUE
64 | bus_LV_4826-1_0_3_node_117 | 0.4 | n |  | TRUE
65 | bus_LV_4826-1_0_3_node_44 | 0.4 | n |  | TRUE
66 | bus_LV_4826-1_0_3_node_43 | 0.4 | n |  | TRUE
67 | bus_LV_4826-1_0_3_node_45 | 0.4 | n |  | TRUE
68 | bus_LV_4826-1_0_3_node_47 | 0.4 | n |  | TRUE
69 | bus_LV_4826-1_0_3_node_49 | 0.4 | n |  | TRUE
70 | bus_LV_4826-1_0_3_node_50 | 0.4 | n |  | TRUE
71 | bus_LV_4826-1_0_3_node_46 | 0.4 | n |  | TRUE
72 | bus_LV_4826-1_0_3_node_95 | 0.4 | n |  | TRUE
73 | bus_LV_4826-1_0_3_node_94 | 0.4 | n |  | TRUE
74 | bus_LV_4826-1_0_3_node_57 | 0.4 | n |  | TRUE
75 | bus_LV_4826-1_0_3_node_51 | 0.4 | n |  | TRUE
76 | bus_LV_4826-1_0_3_node_53 | 0.4 | n |  | TRUE
77 | bus_LV_4826-1_0_3_node_96 | 0.4 | n |  | TRUE
78 | bus_LV_4826-1_0_3_node_58 | 0.4 | n |  | TRUE
79 | bus_LV_4826-1_0_3_node_56 | 0.4 | n |  | TRUE
80 | bus_LV_4826-1_0_3_node_52 | 0.4 | n |  | TRUE
81 | bus_LV_4826-1_0_3_node_54 | 0.4 | n |  | TRUE
82 | bus_LV_4826-1_0_3_node_55 | 0.4 | n |  | TRUE
83 | bus_LV_4826-1_0_3_node_59 | 0.4 | n |  | TRUE
84 | bus_LV_4826-1_0_3_node_60 | 0.4 | n |  | TRUE
85 | bus_LV_4826-1_0_3_node_63 | 0.4 | n |  | TRUE
86 | bus_LV_4826-1_0_3_node_61 | 0.4 | n |  | TRUE
87 | bus_LV_4826-1_0_3_node_91 | 0.4 | n |  | TRUE
88 | bus_LV_4826-1_0_3_node_90 | 0.4 | n |  | TRUE
89 | bus_LV_4826-1_0_3_node_92 | 0.4 | n |  | TRUE
90 | bus_LV_4826-1_0_3_node_71 | 0.4 | n |  | TRUE
91 | bus_LV_4826-1_0_3_node_74 | 0.4 | n |  | TRUE
92 | bus_LV_4826-1_0_3_node_62 | 0.4 | n |  | TRUE
93 | bus_LV_4826-1_0_3_node_64 | 0.4 | n |  | TRUE
94 | bus_LV_4826-1_0_3_node_65 | 0.4 | n |  | TRUE
95 | bus_LV_4826-1_0_3_node_67 | 0.4 | n |  | TRUE
96 | bus_LV_4826-1_0_3_node_72 | 0.4 | n |  | TRUE
97 | bus_LV_4826-1_0_3_node_66 | 0.4 | n |  | TRUE
98 | bus_LV_4826-1_0_3_node_69 | 0.4 | n |  | TRUE
99 | bus_LV_4826-1_0_3_node_79 | 0.4 | n |  | TRUE
100 | bus_LV_4826-1_0_3_node_77 | 0.4 | n |  | TRUE
101 | bus_LV_4826-1_0_3_node_84 | 0.4 | n |  | TRUE
102 | bus_LV_4826-1_0_3_node_76 | 0.4 | n |  | TRUE
103 | bus_LV_4826-1_0_3_node_78 | 0.4 | n |  | TRUE
104 | bus_LV_4826-1_0_3_node_82 | 0.4 | n |  | TRUE
105 | bus_LV_4826-1_0_3_node_93 | 0.4 | n |  | TRUE
106 | bus_LV_4826-1_0_3_node_103 | 0.4 | n |  | TRUE
107 | bus_LV_4826-1_0_3_node_104 | 0.4 | n |  | TRUE
108 | bus_LV_4826-1_0_3_node_105 | 0.4 | n |  | TRUE
109 | bus_LV_4826-1_0_3_node_106 | 0.4 | n |  | TRUE
110 | bus_LV_4826-1_0_3_node_107 | 0.4 | n |  | TRUE
111 | bus_LV_4826-1_0_3_node_108 | 0.4 | n |  | TRUE
112 | bus_LV_4826-1_0_3_node_110 | 0.4 | n |  | TRUE
113 | bus_LV_4826-1_0_3_node_111 | 0.4 | n |  | TRUE
114 | bus_LV_4826-1_0_3_node_112 | 0.4 | n |  | TRUE
115 | bus_LV_4826-1_0_3_node_121 | 0.4 | n |  | TRUE
116 | bus_MV_402_1_node_254 | 20 | n |  | TRUE

## load
| name | bus | p_mw | q_mvar | const_z_percent | const_i_percent | sn_mva | scaling | in_service | type
0 | LV_4826-1_0_3_load_0 | 0 | 0.00085433 | 0.00021412 | 0 | 0 |  | 1 | TRUE | wye
1 | LV_4826-1_0_3_load_80 | 5 | 0.00082646 | 0.00020713 | 0 | 0 |  | 1 | TRUE | wye
2 | LV_4826-1_0_3_load_75 | 7 | 0.0029771 | 0.00074612 | 0 | 0 |  | 1 | TRUE | wye
3 | LV_4826-1_0_3_load_86 | 8 | 0.0008006 | 0.00020065 | 0 | 0 |  | 1 | TRUE | wye
4 | LV_4826-1_0_3_load_81 | 9 | 0.00035572 | 8.9153e-05 | 0 | 0 |  | 1 | TRUE | wye
5 | LV_4826-1_0_3_load_19 | 10 | 0.0019515 | 0.00048909 | 0 | 0 |  | 1 | TRUE | wye
6 | LV_4826-1_0_3_load_15 | 11 | 0.0024689 | 0.00061877 | 0 | 0 |  | 1 | TRUE | wye
7 | LV_4826-1_0_3_load_4 | 12 | 0.00049673 | 0.00012449 | 0 | 0 |  | 1 | TRUE | wye
8 | LV_4826-1_0_3_load_10 | 17 | 0.0018352 | 0.00045993 | 0 | 0 |  | 1 | TRUE | wye
9 | LV_4826-1_0_3_load_99 | 19 | 0.0014619 | 0.00036638 | 0 | 0 |  | 1 | TRUE | wye
10 | LV_4826-1_0_3_load_98 | 20 | 0.0017435 | 0.00043697 | 0 | 0 |  | 1 | TRUE | wye
11 | LV_4826-1_0_3_load_101 | 21 | 0.00046491 | 0.00011652 | 0 | 0 |  | 1 | TRUE | wye
12 | LV_4826-1_0_3_load_100 | 22 | 0.0013733 | 0.00034417 | 0 | 0 |  | 1 | TRUE | wye
13 | LV_4826-1_0_3_load_13 | 23 | 0.0030636 | 0.00076781 | 0 | 0 |  | 1 | TRUE | wye
14 | LV_4826-1_0_3_load_97 | 25 | 0.00087865 | 0.00022021 | 0 | 0 |  | 1 | TRUE | wye
15 | LV_4826-1_0_3_load_102 | 26 | 0.0020029 | 0.00050196 | 0 | 0 |  | 1 | TRUE | wye
16 | LV_4826-1_0_3_load_11 | 27 | 0.0006088 | 0.00015258 | 0 | 0 |  | 1 | TRUE | wye
17 | LV_4826-1_0_3_load_119 | 29 | 0.00048487 | 0.00012152 | 0 | 0 |  | 1 | TRUE | wye
18 | LV_4826-1_0_3_load_18 | 31 | 0.0048456 | 0.0012144 | 0 | 0 |  | 1 | TRUE | wye
19 | LV_4826-1_0_3_load_73 | 32 | 0.0017878 | 0.00044807 | 0 | 0 |  | 1 | TRUE | wye
20 | LV_4826-1_0_3_load_20 | 34 | 0.00086642 | 0.00021715 | 0 | 0 |  | 1 | TRUE | wye
21 | LV_4826-1_0_3_load_21 | 35 | 0.0022971 | 0.00057571 | 0 | 0 |  | 1 | TRUE | wye
22 | LV_4826-1_0_3_load_22 | 36 | 0.0018173 | 0.00045546 | 0 | 0 |  | 1 | TRUE | wye
23 | LV_4826-1_0_3_load_24 | 37 | 0.0012471 | 0.00031255 | 0 | 0 |  | 1 | TRUE | wye
24 | LV_4826-1_0_3_load_26 | 39 | 0.001079 | 0.00027043 | 0 | 0 |  | 1 | TRUE | wye
25 | LV_4826-1_0_3_load_33 | 41 | 0.001632 | 0.00040901 | 0 | 0 |  | 1 | TRUE | wye
26 | LV_4826-1_0_3_load_42 | 42 | 0.00086669 | 0.00021721 | 0 | 0 |  | 1 | TRUE | wye
27 | LV_4826-1_0_3_load_40 | 43 | 0.002174 | 0.00054484 | 0 | 0 |  | 1 | TRUE | wye
28 | LV_4826-1_0_3_load_41 | 45 | 0.0017513 | 0.00043891 | 0 | 0 |  | 1 | TRUE | wye
29 | LV_4826-1_0_3_load_89 | 46 | 0.0018961 | 0.00047521 | 0 | 0 |  | 1 | TRUE | wye
30 | LV_4826-1_0_3_load_88 | 47 | 0.0030889 | 0.00077414 | 0 | 0 |  | 1 | TRUE | wye
31 | LV_4826-1_0_3_load_29 | 48 | 0.0015209 | 0.00038118 | 0 | 0 |  | 1 | TRUE | wye
32 | LV_4826-1_0_3_load_30 | 49 | 0.0012202 | 0.0003058 | 0 | 0 |  | 1 | TRUE | wye
33 | LV_4826-1_0_3_load_32 | 50 | 0.0012202 | 0.0003058 | 0 | 0 |  | 1 | TRUE | wye
34 | LV_4826-1_0_3_load_38 | 53 | 0.0026807 | 0.00067185 | 0 | 0 |  | 1 | TRUE | wye
35 | LV_4826-1_0_3_load_36 | 54 | 0.00088876 | 0.00022274 | 0 | 0 |  | 1 | TRUE | wye
36 | LV_4826-1_0_3_load_87 | 55 | 0.0024446 | 0.00061267 | 0 | 0 |  | 1 | TRUE | wye
37 | LV_4826-1_0_3_load_48 | 56 | 0.001467 | 0.00036767 | 0 | 0 |  | 1 | TRUE | wye
38 | LV_4826-1_0_3_load_113 | 60 | 0.00129 | 0.00032331 | 0 | 0 |  | 1 | TRUE | wye
39 | LV_4826-1_0_3_load_114 | 61 | 0.0012376 | 0.00031017 | 0 | 0 |  | 1 | TRUE | wye
40 | LV_4826-1_0_3_load_115 | 62 | 0.00022538 | 5.6486e-05 | 0 | 0 |  | 1 | TRUE | wye
41 | LV_4826-1_0_3_load_117 | 64 | 0.00023278 | 5.8339e-05 | 0 | 0 |  | 1 | TRUE | wye
42 | LV_4826-1_0_3_load_43 | 66 | 0.0015923 | 0.00039907 | 0 | 0 |  | 1 | TRUE | wye
43 | LV_4826-1_0_3_load_49 | 69 | 0.0015849 | 0.00039721 | 0 | 0 |  | 1 | TRUE | wye
44 | LV_4826-1_0_3_load_50 | 70 | 0.010969 | 0.002749 | 0 | 0 |  | 1 | TRUE | wye
45 | LV_4826-1_0_3_load_95 | 72 | 0.00095882 | 0.0002403 | 0 | 0 |  | 1 | TRUE | wye
46 | LV_4826-1_0_3_load_94 | 73 | 0.00081256 | 0.00020365 | 0 | 0 |  | 1 | TRUE | wye
47 | LV_4826-1_0_3_load_51 | 75 | 0.013782 | 0.0034541 | 0 | 0 |  | 1 | TRUE | wye
48 | LV_4826-1_0_3_load_53 | 76 | 0.0023072 | 0.00057825 | 0 | 0 |  | 1 | TRUE | wye
49 | LV_4826-1_0_3_load_96 | 77 | 0.00040751 | 0.00010213 | 0 | 0 |  | 1 | TRUE | wye
50 | LV_4826-1_0_3_load_56 | 79 | 0.011582 | 0.0029028 | 0 | 0 |  | 1 | TRUE | wye
51 | LV_4826-1_0_3_load_52 | 80 | 0.0035047 | 0.00087835 | 0 | 0 |  | 1 | TRUE | wye
52 | LV_4826-1_0_3_load_54 | 81 | 0.0073584 | 0.0018442 | 0 | 0 |  | 1 | TRUE | wye
53 | LV_4826-1_0_3_load_60 | 84 | 0.0042587 | 0.0010673 | 0 | 0 |  | 1 | TRUE | wye
54 | LV_4826-1_0_3_load_63 | 85 | 0.0058884 | 0.0014758 | 0 | 0 |  | 1 | TRUE | wye
55 | LV_4826-1_0_3_load_61 | 86 | 0.006343 | 0.0015897 | 0 | 0 |  | 1 | TRUE | wye
56 | LV_4826-1_0_3_load_91 | 87 | 0.0028651 | 0.00071807 | 0 | 0 |  | 1 | TRUE | wye
57 | LV_4826-1_0_3_load_90 | 88 | 0.0025798 | 0.00064655 | 0 | 0 |  | 1 | TRUE | wye
58 | LV_4826-1_0_3_load_92 | 89 | 0.0015827 | 0.00039666 | 0 | 0 |  | 1 | TRUE | wye
59 | LV_4826-1_0_3_load_71 | 90 | 0.0033765 | 0.00084623 | 0 | 0 |  | 1 | TRUE | wye
60 | LV_4826-1_0_3_load_74 | 91 | 0.0040377 | 0.0010119 | 0 | 0 |  | 1 | TRUE | wye
61 | LV_4826-1_0_3_load_64 | 93 | 0.0014924 | 0.00037403 | 0 | 0 |  | 1 | TRUE | wye
62 | LV_4826-1_0_3_load_65 | 94 | 0.0015697 | 0.00039341 | 0 | 0 |  | 1 | TRUE | wye
63 | LV_4826-1_0_3_load_72 | 96 | 0.00058351 | 0.00014624 | 0 | 0 |  | 1 | TRUE | wye
64 | LV_4826-1_0_3_load_66 | 97 | 0.0079789 | 0.0019997 | 0 | 0 |  | 1 | TRUE | wye
65 | LV_4826-1_0_3_load_77 | 100 | 0.0034635 | 0.00086805 | 0 | 0 |  | 1 | TRUE | wye
66 | LV_4826-1_0_3_load_84 | 101 | 0.0034235 | 0.00085801 | 0 | 0 |  | 1 | TRUE | wye
67 | LV_4826-1_0_3_load_76 | 102 | 0.0020222 | 0.00050681 | 0 | 0 |  | 1 | TRUE | wye
68 | LV_4826-1_0_3_load_78 | 103 | 0.00089086 | 0.00022327 | 0 | 0 |  | 1 | TRUE | wye
69 | LV_4826-1_0_3_load_82 | 104 | 0.00054201 | 0.00013584 | 0 | 0 |  | 1 | TRUE | wye
70 | LV_4826-1_0_3_load_93 | 105 | 0.0020843 | 0.00052239 | 0 | 0 |  | 1 | TRUE | wye
71 | LV_4826-1_0_3_load_103 | 106 | 0.00080304 | 0.00020126 | 0 | 0 |  | 1 | TRUE | wye
72 | LV_4826-1_0_3_load_104 | 107 | 0.0014556 | 0.00036481 | 0 | 0 |  | 1 | TRUE | wye
73 | LV_4826-1_0_3_load_105 | 108 | 0.00055774 | 0.00013978 | 0 | 0 |  | 1 | TRUE | wye
74 | LV_4826-1_0_3_load_106 | 109 | 0.0020198 | 0.00050621 | 0 | 0 |  | 1 | TRUE | wye
75 | LV_4826-1_0_3_load_107 | 110 | 0.0023736 | 0.00059487 | 0 | 0 |  | 1 | TRUE | wye
76 | LV_4826-1_0_3_load_108 | 111 | 0.00075156 | 0.00018836 | 0 | 0 |  | 1 | TRUE | wye
77 | LV_4826-1_0_3_load_110 | 112 | 0.00204 | 0.00051128 | 0 | 0 |  | 1 | TRUE | wye
78 | LV_4826-1_0_3_load_121 | 115 | 0.0015539 | 0.00038946 | 0 | 0 |  | 1 | TRUE | wye

## ext_grid
| name | bus | vm_pu | va_degree | slack_weight | in_service
0 |  | 53 | 1 | 0 | 1 | TRUE

## line
| name | std_type | from_bus | to_bus | length_km | r_ohm_per_km | x_ohm_per_km | c_nf_per_km | g_us_per_km | max_i_ka | df | parallel | type | in_service
0 | LV_4826-1_0_3_line_0 | NAYY 4x150 SE | 0 | 1 | 0.0035876 | 0.208 | 0.08 | 261 | 0 | 0.27 | 1 | 1 | cs | TRUE
1 | LV_4826-1_0_3_line_1 | NAYY 4x150 SE | 1 | 2 | 0.017303 | 0.208 | 0.08 | 261 | 0 | 0.27 | 1 | 1 | cs | TRUE
2 | LV_4826-1_0_3_line_2 | NAYY 4x150 SE | 2 | 6 | 0.027693 | 0.208 | 0.08 | 261 | 0 | 0.27 | 1 | 1 | cs | TRUE
3 | LV_4826-1_0_3_line_3 | NAYY 4x150 SE | 2 | 7 | 0.025074 | 0.208 | 0.08 | 261 | 0 | 0.27 | 1 | 1 | cs | TRUE
4 | LV_4826-1_0_3_line_4 | NAYY 4x150 SE | 3 | 4 | 0.037341 | 0.208 | 0.08 | 261 | 0 | 0.27 | 1 | 1 | cs | TRUE
5 | LV_4826-1_0_3_line_5 | NAYY 4x150 SE | 3 | 5 | 0.04631 | 0.208 | 0.08 | 261 | 0 | 0.27 | 1 | 1 | cs | TRUE
6 | LV_4826-1_0_3_line_6 | NAYY 4x150 SE | 4 | 8 | 0.028316 | 0.208 | 0.08 | 261 | 0 | 0.27 | 1 | 1 | cs | TRUE
7 | LV_4826-1_0_3_line_7 | NAYY 4x150 SE | 5 | 9 | 0.0019856 | 0.208 | 0.08 | 261 | 0 | 0.27 | 1 | 1 | cs | TRUE
8 | LV_4826-1_0_3_line_8 | NAYY 4x150 SE | 6 | 10 | 0.02055 | 0.208 | 0.08 | 261 | 0 | 0.27 | 1 | 1 | cs | TRUE
9 | LV_4826-1_0_3_line_9 | NAYY 4x150 SE | 6 | 11 | 0.013144 | 0.208 | 0.08 | 261 | 0 | 0.27 | 1 | 1 | cs | TRUE
10 | LV_4826-1_0_3_line_10 | NAYY 4x150 SE | 9 | 104 | 0.012626 | 0.208 | 0.08 | 261 | 0 | 0.27 | 1 | 1 | cs | TRUE
11 | LV_4826-1_0_3_line_11 | NAYY 4x150 SE | 10 | 32 | 0.02628 | 0.208 | 0.08 | 261 | 0 | 0.27 | 1 | 1 | cs | TRUE
12 | LV_4826-1_0_3_line_12 | NAYY 4x150 SE | 11 | 30 | 0.025771 | 0.208 | 0.08 | 261 | 0 | 0.27 | 1 | 1 | cs | TRUE
13 | LV_4826-1_0_3_line_13 | NAYY 4x150 SE | 12 | 13 | 0.25942 | 0.208 | 0.08 | 261 | 0 | 0.27 | 1 | 1 | cs | TRUE
14 | LV_4826-1_0_3_line_14 | NAYY 4x150 SE | 12 | 14 | 0.081209 | 0.208 | 0.08 | 261 | 0 | 0.27 | 1 | 1 | cs | TRUE
15 | LV_4826-1_0_3_line_15 | NAYY 4x150 SE | 13 | 15 | 0.2422 | 0.208 | 0.08 | 261 | 0 | 0.27 | 1 | 1 | cs | TRUE
16 | LV_4826-1_0_3_line_16 | NAYY 4x150 SE | 14 | 16 | 0.006014 | 0.208 | 0.08 | 261 | 0 | 0.27 | 1 | 1 | cs | TRUE
17 | LV_4826-1_0_3_line_17 | NAYY 4x150 SE | 14 | 17 | 0.035434 | 0.208 | 0.08 | 261 | 0 | 0.27 | 1 | 1 | cs | TRUE
18 | LV_4826-1_0_3_line_18 | NAYY 4x150 SE | 15 | 21 | 0.076071 | 0.208 | 0.08 | 261 | 0 | 0.27 | 1 | 1 | cs | TRUE
19 | LV_4826-1_0_3_line_19 | NAYY 4x150 SE | 15 | 22 | 0.0058313 | 0.208 | 0.08 | 261 | 0 | 0.27 | 1 | 1 | cs | TRUE
20 | LV_4826-1_0_3_line_20 | NAYY 4x150 SE | 16 | 23 | 0.014608 | 0.208 | 0.08 | 261 | 0 | 0.27 | 1 | 1 | cs | TRUE
21 | LV_4826-1_0_3_line_21 | NAYY 4x150 SE | 17 | 24 | 0.00092754 | 0.208 | 0.08 | 261 | 0 | 0.27 | 1 | 1 | cs | TRUE
22 | LV_4826-1_0_3_line_22 | NAYY 4x150 SE | 18 | 19 | 0.043607 | 0.208 | 0.08 | 261 | 0 | 0.27 | 1 | 1 | cs | TRUE
23 | LV_4826-1_0_3_line_23 | NAYY 4x150 SE | 18 | 20 | 0.0097984 | 0.208 | 0.08 | 261 | 0 | 0.27 | 1 | 1 | cs | TRUE
24 | LV_4826-1_0_3_line_24 | NAYY 4x150 SE | 19 | 22 | 0.0031137 | 0.208 | 0.08 | 261 | 0 | 0.27 | 1 | 1 | cs | TRUE
25 | LV_4826-1_0_3_line_25 | NAYY 4x150 SE | 20 | 25 | 0.021513 | 0.208 | 0.08 | 261 | 0 | 0.27 | 1 | 1 | cs | TRUE
26 | LV_4826-1_0_3_line_26 | NAYY 4x150 SE | 21 | 26 | 0.02915 | 0.208 | 0.08 | 261 | 0 | 0.27 | 1 | 1 | cs | TRUE
27 | LV_4826-1_0_3_line_27 | NAYY 4x150 SE | 24 | 27 | 0.014077 | 0.208 | 0.08 | 261 | 0 | 0.27 | 1 | 1 | cs | TRUE
28 | LV_4826-1_0_3_line_28 | NAYY 4x150 SE | 25 | 77 | 0.0054582 | 0.208 | 0.08 | 261 | 0 | 0.27 | 1 | 1 | cs | TRUE
29 | LV_4826-1_0_3_line_29 | NAYY 4x150 SE | 26 | 106 | 0.0335 | 0.208 | 0.08 | 261 | 0 | 0.27 | 1 | 1 | cs | TRUE
30 | LV_4826-1_0_3_line_30 | NAYY 4x150 SE | 27 | 28 | 0.41569 | 0.208 | 0.08 | 261 | 0 | 0.27 | 1 | 1 | cs | TRUE
31 | LV_4826-1_0_3_line_31 | NAYY 4x150 SE | 28 | 29 | 0.00703 | 0.208 | 0.08 | 261 | 0 | 0.27 | 1 | 1 | cs | TRUE
32 | LV_4826-1_0_3_line_32 | NAYY 4x150 SE | 30 | 31 | 0.038333 | 0.208 | 0.08 | 261 | 0 | 0.27 | 1 | 1 | cs | TRUE
33 | LV_4826-1_0_3_line_33 | NAYY 4x150 SE | 32 | 33 | 0.023278 | 0.208 | 0.08 | 261 | 0 | 0.27 | 1 | 1 | cs | TRUE
34 | LV_4826-1_0_3_line_34 | NAYY 4x150 SE | 33 | 95 | 0.017736 | 0.208 | 0.08 | 261 | 0 | 0.27 | 1 | 1 | cs | TRUE
35 | LV_4826-1_0_3_line_35 | NAYY 4x150 SE | 33 | 98 | 0.033429 | 0.208 | 0.08 | 261 | 0 | 0.27 | 1 | 1 | cs | TRUE
36 | LV_4826-1_0_3_line_36 | NAYY 4x150 SE | 34 | 35 | 0.0058283 | 0.208 | 0.08 | 261 | 0 | 0.27 | 1 | 1 | cs | TRUE
37 | LV_4826-1_0_3_line_37 | NAYY 4x150 SE | 34 | 36 | 0.02377 | 0.208 | 0.08 | 261 | 0 | 0.27 | 1 | 1 | cs | TRUE
38 | LV_4826-1_0_3_line_38 | NAYY 4x150 SE | 36 | 37 | 0.0052936 | 0.208 | 0.08 | 261 | 0 | 0.27 | 1 | 1 | cs | TRUE
39 | LV_4826-1_0_3_line_39 | NAYY 4x150 SE | 37 | 38 | 0.015267 | 0.208 | 0.08 | 261 | 0 | 0.27 | 1 | 1 | cs | TRUE
40 | LV_4826-1_0_3_line_40 | NAYY 4x150 SE | 38 | 39 | 0.011238 | 0.208 | 0.08 | 261 | 0 | 0.27 | 1 | 1 | cs | TRUE
41 | LV_4826-1_0_3_line_41 | NAYY 4x150 SE | 38 | 40 | 0.035595 | 0.208 | 0.08 | 261 | 0 | 0.27 | 1 | 1 | cs | TRUE
42 | LV_4826-1_0_3_line_42 | NAYY 4x150 SE | 39 | 41 | 0.02783 | 0.208 | 0.08 | 261 | 0 | 0.27 | 1 | 1 | cs | TRUE
43 | LV_4826-1_0_3_line_43 | NAYY 4x150 SE | 40 | 42 | 0.0072503 | 0.208 | 0.08 | 261 | 0 | 0.27 | 1 | 1 | cs | TRUE
44 | LV_4826-1_0_3_line_44 | NAYY 4x150 SE | 40 | 43 | 0.015465 | 0.208 | 0.08 | 261 | 0 | 0.27 | 1 | 1 | cs | TRUE
45 | LV_4826-1_0_3_line_45 | NAYY 4x150 SE | 41 | 44 | 0.016586 | 0.208 | 0.08 | 261 | 0 | 0.27 | 1 | 1 | cs | TRUE
46 | LV_4826-1_0_3_line_46 | NAYY 4x150 SE | 43 | 45 | 0.0059327 | 0.208 | 0.08 | 261 | 0 | 0.27 | 1 | 1 | cs | TRUE
47 | LV_4826-1_0_3_line_47 | NAYY 4x150 SE | 44 | 51 | 0.04333 | 0.208 | 0.08 | 261 | 0 | 0.27 | 1 | 1 | cs | TRUE
48 | LV_4826-1_0_3_line_48 | NAYY 4x150 SE | 44 | 48 | 0.023431 | 0.208 | 0.08 | 261 | 0 | 0.27 | 1 | 1 | cs | TRUE
49 | LV_4826-1_0_3_line_49 | NAYY 4x150 SE | 46 | 47 | 0.0099166 | 0.208 | 0.08 | 261 | 0 | 0.27 | 1 | 1 | cs | TRUE
50 | LV_4826-1_0_3_line_50 | NAYY 4x150 SE | 47 | 55 | 0.0085614 | 0.208 | 0.08 | 261 | 0 | 0.27 | 1 | 1 | cs | TRUE
51 | LV_4826-1_0_3_line_51 | NAYY 4x150 SE | 48 | 49 | 0.022416 | 0.208 | 0.08 | 261 | 0 | 0.27 | 1 | 1 | cs | TRUE
52 | LV_4826-1_0_3_line_52 | NAYY 4x150 SE | 49 | 50 | 0.0097614 | 0.208 | 0.08 | 261 | 0 | 0.27 | 1 | 1 | cs | TRUE
53 | LV_4826-1_0_3_line_53 | NAYY 4x150 SE | 50 | 52 | 0.037032 | 0.208 | 0.08 | 261 | 0 | 0.27 | 1 | 1 | cs | TRUE
54 | LV_4826-1_0_3_line_54 | NAYY 4x150 SE | 51 | 53 | 0.055307 | 0.208 | 0.08 | 261 | 0 | 0.27 | 1 | 1 | cs | TRUE
55 | LV_4826-1_0_3_line_55 | NAYY 4x150 SE | 51 | 54 | 0.027768 | 0.208 | 0.08 | 261 | 0 | 0.27 | 1 | 1 | cs | TRUE
56 | LV_4826-1_0_3_line_56 | NAYY 4x150 SE | 52 | 55 | 0.030354 | 0.208 | 0.08 | 261 | 0 | 0.27 | 1 | 1 | cs | TRUE
57 | LV_4826-1_0_3_line_57 | NAYY 4x150 SE | 53 | 56 | 0.03137 | 0.208 | 0.08 | 261 | 0 | 0.27 | 1 | 2 | cs | TRUE
58 | LV_4826-1_0_3_line_58 | NAYY 4x150 SE | 54 | 57 | 0.25116 | 0.208 | 0.08 | 261 | 0 | 0.27 | 1 | 1 | cs | TRUE
59 | LV_4826-1_0_3_line_59 | NAYY 4x150 SE | 56 | 65 | 0.029467 | 0.208 | 0.08 | 261 | 0 | 0.27 | 1 | 2 | cs | TRUE
60 | LV_4826-1_0_3_line_60 | NAYY 4x150 SE | 57 | 58 | 0.11445 | 0.208 | 0.08 | 261 | 0 | 0.27 | 1 | 1 | cs | TRUE
61 | LV_4826-1_0_3_line_61 | NAYY 4x150 SE | 57 | 59 | 0.42366 | 0.208 | 0.08 | 261 | 0 | 0.27 | 1 | 1 | cs | TRUE
62 | LV_4826-1_0_3_line_62 | NAYY 4x150 SE | 58 | 60 | 0.018307 | 0.208 | 0.08 | 261 | 0 | 0.27 | 1 | 1 | cs | TRUE
63 | LV_4826-1_0_3_line_63 | NAYY 4x150 SE | 59 | 64 | 0.086193 | 0.208 | 0.08 | 261 | 0 | 0.27 | 1 | 1 | cs | TRUE
64 | LV_4826-1_0_3_line_64 | NAYY 4x150 SE | 61 | 62 | 0.0038974 | 0.208 | 0.08 | 261 | 0 | 0.27 | 1 | 1 | cs | TRUE
65 | LV_4826-1_0_3_line_65 | NAYY 4x150 SE | 61 | 63 | 0.12934 | 0.208 | 0.08 | 261 | 0 | 0.27 | 1 | 1 | cs | TRUE
66 | LV_4826-1_0_3_line_66 | NAYY 4x150 SE | 62 | 64 | 0.014184 | 0.208 | 0.08 | 261 | 0 | 0.27 | 1 | 1 | cs | TRUE
67 | LV_4826-1_0_3_line_67 | NAYY 4x150 SE | 63 | 115 | 0.51457 | 0.208 | 0.08 | 261 | 0 | 0.27 | 1 | 1 | cs | TRUE
68 | LV_4826-1_0_3_line_68 | NAYY 4x150 SE | 65 | 68 | 0.006959 | 0.208 | 0.08 | 261 | 0 | 0.27 | 1 | 1 | cs | TRUE
69 | LV_4826-1_0_3_line_69 | NAYY 4x150 SE | 65 | 66 | 0.017692 | 0.208 | 0.08 | 261 | 0 | 0.27 | 1 | 2 | cs | TRUE
70 | LV_4826-1_0_3_line_70 | NAYY 4x150 SE | 66 | 67 | 0.082928 | 0.208 | 0.08 | 261 | 0 | 0.27 | 1 | 2 | cs | TRUE
71 | LV_4826-1_0_3_line_71 | NAYY 4x150 SE | 67 | 69 | 0.01939 | 0.208 | 0.08 | 261 | 0 | 0.27 | 1 | 1 | cs | TRUE
72 | LV_4826-1_0_3_line_72 | NAYY 4x150 SE | 67 | 70 | 0.0089271 | 0.208 | 0.08 | 261 | 0 | 0.27 | 1 | 1 | cs | TRUE
73 | LV_4826-1_0_3_line_73 | NAYY 4x150 SE | 68 | 74 | 0.046336 | 0.208 | 0.08 | 261 | 0 | 0.27 | 1 | 1 | cs | TRUE
74 | LV_4826-1_0_3_line_74 | NAYY 4x150 SE | 68 | 73 | 0.28094 | 0.208 | 0.08 | 261 | 0 | 0.27 | 1 | 1 | cs | TRUE
75 | LV_4826-1_0_3_line_75 | NAYY 4x150 SE | 69 | 75 | 0.034742 | 0.208 | 0.08 | 261 | 0 | 0.27 | 1 | 1 | cs | TRUE
76 | LV_4826-1_0_3_line_76 | NAYY 4x150 SE | 70 | 76 | 0.023127 | 0.208 | 0.08 | 261 | 0 | 0.27 | 1 | 1 | cs | TRUE
77 | LV_4826-1_0_3_line_77 | NAYY 4x150 SE | 71 | 72 | 0.064729 | 0.208 | 0.08 | 261 | 0 | 0.27 | 1 | 1 | cs | TRUE
78 | LV_4826-1_0_3_line_78 | NAYY 4x150 SE | 71 | 73 | 0.093433 | 0.208 | 0.08 | 261 | 0 | 0.27 | 1 | 1 | cs | TRUE
79 | LV_4826-1_0_3_line_79 | NAYY 4x150 SE | 72 | 77 | 0.022853 | 0.208 | 0.08 | 261 | 0 | 0.27 | 1 | 1 | cs | TRUE
80 | LV_4826-1_0_3_line_80 | NAYY 4x150 SE | 74 | 78 | 0.039109 | 0.208 | 0.08 | 261 | 0 | 0.27 | 1 | 1 | cs | TRUE
81 | LV_4826-1_0_3_line_81 | NAYY 4x150 SE | 74 | 79 | 0.059345 | 0.208 | 0.08 | 261 | 0 | 0.27 | 1 | 1 | cs | TRUE
82 | LV_4826-1_0_3_line_82 | NAYY 4x150 SE | 75 | 80 | 0.032159 | 0.208 | 0.08 | 261 | 0 | 0.27 | 1 | 1 | cs | TRUE
83 | LV_4826-1_0_3_line_83 | NAYY 4x150 SE | 76 | 81 | 0.018667 | 0.208 | 0.08 | 261 | 0 | 0.27 | 1 | 1 | cs | TRUE
84 | LV_4826-1_0_3_line_84 | NAYY 4x150 SE | 78 | 87 | 0.070514 | 0.208 | 0.08 | 261 | 0 | 0.27 | 1 | 1 | cs | TRUE
85 | LV_4826-1_0_3_line_85 | NAYY 4x150 SE | 78 | 88 | 0.076836 | 0.208 | 0.08 | 261 | 0 | 0.27 | 1 | 1 | cs | TRUE
86 | LV_4826-1_0_3_line_86 | NAYY 4x150 SE | 81 | 82 | 0.036916 | 0.208 | 0.08 | 261 | 0 | 0.27 | 1 | 1 | cs | TRUE
87 | LV_4826-1_0_3_line_87 | NAYY 4x150 SE | 82 | 83 | 0.00883 | 0.208 | 0.08 | 261 | 0 | 0.27 | 1 | 1 | cs | TRUE
88 | LV_4826-1_0_3_line_88 | NAYY 4x150 SE | 82 | 84 | 0.064196 | 0.208 | 0.08 | 261 | 0 | 0.27 | 1 | 1 | cs | TRUE
89 | LV_4826-1_0_3_line_89 | NAYY 4x150 SE | 83 | 85 | 0.015374 | 0.208 | 0.08 | 261 | 0 | 0.27 | 1 | 1 | cs | TRUE
90 | LV_4826-1_0_3_line_90 | NAYY 4x150 SE | 83 | 86 | 0.0042692 | 0.208 | 0.08 | 261 | 0 | 0.27 | 1 | 1 | cs | TRUE
91 | LV_4826-1_0_3_line_91 | NAYY 4x150 SE | 85 | 91 | 0.037453 | 0.208 | 0.08 | 261 | 0 | 0.27 | 1 | 1 | cs | TRUE
92 | LV_4826-1_0_3_line_92 | NAYY 4x150 SE | 86 | 92 | 0.028225 | 0.208 | 0.08 | 261 | 0 | 0.27 | 1 | 1 | cs | TRUE
93 | LV_4826-1_0_3_line_93 | NAYY 4x150 SE | 87 | 89 | 0.015232 | 0.208 | 0.08 | 261 | 0 | 0.27 | 1 | 1 | cs | TRUE
94 | LV_4826-1_0_3_line_94 | NAYY 4x150 SE | 88 | 90 | 0.0201 | 0.208 | 0.08 | 261 | 0 | 0.27 | 1 | 1 | cs | TRUE
95 | LV_4826-1_0_3_line_95 | NAYY 4x150 SE | 89 | 105 | 0.043601 | 0.208 | 0.08 | 261 | 0 | 0.27 | 1 | 1 | cs | TRUE
96 | LV_4826-1_0_3_line_96 | NAYY 4x150 SE | 92 | 93 | 0.013738 | 0.208 | 0.08 | 261 | 0 | 0.27 | 1 | 1 | cs | TRUE
97 | LV_4826-1_0_3_line_97 | NAYY 4x150 SE | 92 | 94 | 0.013246 | 0.208 | 0.08 | 261 | 0 | 0.27 | 1 | 1 | cs | TRUE
98 | LV_4826-1_0_3_line_98 | NAYY 4x150 SE | 93 | 95 | 0.013479 | 0.208 | 0.08 | 261 | 0 | 0.27 | 1 | 1 | cs | TRUE
99 | LV_4826-1_0_3_line_99 | NAYY 4x150 SE | 94 | 96 | 0.006519 | 0.208 | 0.08 | 261 | 0 | 0.27 | 1 | 1 | cs | TRUE
100 | LV_4826-1_0_3_line_100 | NAYY 4x150 SE | 95 | 97 | 0.035816 | 0.208 | 0.08 | 261 | 0 | 0.27 | 1 | 1 | cs | TRUE
101 | LV_4826-1_0_3_line_101 | NAYY 4x150 SE | 98 | 99 | 0.05413 | 0.208 | 0.08 | 261 | 0 | 0.27 | 1 | 1 | cs | TRUE
102 | LV_4826-1_0_3_line_102 | NAYY 4x150 SE | 98 | 100 | 0.018358 | 0.208 | 0.08 | 261 | 0 | 0.27 | 1 | 1 | cs | TRUE
103 | LV_4826-1_0_3_line_103 | NAYY 4x150 SE | 99 | 101 | 0.019872 | 0.208 | 0.08 | 261 | 0 | 0.27 | 1 | 1 | cs | TRUE
104 | LV_4826-1_0_3_line_104 | NAYY 4x150 SE | 100 | 102 | 0.00054684 | 0.208 | 0.08 | 261 | 0 | 0.27 | 1 | 1 | cs | TRUE
105 | LV_4826-1_0_3_line_105 | NAYY 4x150 SE | 101 | 104 | 0.020314 | 0.208 | 0.08 | 261 | 0 | 0.27 | 1 | 1 | cs | TRUE
106 | LV_4826-1_0_3_line_106 | NAYY 4x150 SE | 102 | 103 | 0.013742 | 0.208 | 0.08 | 261 | 0 | 0.27 | 1 | 1 | cs | TRUE
107 | LV_4826-1_0_3_line_107 | NAYY 4x150 SE | 106 | 107 | 0.015466 | 0.208 | 0.08 | 261 | 0 | 0.27 | 1 | 1 | cs | TRUE
108 | LV_4826-1_0_3_line_108 | NAYY 4x150 SE | 107 | 108 | 0.019347 | 0.208 | 0.08 | 261 | 0 | 0.27 | 1 | 1 | cs | TRUE
109 | LV_4826-1_0_3_line_109 | NAYY 4x150 SE | 108 | 109 | 0.039541 | 0.208 | 0.08 | 261 | 0 | 0.27 | 1 | 1 | cs | TRUE
110 | LV_4826-1_0_3_line_110 | NAYY 4x150 SE | 110 | 111 | 0.00076097 | 0.208 | 0.08 | 261 | 0 | 0.27 | 1 | 1 | cs | TRUE
111 | LV_4826-1_0_3_line_111 | NAYY 4x150 SE | 111 | 112 | 0.015565 | 0.208 | 0.08 | 261 | 0 | 0.27 | 1 | 1 | cs | TRUE
112 | LV_4826-1_0_3_line_112 | NAYY 4x150 SE | 112 | 113 | 0.076499 | 0.208 | 0.08 | 261 | 0 | 0.27 | 1 | 1 | cs | TRUE
113 | LV_4826-1_0_3_line_113 | NAYY 4x150 SE | 113 | 114 | 0.025621 | 0.208 | 0.08 | 261 | 0 | 0.27 | 1 | 1 | cs | TRUE
114 | LV_4826-1_0_3_line_114 | NAYY 4x150 SE | 114 | 115 | 0.030906 | 0.208 | 0.08 | 261 | 0 | 0.27 | 1 | 1 | cs | TRUE

## trafo
| name | std_type | hv_bus | lv_bus | sn_mva | vn_hv_kv | vn_lv_kv | vk_percent | vkr_percent | pfe_kw | i0_percent | shift_degree | tap_side | tap_neutral | tap_min | tap_max | tap_step_percent | tap_step_degree | tap_pos | tap_phase_shifter | parallel | df | in_service
0 | LV_4826-1_0_3_trafo_38 | 0.25 MVA 20/0.4 kV | 116 | 53 | 0.25 | 20 | 0.4 | 6 | 1.44 | 0.8 | 0.32 | 150 | hv | 0 | -2 | 2 | 2.5 | 0 | 0 | FALSE | 1 | 1 | TRUE

## line_geodata
| x0 | y0 | x1 | y1 | x2 | y2 | x3 | y3 | x4 | y4 | x5 | y5 | x6 | y6 | x7 | y7 | x8 | y8 | x9 | y9 | x10 | y10 | x11 | y11 | x12 | y12 | x13 | y13 | x14 | y14
0 | 2710887.1807 | 1278113.2306 | 2710884.0184 | 1278111.5363
1 | 2710874.5551 | 1278118.7872 | 2710880.4037 | 1278119.5089 | 2710883.0725 | 1278120.6713 | 2710887.1807 | 1278113.2306
2 | 2710847.0271 | 1278115.9007 | 2710858.6749 | 1278115.9751 | 2710874.5551 | 1278118.7872
3 | 2710874.5551 | 1278118.7872 | 2710869.0762 | 1278143.255
4 | 2710930.8162 | 1278142.3997 | 2710964.2675 | 1278159.1996
5 | 2710930.8162 | 1278142.3997 | 2710924.4826 | 1278149.8763 | 2710921.4904 | 1278157.5159 | 2710917.4471 | 1278169.4952 | 2710919.1865 | 1278174.9106 | 2710914.5485 | 1278183.7425
6 | 2710964.2675 | 1278159.1996 | 2710952.8287 | 1278174.376 | 2710949.0088 | 1278182.8675
7 | 2710914.5485 | 1278183.7425 | 2710914.5485 | 1278183.7425 | 2710914.7744 | 1278185.7152
8 | 2710847.0271 | 1278115.9007 | 2710843.763 | 1278118.8198 | 2710841.336 | 1278134.8077
9 | 2710847.0271 | 1278115.9007 | 2710841.5474 | 1278103.9535
10 | 2710914.7744 | 1278185.7152 | 2710914.7744 | 1278185.7152 | 2710920.6059 | 1278190.5404 | 2710920.5915 | 1278195.5976
11 | 2710837.3918 | 1278160.7898 | 2710841.336 | 1278134.8077
12 | 2710820.4932 | 1278090.1121 | 2710822.3808 | 1278093.6507 | 2710841.5474 | 1278103.9535
13 | 2710014.4288 | 1277855.5686 | 2710004.9762 | 1277841.7465 | 2709984.4507 | 1277814.3279 | 2709962.7705 | 1277790.7802 | 2709930.5655 | 1277766.1356 | 2709919.744 | 1277762.0191 | 2709911.6356 | 1277761.9457 | 2709904.0418 | 1277764.5066 | 2709890.1015 | 1277774.0778 | 2709878.5403 | 1277777.7881 | 2709869.0238 | 1277776.6431 | 2709852.5927 | 1277773.4788 | 2709828.2048 | 1277772.1791 | 2709808.2281 | 1277774.1535 | 2709800.0267 | 1277775.3973
14 | 2709730.2353 | 1277755.53 | 2709734.6453 | 1277762.4961 | 2709736.2386 | 1277768.1531 | 2709739.9292 | 1277772.5813 | 2709745.4673 | 1277775.8762 | 2709752.8133 | 1277777.3363 | 2709784.8473 | 1277777.6993 | 2709800.0267 | 1277775.3973
15 | 2710014.4288 | 1277855.5686 | 2710024.6041 | 1277874.5644 | 2710036.4919 | 1277896.0278 | 2710119.473 | 1277894.508 | 2710151.4489 | 1277888.6997 | 2710158.0334 | 1277888.2667 | 2710164.6102 | 1277890.6583 | 2710165.8877 | 1277899.5124 | 2710163.89 | 1277916.7241 | 2710163.8868 | 1277925.3429 | 2710159.7828 | 1277931.7944 | 2710153.9902 | 1277937.3134 | 2710149.239 | 1277940.9947 | 2710139.6528 | 1277945.2085
16 | 2709730.2353 | 1277755.53 | 2709724.2048 | 1277755.6735
17 | 2709730.2353 | 1277755.53 | 2709735.3257 | 1277752.1883 | 2709741.9875 | 1277744.7833 | 2709749.2821 | 1277740.1259 | 2709756.1509 | 1277737.3512 | 2709758.492 | 1277734.9954
18 | 2710139.6528 | 1277945.2085 | 2710063.5872 | 1277946.0884
19 | 2710139.6528 | 1277945.2085 | 2710145.4839 | 1277945.1657
20 | 2709724.2048 | 1277755.6735 | 2709709.5969 | 1277755.5864
21 | 2709758.492 | 1277734.9954 | 2709759.1458 | 1277734.3375
22 | 2710192.203 | 1277944.8227 | 2710148.5975 | 1277945.1428
23 | 2710192.203 | 1277944.8227 | 2710202.0009 | 1277944.7203
24 | 2710148.5975 | 1277945.1428 | 2710145.4839 | 1277945.1657
25 | 2710223.5124 | 1277944.4953 | 2710202.0009 | 1277944.7203
26 | 2710063.5872 | 1277946.0884 | 2710034.439 | 1277946.4256
27 | 2709759.1458 | 1277734.3375 | 2709768.6371 | 1277725.9398 | 2709769.7703 | 1277725.1117
28 | 2710223.5124 | 1277944.4953 | 2710228.9703 | 1277944.4383
29 | 2710034.439 | 1277946.4256 | 2710000.941 | 1277946.8131
30 | 2709769.7703 | 1277725.1117 | 2710025.0984 | 1277397.075
31 | 2710025.0984 | 1277397.075 | 2710029.8857 | 1277396.7084 | 2710030.4193 | 1277398.8722
32 | 2710820.4932 | 1278090.1121 | 2710818.4306 | 1278085.4913 | 2710811.269 | 1278081.4531 | 2710815.4126 | 1278074.1243 | 2710806.524 | 1278068.797 | 2710803.3844 | 1278074.2874
33 | 2710833.898 | 1278183.8046 | 2710837.3918 | 1278160.7898
34 | 2710822.3738 | 1278185.156 | 2710831.6456 | 1278190.4795 | 2710833.898 | 1278183.8046
35 | 2710833.898 | 1278183.8046 | 2710831.6456 | 1278190.4795 | 2710854.5237 | 1278203.6213
36 | 2710719.3958 | 1277911.9457 | 2710725.2149 | 1277912.2735
37 | 2710719.3958 | 1277911.9457 | 2710695.6631 | 1277910.6089
38 | 2710690.3779 | 1277910.3112 | 2710695.6631 | 1277910.6089
39 | 2710675.1354 | 1277909.4526 | 2710690.3779 | 1277910.3112
40 | 2710675.1354 | 1277909.4526 | 2710674.1495 | 1277920.6475
41 | 2710671.9451 | 1277876.018 | 2710669.5247 | 1277902.8525 | 2710675.1354 | 1277909.4526
42 | 2710667.9951 | 1277947.4877 | 2710672.862 | 1277935.2668 | 2710674.1495 | 1277920.6475
43 | 2710671.9451 | 1277876.018 | 2710679.1899 | 1277876.3015
44 | 2710671.9451 | 1277876.018 | 2710656.7135 | 1277873.3404
45 | 2710661.8586 | 1277962.8965 | 2710667.9951 | 1277947.4877
46 | 2710656.7135 | 1277873.3404 | 2710650.8704 | 1277872.3132
47 | 2710661.8586 | 1277962.8965 | 2710623.1695 | 1277943.1531
48 | 2710661.8586 | 1277962.8965 | 2710682.5805 | 1277973.8338
49 | 2710782.5163 | 1277982.0653 | 2710772.6477 | 1277983.0407
50 | 2710764.3293 | 1277984.9238 | 2710769.8304 | 1277983.3191 | 2710772.6477 | 1277983.0407
51 | 2710682.5805 | 1277973.8338 | 2710702.4048 | 1277984.2974
52 | 2710702.4048 | 1277984.2974 | 2710711.0376 | 1277988.8538
53 | 2710743.7878 | 1278006.1398 | 2710711.0376 | 1277988.8538
54 | 2710623.1695 | 1277943.1531 | 2710620.9072 | 1277949.5609 | 2710619.4897 | 1277953.0041 | 2710618.4805 | 1277955.5208 | 2710617.1043 | 1277958.7646 | 2710613.6327 | 1277969.1423 | 2710611.6079 | 1277976.9114 | 2710608.6591 | 1277996.2697
55 | 2710623.1695 | 1277943.1531 | 2710626.6831 | 1277934.5445 | 2710628.677 | 1277928.0204 | 2710629.8399 | 1277916.4305
56 | 2710743.7878 | 1278006.1398 | 2710751.1206 | 1277994.6782 | 2710755.3235 | 1277989.7971 | 2710762.1296 | 1277985.5655 | 2710764.3293 | 1277984.9238
57 | 2710604.1648 | 1278027.3151 | 2710606.6449 | 1278009.4923 | 2710608.6591 | 1277996.2697
58 | 2710597.8302 | 1277677.7483 | 2710598.6159 | 1277686.749 | 2710599.124 | 1277734.5797 | 2710594.4715 | 1277757.0128 | 2710590.9985 | 1277764.6546 | 2710585.9061 | 1277778.0936 | 2710587.44 | 1277791.2787 | 2710596.0576 | 1277809.8794 | 2710605.6763 | 1277823.194 | 2710616.1045 | 1277840.6275 | 2710626.7544 | 1277869.4756 | 2710630.7115 | 1277890.1019 | 2710629.9066 | 1277915.7656 | 2710629.8399 | 1277916.4305
59 | 2710600.1034 | 1278056.5013 | 2710604.1648 | 1278027.3151
60 | 2710507.1616 | 1277704.2623 | 2710514.471 | 1277689.23 | 2710520.0158 | 1277681.7271 | 2710523.6482 | 1277672.3978 | 2710527.6971 | 1277671.3171 | 2710531.5823 | 1277672.1573 | 2710559.4134 | 1277683.8449 | 2710564.3624 | 1277685.2723 | 2710569.4259 | 1277685.801 | 2710574.4121 | 1277686.0391 | 2710579.8273 | 1277685.0508 | 2710587.8751 | 1277682.7551 | 2710593.6799 | 1277680.2283 | 2710597.8302 | 1277677.7483
61 | 2710597.8302 | 1277677.7483 | 2710615.7017 | 1277254.4665
62 | 2710507.1616 | 1277704.2623 | 2710522.0669 | 1277714.8918
63 | 2710615.7017 | 1277254.4665 | 2710621.5315 | 1277252.2294 | 2710628.4363 | 1277246.7872 | 2710643.6082 | 1277233.404 | 2710659.1076 | 1277213.3877 | 2710672.8633 | 1277200.1782 | 2710679.0239 | 1277197.9859
64 | 2710691.6063 | 1277185.9724 | 2710689.7941 | 1277189.423
65 | 2710648.572 | 1277065.4562 | 2710671.3068 | 1277111.313 | 2710685.4795 | 1277150.7701 | 2710691.7034 | 1277173.5964 | 2710692.732 | 1277178.4645 | 2710691.6063 | 1277185.9724
66 | 2710679.0239 | 1277197.9859 | 2710682.4814 | 1277196.7555 | 2710688.5582 | 1277191.7761 | 2710689.7941 | 1277189.423
67 | 2710202.5236 | 1276808.8993 | 2710648.572 | 1277065.4562
68 | 2710600.1034 | 1278056.5013 | 2710597.9201 | 1278063.1108
69 | 2710600.1034 | 1278056.5013 | 2710615.4114 | 1278065.371
70 | 2710687.1649 | 1278106.9466 | 2710615.4114 | 1278065.371
71 | 2710687.1649 | 1278106.9466 | 2710690.634 | 1278087.8693
72 | 2710687.1649 | 1278106.9466 | 2710694.8888 | 1278111.4225
73 | 2710582.8332 | 1278106.9344 | 2710597.9201 | 1278063.1108
74 | 2710597.9201 | 1278063.1108 | 2710582.8542 | 1278063.3508 | 2710418.0787 | 1278044.1805 | 2710397.8671 | 1278042.6786 | 2710383.5146 | 1278036.5267 | 2710334.3951 | 1278031.1363 | 2710329.7461 | 1278030.1596 | 2710326.7065 | 1278027.9229 | 2710325.2855 | 1278024.3376 | 2710325.3731 | 1278022.0352
75 | 2710690.634 | 1278087.8693 | 2710696.8497 | 1278053.6878
76 | 2710714.899 | 1278123.0183 | 2710694.8888 | 1278111.4225
77 | 2710316.395 | 1277946.801 | 2710299.2701 | 1277944.601 | 2710280.6891 | 1277943.8975 | 2710251.822 | 1277944.1993
78 | 2710316.395 | 1277946.801 | 2710311.9303 | 1277957.6607 | 2710308.5018 | 1277975.8019 | 2710306.8112 | 1277991.0397 | 2710307.7326 | 1277994.4155 | 2710308.7488 | 1277995.5355 | 2710309.7942 | 1277996.7006 | 2710313.6377 | 1277997.7512 | 2710325.3474 | 1277998.949 | 2710327.4454 | 1277999.6889 | 2710328.8839 | 1278001.5397 | 2710329.2457 | 1278004.6938 | 2710325.4779 | 1278019.281 | 2710325.3731 | 1278022.0352
79 | 2710251.822 | 1277944.1993 | 2710228.9703 | 1277944.4383
80 | 2710582.8332 | 1278106.9344 | 2710570.7939 | 1278144.1537
81 | 2710582.8332 | 1278106.9344 | 2710633.8839 | 1278137.1943
82 | 2710702.6033 | 1278022.048 | 2710696.8497 | 1278053.6878
83 | 2710714.899 | 1278123.0183 | 2710731.0505 | 1278132.378
84 | 2710570.7939 | 1278144.1537 | 2710500.7646 | 1278135.8989
85 | 2710570.7939 | 1278144.1537 | 2710545.7556 | 1278213.2806 | 2710545.2972 | 1278216.5629
86 | 2710762.9912 | 1278150.8874 | 2710731.0505 | 1278132.378
87 | 2710762.9912 | 1278150.8874 | 2710770.6489 | 1278155.3241
88 | 2710778.3302 | 1278088.9191 | 2710774.7555 | 1278117.5669 | 2710762.9912 | 1278150.8874
89 | 2710770.6489 | 1278155.3241 | 2710776.0556 | 1278140.9323
90 | 2710770.6489 | 1278155.3241 | 2710774.3431 | 1278157.464
91 | 2710795.232 | 1278113.7591 | 2710785.9495 | 1278114.5966 | 2710776.0556 | 1278140.9323
92 | 2710798.7666 | 1278171.6114 | 2710774.3431 | 1278157.464
93 | 2710500.7646 | 1278135.8989 | 2710485.6371 | 1278134.1157
94 | 2710557.6627 | 1278229.7712 | 2710551.313 | 1278226.7192 | 2710546.7792 | 1278223.6203 | 2710544.8354 | 1278219.8693 | 2710545.2972 | 1278216.5629
95 | 2710442.3357 | 1278129.0115 | 2710485.6371 | 1278134.1157
96 | 2710798.7666 | 1278171.6114 | 2710810.6527 | 1278178.5005
97 | 2710798.7666 | 1278171.6114 | 2710800.8532 | 1278169.76 | 2710805.6371 | 1278167.1475 | 2710810.6397 | 1278167.3076
98 | 2710822.3738 | 1278185.156 | 2710815.9404 | 1278181.5652 | 2710810.6527 | 1278178.5005
99 | 2710816.6322 | 1278169.356 | 2710813.2157 | 1278167.39 | 2710810.6397 | 1278167.3076
100 | 2710822.3738 | 1278185.156 | 2710818.8472 | 1278191.2509 | 2710814.7983 | 1278199.1375 | 2710808.3016 | 1278217.9572
101 | 2710854.5237 | 1278203.6213 | 2710901.6047 | 1278230.5862
102 | 2710854.5237 | 1278203.6213 | 2710861.9802 | 1278186.846
103 | 2710901.6047 | 1278230.5862 | 2710911.7301 | 1278213.4868
104 | 2710862.2023 | 1278186.3463 | 2710861.9802 | 1278186.846
105 | 2710920.5915 | 1278195.5976 | 2710920.5832 | 1278198.5361 | 2710911.7301 | 1278213.4868
106 | 2710862.2023 | 1278186.3463 | 2710867.7841 | 1278173.7887
107 | 2710000.941 | 1277946.8131 | 2709985.4758 | 1277946.9921
108 | 2709985.4758 | 1277946.9921 | 2709966.1303 | 1277947.2159
109 | 2709966.1303 | 1277947.2159 | 2709926.5924 | 1277947.6732
110 | 2710105.9748 | 1276744.3594 | 2710105.6373 | 1276743.6774
111 | 2710112.1427 | 1276758.6306 | 2710109.2197 | 1276750.9163 | 2710105.9748 | 1276744.3594
112 | 2710151.2448 | 1276823.1658 | 2710141.9097 | 1276813.4383 | 2710131.6088 | 1276801.4908 | 2710125.3053 | 1276791.6421 | 2710120.2454 | 1276780.015 | 2710112.1427 | 1276758.6306
113 | 2710176.8312 | 1276824.5002 | 2710163.7378 | 1276824.8116 | 2710151.2448 | 1276823.1658
114 | 2710176.8312 | 1276824.5002 | 2710187.5206 | 1276813.6456 | 2710202.5236 | 1276808.8993

## bus_geodata
| x | y | coords
0 | 2710884.0184 | 1278111.5363
1 | 2710887.1807 | 1278113.2306
2 | 2710874.5551 | 1278118.7872
3 | 2710930.8162 | 1278142.3997
4 | 2710964.2675 | 1278159.1996
5 | 2710914.5485 | 1278183.7425
6 | 2710847.0271 | 1278115.9007
7 | 2710869.0762 | 1278143.255
8 | 2710949.0088 | 1278182.8675
9 | 2710914.7744 | 1278185.7152
10 | 2710841.336 | 1278134.8077
11 | 2710841.5474 | 1278103.9535
12 | 2709800.0267 | 1277775.3973
13 | 2710014.4288 | 1277855.5686
14 | 2709730.2353 | 1277755.53
15 | 2710139.6528 | 1277945.2085
16 | 2709724.2048 | 1277755.6735
17 | 2709758.492 | 1277734.9954
18 | 2710192.203 | 1277944.8227
19 | 2710148.5975 | 1277945.1428
20 | 2710202.0009 | 1277944.7203
21 | 2710063.5872 | 1277946.0884
22 | 2710145.4839 | 1277945.1657
23 | 2709709.5969 | 1277755.5864
24 | 2709759.1458 | 1277734.3375
25 | 2710223.5124 | 1277944.4953
26 | 2710034.439 | 1277946.4256
27 | 2709769.7703 | 1277725.1117
28 | 2710025.0983 | 1277397.075
29 | 2710030.4193 | 1277398.8722
30 | 2710820.4932 | 1278090.1121
31 | 2710803.3844 | 1278074.2874
32 | 2710837.3918 | 1278160.7898
33 | 2710833.898 | 1278183.8046
34 | 2710719.3958 | 1277911.9457
35 | 2710725.2149 | 1277912.2735
36 | 2710695.6631 | 1277910.6089
37 | 2710690.3779 | 1277910.3112
38 | 2710675.1354 | 1277909.4526
39 | 2710674.1495 | 1277920.6475
40 | 2710671.9451 | 1277876.018
41 | 2710667.9951 | 1277947.4877
42 | 2710679.1899 | 1277876.3015
43 | 2710656.7135 | 1277873.3404
44 | 2710661.8586 | 1277962.8966
45 | 2710650.8704 | 1277872.3132
46 | 2710782.5163 | 1277982.0653
47 | 2710772.6477 | 1277983.0407
48 | 2710682.5805 | 1277973.8338
49 | 2710702.4048 | 1277984.2974
50 | 2710711.0376 | 1277988.8538
51 | 2710623.1695 | 1277943.153
52 | 2710743.7878 | 1278006.1398
53 | 2710608.6591 | 1277996.2697
54 | 2710629.8399 | 1277916.4305
55 | 2710764.3293 | 1277984.9238
56 | 2710604.1648 | 1278027.3151
57 | 2710597.8302 | 1277677.7483
58 | 2710507.1616 | 1277704.2623
59 | 2710615.7017 | 1277254.4665
60 | 2710522.0669 | 1277714.8918
61 | 2710691.6063 | 1277185.9724
62 | 2710689.7941 | 1277189.423
63 | 2710648.572 | 1277065.4562
64 | 2710679.0239 | 1277197.9859
65 | 2710600.1034 | 1278056.5013
66 | 2710615.4114 | 1278065.371
67 | 2710687.1649 | 1278106.9466
68 | 2710597.9201 | 1278063.1108
69 | 2710690.634 | 1278087.8693
70 | 2710694.8888 | 1278111.4225
71 | 2710316.395 | 1277946.801
72 | 2710251.822 | 1277944.1993
73 | 2710325.3731 | 1278022.0352
74 | 2710582.8332 | 1278106.9344
75 | 2710696.8497 | 1278053.6878
76 | 2710714.899 | 1278123.0183
77 | 2710228.9703 | 1277944.4383
78 | 2710570.7939 | 1278144.1537
79 | 2710633.8839 | 1278137.1943
80 | 2710702.6033 | 1278022.048
81 | 2710731.0505 | 1278132.378
82 | 2710762.9912 | 1278150.8874
83 | 2710770.6489 | 1278155.3241
84 | 2710778.3302 | 1278088.9191
85 | 2710776.0556 | 1278140.9323
86 | 2710774.3431 | 1278157.464
87 | 2710500.7646 | 1278135.8989
88 | 2710545.2972 | 1278216.5629
89 | 2710485.6371 | 1278134.1157
90 | 2710557.6627 | 1278229.7712
91 | 2710795.232 | 1278113.7591
92 | 2710798.7666 | 1278171.6114
93 | 2710810.6527 | 1278178.5005
94 | 2710810.6397 | 1278167.3076
95 | 2710822.3738 | 1278185.156
96 | 2710816.6322 | 1278169.356
97 | 2710808.3016 | 1278217.9572
98 | 2710854.5237 | 1278203.6213
99 | 2710901.6047 | 1278230.5862
100 | 2710861.9802 | 1278186.846
101 | 2710911.7301 | 1278213.4868
102 | 2710862.2023 | 1278186.3463
103 | 2710867.7841 | 1278173.7887
104 | 2710920.5915 | 1278195.5976
105 | 2710442.3357 | 1278129.0115
106 | 2710000.941 | 1277946.8131
107 | 2709985.4758 | 1277946.9921
108 | 2709966.1303 | 1277947.2159
109 | 2709926.5924 | 1277947.6732
110 | 2710105.6373 | 1276743.6774
111 | 2710105.9748 | 1276744.3594
112 | 2710112.1427 | 1276758.6306
113 | 2710151.2448 | 1276823.1658
114 | 2710176.8312 | 1276824.5002
115 | 2710202.5236 | 1276808.8993
116 | 2710623.1695 | 1277943.153

## line_std_types
| c_nf_per_km | r_ohm_per_km | x_ohm_per_km | max_i_ka | type | q_mm2 | alpha | voltage_rating
NAYY 4x50 SE | 210 | 0.642 | 0.083 | 0.142 | cs | 50 | 0.00403 | LV
NAYY 4x120 SE | 264 | 0.225 | 0.08 | 0.242 | cs | 120 | 0.00403 | LV
NAYY 4x150 SE | 261 | 0.208 | 0.08 | 0.27 | cs | 150 | 0.00403 | LV
NA2XS2Y 1x95 RM/25 12/20 kV | 216 | 0.313 | 0.132 | 0.252 | cs | 95 | 0.00403 | MV
NA2XS2Y 1x185 RM/25 12/20 kV | 273 | 0.161 | 0.117 | 0.362 | cs | 185 | 0.00403 | MV
NA2XS2Y 1x240 RM/25 12/20 kV | 304 | 0.122 | 0.112 | 0.421 | cs | 240 | 0.00403 | MV
NA2XS2Y 1x95 RM/25 6/10 kV | 315 | 0.313 | 0.123 | 0.249 | cs | 95 | 0.00403 | MV
NA2XS2Y 1x185 RM/25 6/10 kV | 406 | 0.161 | 0.11 | 0.358 | cs | 185 | 0.00403 | MV
NA2XS2Y 1x240 RM/25 6/10 kV | 456 | 0.122 | 0.105 | 0.416 | cs | 240 | 0.00403 | MV
NA2XS2Y 1x150 RM/25 12/20 kV | 250 | 0.206 | 0.116 | 0.319 | cs | 150 | 0.00403 | MV
NA2XS2Y 1x120 RM/25 12/20 kV | 230 | 0.253 | 0.119 | 0.283 | cs | 120 | 0.00403 | MV
NA2XS2Y 1x70 RM/25 12/20 kV | 190 | 0.443 | 0.132 | 0.22 | cs | 70 | 0.00403 | MV
NA2XS2Y 1x150 RM/25 6/10 kV | 360 | 0.206 | 0.11 | 0.315 | cs | 150 | 0.00403 | MV
NA2XS2Y 1x120 RM/25 6/10 kV | 340 | 0.253 | 0.113 | 0.28 | cs | 120 | 0.00403 | MV
NA2XS2Y 1x70 RM/25 6/10 kV | 280 | 0.443 | 0.123 | 0.217 | cs | 70 | 0.00403 | MV
N2XS(FL)2Y 1x120 RM/35 64/110 kV | 112 | 0.153 | 0.166 | 0.366 | cs | 120 | 0.00393 | HV
N2XS(FL)2Y 1x185 RM/35 64/110 kV | 125 | 0.099 | 0.156 | 0.457 | cs | 185 | 0.00393 | HV
N2XS(FL)2Y 1x240 RM/35 64/110 kV | 135 | 0.075 | 0.149 | 0.526 | cs | 240 | 0.00393 | HV
N2XS(FL)2Y 1x300 RM/35 64/110 kV | 144 | 0.06 | 0.144 | 0.588 | cs | 300 | 0.00393 | HV
15-AL1/3-ST1A 0.4 | 11 | 1.8769 | 0.35 | 0.105 | ol | 16 | 0.00403 | LV
24-AL1/4-ST1A 0.4 | 11.25 | 1.2012 | 0.335 | 0.14 | ol | 24 | 0.00403 | LV
48-AL1/8-ST1A 0.4 | 12.2 | 0.5939 | 0.3 | 0.21 | ol | 48 | 0.00403 | LV
94-AL1/15-ST1A 0.4 | 13.2 | 0.306 | 0.29 | 0.35 | ol | 94 | 0.00403 | LV
34-AL1/6-ST1A 10.0 | 9.7 | 0.8342 | 0.36 | 0.17 | ol | 34 | 0.00403 | MV
48-AL1/8-ST1A 10.0 | 10.1 | 0.5939 | 0.35 | 0.21 | ol | 48 | 0.00403 | MV
70-AL1/11-ST1A 10.0 | 10.4 | 0.4132 | 0.339 | 0.29 | ol | 70 | 0.00403 | MV
94-AL1/15-ST1A 10.0 | 10.75 | 0.306 | 0.33 | 0.35 | ol | 94 | 0.00403 | MV
122-AL1/20-ST1A 10.0 | 11.1 | 0.2376 | 0.323 | 0.41 | ol | 122 | 0.00403 | MV
149-AL1/24-ST1A 10.0 | 11.25 | 0.194 | 0.315 | 0.47 | ol | 149 | 0.00403 | MV
34-AL1/6-ST1A 20.0 | 9.15 | 0.8342 | 0.382 | 0.17 | ol | 34 | 0.00403 | MV
48-AL1/8-ST1A 20.0 | 9.5 | 0.5939 | 0.372 | 0.21 | ol | 48 | 0.00403 | MV
70-AL1/11-ST1A 20.0 | 9.7 | 0.4132 | 0.36 | 0.29 | ol | 70 | 0.00403 | MV
94-AL1/15-ST1A 20.0 | 10 | 0.306 | 0.35 | 0.35 | ol | 94 | 0.00403 | MV
122-AL1/20-ST1A 20.0 | 10.3 | 0.2376 | 0.344 | 0.41 | ol | 122 | 0.00403 | MV
149-AL1/24-ST1A 20.0 | 10.5 | 0.194 | 0.337 | 0.47 | ol | 149 | 0.00403 | MV
184-AL1/30-ST1A 20.0 | 10.75 | 0.1571 | 0.33 | 0.535 | ol | 184 | 0.00403 | MV
243-AL1/39-ST1A 20.0 | 11 | 0.1188 | 0.32 | 0.645 | ol | 243 | 0.00403 | MV
48-AL1/8-ST1A 110.0 | 8 | 0.5939 | 0.46 | 0.21 | ol | 48 | 0.00403 | HV
70-AL1/11-ST1A 110.0 | 8.4 | 0.4132 | 0.45 | 0.29 | ol | 70 | 0.00403 | HV
94-AL1/15-ST1A 110.0 | 8.65 | 0.306 | 0.44 | 0.35 | ol | 94 | 0.00403 | HV
122-AL1/20-ST1A 110.0 | 8.5 | 0.2376 | 0.43 | 0.41 | ol | 122 | 0.00403 | HV
149-AL1/24-ST1A 110.0 | 8.75 | 0.194 | 0.41 | 0.47 | ol | 149 | 0.00403 | HV
184-AL1/30-ST1A 110.0 | 8.8 | 0.1571 | 0.4 | 0.535 | ol | 184 | 0.00403 | HV
243-AL1/39-ST1A 110.0 | 9 | 0.1188 | 0.39 | 0.645 | ol | 243 | 0.00403 | HV
305-AL1/39-ST1A 110.0 | 9.2 | 0.0949 | 0.38 | 0.74 | ol | 305 | 0.00403 | HV
490-AL1/64-ST1A 110.0 | 9.75 | 0.059 | 0.37 | 0.96 | ol | 490 | 0.00403 | HV
679-AL1/86-ST1A 110.0 | 9.95 | 0.042 | 0.36 | 1.15 | ol | 679 | 0.00403 | HV
490-AL1/64-ST1A 220.0 | 10 | 0.059 | 0.285 | 0.96 | ol | 490 | 0.00403 | HV
679-AL1/86-ST1A 220.0 | 11.7 | 0.042 | 0.275 | 1.15 | ol | 679 | 0.00403 | HV
490-AL1/64-ST1A 380.0 | 11 | 0.059 | 0.253 | 0.96 | ol | 490 | 0.00403 | HV
679-AL1/86-ST1A 380.0 | 14.6 | 0.042 | 0.25 | 1.15 | ol | 679 | 0.00403 | HV

## trafo_std_types
| i0_percent | pfe_kw | vkr_percent | sn_mva | vn_lv_kv | vn_hv_kv | vk_percent | shift_degree | vector_group | tap_side | tap_neutral | tap_min | tap_max | tap_step_degree | tap_step_percent | tap_phase_shifter
160 MVA 380/110 kV | 0.06 | 60 | 0.25 | 160 | 110 | 380 | 12.2 | 0 | Yy0 | hv | 0 | -9 | 9 | 0 | 1.5 | FALSE
100 MVA 220/110 kV | 0.06 | 55 | 0.26 | 100 | 110 | 220 | 12 | 0 | Yy0 | hv | 0 | -9 | 9 | 0 | 1.5 | FALSE
63 MVA 110/20 kV | 0.04 | 22 | 0.32 | 63 | 20 | 110 | 18 | 150 | YNd5 | hv | 0 | -9 | 9 | 0 | 1.5 | FALSE
40 MVA 110/20 kV | 0.05 | 18 | 0.34 | 40 | 20 | 110 | 16.2 | 150 | YNd5 | hv | 0 | -9 | 9 | 0 | 1.5 | FALSE
25 MVA 110/20 kV | 0.07 | 14 | 0.41 | 25 | 20 | 110 | 12 | 150 | YNd5 | hv | 0 | -9 | 9 | 0 | 1.5 | FALSE
63 MVA 110/10 kV | 0.04 | 22 | 0.32 | 63 | 10 | 110 | 18 | 150 | YNd5 | hv | 0 | -9 | 9 | 0 | 1.5 | FALSE
40 MVA 110/10 kV | 0.05 | 18 | 0.34 | 40 | 10 | 110 | 16.2 | 150 | YNd5 | hv | 0 | -9 | 9 | 0 | 1.5 | FALSE
25 MVA 110/10 kV | 0.07 | 14 | 0.41 | 25 | 10 | 110 | 12 | 150 | YNd5 | hv | 0 | -9 | 9 | 0 | 1.5 | FALSE
0.25 MVA 20/0.4 kV | 0.32 | 0.8 | 1.44 | 0.25 | 0.4 | 20 | 6 | 150 | Yzn5 | hv | 0 | -2 | 2 | 0 | 2.5 | FALSE
0.4 MVA 20/0.4 kV | 0.3375 | 1.35 | 1.425 | 0.4 | 0.4 | 20 | 6 | 150 | Dyn5 | hv | 0 | -2 | 2 | 0 | 2.5 | FALSE
0.63 MVA 20/0.4 kV | 0.2619 | 1.65 | 1.206 | 0.63 | 0.4 | 20 | 6 | 150 | Dyn5 | hv | 0 | -2 | 2 | 0 | 2.5 | FALSE
0.25 MVA 10/0.4 kV | 0.24 | 0.6 | 1.2 | 0.25 | 0.4 | 10 | 4 | 150 | Dyn5 | hv | 0 | -2 | 2 | 0 | 2.5 | FALSE
0.4 MVA 10/0.4 kV | 0.2375 | 0.95 | 1.325 | 0.4 | 0.4 | 10 | 4 | 150 | Dyn5 | hv | 0 | -2 | 2 | 0 | 2.5 | FALSE
0.63 MVA 10/0.4 kV | 0.1873 | 1.18 | 1.0794 | 0.63 | 0.4 | 10 | 4 | 150 | Dyn5 | hv | 0 | -2 | 2 | 0 | 2.5 | FALSE

## trafo3w_std_types
| sn_hv_mva | sn_mv_mva | sn_lv_mva | vn_hv_kv | vn_mv_kv | vn_lv_kv | vk_hv_percent | vk_mv_percent | vk_lv_percent | vkr_hv_percent | vkr_mv_percent | vkr_lv_percent | pfe_kw | i0_percent | shift_mv_degree | shift_lv_degree | vector_group | tap_side | tap_neutral | tap_min | tap_max | tap_step_percent
63/25/38 MVA 110/20/10 kV | 63 | 25 | 38 | 110 | 20 | 10 | 10.4 | 10.4 | 10.4 | 0.28 | 0.32 | 0.35 | 35 | 0.89 | 0 | 0 | YN0yn0yn0 | hv | 0 | -10 | 10 | 1.2
63/25/38 MVA 110/10/10 kV | 63 | 25 | 38 | 110 | 10 | 10 | 10.4 | 10.4 | 10.4 | 0.28 | 0.32 | 0.35 | 35 | 0.89 | 0 | 0 | YN0yn0yn0 | hv | 0 | -10 | 10 | 1.2

## fuse_std_types
| fuse_type | i_rated_a | t_avg | t_min | t_total | x_avg | x_min | x_total
HV 100A | HV 100A | 100 | 0 | [10.0, 3.64, 0.854, 0.281, 0.1, 0.0531, 0.022, 0.01] | [10.0, 4.267, 1.21, 0.403, 0.1, 0.058, 0.022, 0.01] | 0 | [300.0, 350.0, 450.0, 550.0, 700.0, 850.0, 1200.0, 1752.0] | [600.0, 700.0, 900.0, 1150.0, 1665.0, 2000.0, 3000.0, 4313.0]
HV 10A | HV 10A | 10 | 0 | [10.0, 1675.0, 0.344, 0.156, 0.1, 0.0417, 0.0171, 0.01] | [10.0, 1.3, 0.3, 0.155, 0.1, 0.0555, 0.023, 0.01] | 0 | [30.0, 32.0, 35.0, 37.0, 39.0, 50.0, 70.0, 88.0] | [60.0, 70.0, 80.0, 87.0, 94.0, 110.0, 150.0, 216.0]
HV 125A | HV 125A | 125 | 0 | [10.0, 1.82, 0.344, 0.1, 0.0467, 0.0269, 0.01] | [10.0, 2.478, 0.426, 0.1, 0.0427, 0.0211, 0.01] | 0 | [375.0, 500.0, 700.0, 925.0, 1200.0, 1500.0, 2341.0] | [750.0, 1000.0, 1500.0, 2200.0, 3000.0, 4000.0, 5765.0]
HV 160A | HV 160A | 160 | 0 | [10.0, 4.15, 1.03, 0.198, 0.1, 0.051, 0.0172, 0.01] | [10.0, 2.3, 0.734, 0.274, 0.1, 0.046, 0.0177, 0.01] | 0 | [480.0, 550.0, 700.0, 1000.0, 1260.0, 1600.0, 2500.0, 3227.0] | [960.0, 1300.0, 1700.0, 2200.0, 2996.0, 4000.0, 6000.0, 7946.0]
HV 16A | HV 16A | 16 | 0 | [10.0, 0.352, 0.164, 0.1, 0.0649, 0.0342, 0.01] | [10.0, 2.34, 0.722, 0.181, 0.1, 0.055, 0.0296, 0.01] | 0 | [48.0, 60.0, 65.0, 71.0, 80.0, 100.0, 162.0] | [96.0, 110.0, 125.0, 150.0, 168.0, 200.0, 250.0, 398.0]
HV 200A | HV 200A | 200 | 0 | [10.0, 4.267, 1.21, 0.403, 0.1, 0.058, 0.022, 0.01] | [10.0, 3.73, 1.654, 0.328, 0.1, 0.0531, 0.019, 0.01] | 0 | [600.0, 700.0, 900.0, 1150.0, 1665.0, 2000.0, 3000.0, 4313.0] | [1200.0, 1500.0, 1800.0, 2700.0, 3960.0, 5000.0, 7500.0, 10620.0]
HV 20A | HV 20A | 20 | 0 | [10.0, 1.3, 0.3, 0.155, 0.1, 0.0555, 0.023, 0.01] | [10.0, 1.3, 0.161, 0.1, 0.0611, 0.0399, 0.0141, 0.01] | 0 | [60.0, 70.0, 80.0, 87.0, 94.0, 110.0, 150.0, 216.0] | [120.0, 150.0, 200.0, 223.0, 260.0, 300.0, 450.0, 532.0]
HV 25A | HV 25A | 25 | 0 | [10.0, 2.512, 0.833, 0.299, 0.1, 0.0372, 0.0223, 0.01] | [10.0, 3.125, 0.597, 0.198, 0.1, 0.0378, 0.022, 0.01] | 0 | [75.0, 82.0, 90.0, 100.0, 124.0, 170.0, 200.0, 289.0] | [150.0, 170.0, 210.0, 250.0, 294.0, 400.0, 500.0, 711.0]
HV 31.5A | HV 31.5A | 31.5 | 0 | [10.0, 2.34, 0.722, 0.181, 0.1, 0.055, 0.0296, 0.01] | [10.0, 2.84, 0.368, 0.164, 0.1, 0.0621, 0.0378, 0.0195, 0.01] | 0 | [95.0, 110.0, 125.0, 150.0, 165.0, 200.0, 250.0, 390.0] | [189.0, 220.0, 300.0, 350.0, 393.0, 450.0, 530.0, 700.0, 960.0]
HV 40A | HV 40A | 40 | 0 | [10.0, 1.3, 0.161, 0.1, 0.0611, 0.0399, 0.0141, 0.01] | [10.0, 2.05, 0.369, 0.198, 0.1, 0.051, 0.0298, 0.01] | 0 | [120.0, 150.0, 200.0, 223.0, 260.0, 300.0, 450.0, 532.0] | [240.0, 300.0, 400.0, 450.0, 530.0, 650.0, 800.0, 1311.0]
HV 50A | HV 50A | 50 | 0 | [10.0, 3.215, 0.597, 0.198, 0.1, 0.0378, 0.022, 0.01] | [10.0, 3.64, 0.854, 0.281, 0.1, 0.0531, 0.022, 0.01] | 0 | [150.0, 170.0, 210.0, 250.0, 294.0, 400.0, 500.0, 711.0] | [300.0, 350.0, 450.0, 550.0, 700.0, 850.0, 1200.0, 1752.0]
HV 6.3A | HV 6.3A | 6.3 | 0 | [10.0, 1.39, 0.344, 0.168, 0.1, 0.056, 0.0263, 0.01] | [10.0, 1.711, 0.516, 0.198, 0.1, 0.0634, 0.0303, 0.01] | 0 | [19.0, 19.5, 20.4, 20.8, 22.0, 25.0, 32.0, 48.0] | [38.0, 40.0, 43.0, 48.0, 53.0, 60.0, 75.0, 118.0]
HV 63A | HV 63A | 63 | 0 | [10.0, 2.84, 0.368, 0.164, 0.1, 0.0621, 0.0378, 0.0195, 0.01] | [10.0, 1.82, 0.344, 0.1, 0.0467, 0.0269, 0.01] | 0 | [189.0, 220.0, 300.0, 350.0, 393.0, 450.0, 530.0, 700.0, 961.0] | [378.0, 500.0, 700.0, 934.0, 1200.0, 1500.0, 2366.0]
HV 80A | HV 80A | 80 | 0 | [10.0, 2.05, 0.369, 0.198, 0.1, 0.051, 0.0298, 0.01] | [10.0, 4.15, 1.03, 0.198, 0.1, 0.051, 0.0172, 0.01] | 0 | [240.0, 300.0, 400.0, 450.0, 530.0, 650.0, 800.0, 1311.0] | [480.0, 550.0, 700.0, 1000.0, 1260.0, 1600.0, 2500.0, 3227.0]
Siemens NH-1-100 | Siemens NH-1-100 | 100 | [5400.0, 2000.0, 400.0, 20.0, 1.0, 0.2, 0.012, 0.004] | 0 | 0 | [150.0, 190.0, 250.0, 430.0, 900.0, 1250.0, 2700.0, 3600.0] | 0 | 0
Siemens NH-1-125 | Siemens NH-1-125 | 125 | [4800.0, 120.0, 7.0, 0.1, 0.004] | 0 | 0 | [180.0, 400.0, 740.0, 2000.0, 4250.0] | 0 | 0
Siemens NH-1-16 | Siemens NH-1-16 | 16 | [4000.0, 400.0, 2.0, 0.1, 0.04, 0.01] | 0 | 0 | [26.0, 35.0, 75.0, 150.0, 200.0, 300.0] | 0 | 0
Siemens NH-1-160 | Siemens NH-1-160 | 160 | [4800.0, 120.0, 7.0, 0.1, 0.004] | 0 | 0 | [210.0, 500.0, 900.0, 2300.0, 5000.0] | 0 | 0
Siemens NH-1-25 | Siemens NH-1-25 | 25 | [4000.0, 1000.0, 10.0, 0.2, 0.02, 0.01] | 0 | 0 | [40.0, 50.0, 100.0, 210.0, 400.0, 500.0] | 0 | 0
Siemens NH-1-50 | Siemens NH-1-50 | 50 | [4000.0, 40.0, 4.0, 1.0, 0.02, 0.01] | 0 | 0 | [86.0, 200.0, 300.0, 400.0, 1000.0, 1280.0] | 0 | 0
Siemens NH-1-63 | Siemens NH-1-63 | 63 | [4000.0, 100.0, 10.0, 2.0, 0.04, 0.01] | 0 | 0 | [100.0, 200.0, 300.0, 400.0, 1000.0, 1500.0] | 0 | 0
Siemens NH-1-80 | Siemens NH-1-80 | 80 | [4800.0, 120.0, 7.0, 0.1, 0.01] | 0 | 0 | [150.58, 250.0, 450.0, 1150.0, 2470.0] | 0 | 0
Siemens NH-2-1000 | Siemens NH-2-1000 | 1000 | [4800.0, 120.0, 7.0, 0.1, 0.004] | 0 | 0 | [1900.0, 3500.0, 8400.0, 24000.0, 52000.0] | 0 | 0
Siemens NH-2-200 | Siemens NH-2-200 | 200 | [4800.0, 120.0, 7.0, 0.1, 0.004] | 0 | 0 | [280.0, 650.0, 1200.0, 3000.0, 7000.0] | 0 | 0
Siemens NH-2-224 | Siemens NH-2-224 | 224 | [4800.0, 120.0, 7.0, 0.2, 0.04, 0.004] | 0 | 0 | [400.0, 750.0, 1453.0, 3025.0, 4315.0, 7600.0] | 0 | 0
Siemens NH-2-250 | Siemens NH-2-250 | 250 | [4800.0, 120.0, 7.0, 0.1, 0.004] | 0 | 0 | [450.0, 800.0, 1650.0, 4000.0, 8500.0] | 0 | 0
Siemens NH-2-315 | Siemens NH-2-315 | 315 | [4800.0, 120.0, 7.0, 0.1, 0.004] | 0 | 0 | [550.0, 920.0, 1900.0, 5000.0, 11000.0] | 0 | 0
Siemens NH-2-355 | Siemens NH-2-355 | 355 | [4800.0, 120.0, 6.0, 0.1, 0.004] | 0 | 0 | [650.0, 1116.27, 2350.0, 5840.0, 12790.0] | 0 | 0
Siemens NH-2-400 | Siemens NH-2-400 | 400 | [4800.0, 120.0, 7.0, 0.1, 0.004] | 0 | 0 | [720.0, 1350.0, 2800.0, 6500.0, 15000.0] | 0 | 0
Siemens NH-2-425 | Siemens NH-2-425 | 425 | [4800.0, 120.0, 7.0, 0.1, 0.004] | 0 | 0 | [850.0, 1500.0, 3050.0, 7500.0, 16500.0] | 0 | 0
Siemens NH-2-630 | Siemens NH-2-630 | 630 | [4800.0, 120.0, 7.0, 0.1, 0.004] | 0 | 0 | [1200.0, 2000.0, 4800.0, 12000.0, 26000.0] | 0 | 0

## dtypes
| element | column | dtype
0 | bus | name | object
1 | bus | vn_kv | float64
2 | bus | type | object
3 | bus | zone | object
4 | bus | in_service | bool
5 | load | name | object
6 | load | bus | uint32
7 | load | p_mw | float64
8 | load | q_mvar | float64
9 | load | const_z_percent | float64
10 | load | const_i_percent | float64
11 | load | sn_mva | float64
12 | load | scaling | float64
13 | load | in_service | bool
14 | load | type | object
15 | ext_grid | name | object
16 | ext_grid | bus | uint32
17 | ext_grid | vm_pu | float64
18 | ext_grid | va_degree | float64
19 | ext_grid | slack_weight | float64
20 | ext_grid | in_service | bool
21 | line | name | object
22 | line | std_type | object
23 | line | from_bus | uint32
24 | line | to_bus | uint32
25 | line | length_km | float64
26 | line | r_ohm_per_km | float64
27 | line | x_ohm_per_km | float64
28 | line | c_nf_per_km | float64
29 | line | g_us_per_km | float64
30 | line | max_i_ka | float64
31 | line | df | float64
32 | line | parallel | uint32
33 | line | type | object
34 | line | in_service | bool
35 | trafo | name | object
36 | trafo | std_type | object
37 | trafo | hv_bus | uint32
38 | trafo | lv_bus | uint32
39 | trafo | sn_mva | float64
40 | trafo | vn_hv_kv | float64
41 | trafo | vn_lv_kv | float64
42 | trafo | vk_percent | float64
43 | trafo | vkr_percent | float64
44 | trafo | pfe_kw | float64
45 | trafo | i0_percent | float64
46 | trafo | shift_degree | float64
47 | trafo | tap_side | object
48 | trafo | tap_neutral | int32
49 | trafo | tap_min | int32
50 | trafo | tap_max | int32
51 | trafo | tap_step_percent | float64
52 | trafo | tap_step_degree | float64
53 | trafo | tap_pos | int32
54 | trafo | tap_phase_shifter | bool
55 | trafo | parallel | uint32
56 | trafo | df | float64
57 | trafo | in_service | bool
58 | line_geodata | coords | object
59 | bus_geodata | x | float64
60 | bus_geodata | y | float64
61 | bus_geodata | coords | object

## parameters
| version | format_version | converged | OPF_converged | name | f_hz | sn_mva
0 | 2.14.6 | 2.14.0 | FALSE | FALSE |  | 50 | 1