## bus
| name | vn_kv | type | zone | in_service
0 | bus_LV_4826-2_0_5_node_0 | 0.4 | n |  | TRUE
1 | bus_LV_4826-2_0_5_node_1 | 0.4 | n |  | TRUE
2 | bus_LV_4826-2_0_5_node_2 | 0.4 | n |  | TRUE
3 | bus_LV_4826-2_0_5_node_81 | 0.4 | n |  | TRUE
4 | bus_LV_4826-2_0_5_node_82 | 0.4 | n |  | TRUE
5 | bus_LV_4826-2_0_5_node_80 | 0.4 | n |  | TRUE
6 | bus_LV_4826-2_0_5_node_3 | 0.4 | n |  | TRUE
7 | bus_LV_4826-2_0_5_node_4 | 0.4 | n |  | TRUE
8 | bus_LV_4826-2_0_5_node_5 | 0.4 | n |  | TRUE
9 | bus_LV_4826-2_0_5_node_6 | 0.4 | n |  | TRUE
10 | bus_LV_4826-2_0_5_node_7 | 0.4 | n |  | TRUE
11 | bus_LV_4826-2_0_5_node_10 | 0.4 | n |  | TRUE
12 | bus_LV_4826-2_0_5_node_8 | 0.4 | n |  | TRUE
13 | bus_LV_4826-2_0_5_node_14 | 0.4 | n |  | TRUE
14 | bus_LV_4826-2_0_5_node_79 | 0.4 | n |  | TRUE
15 | bus_LV_4826-2_0_5_node_9 | 0.4 | n |  | TRUE
16 | bus_LV_4826-2_0_5_node_22 | 0.4 | n |  | TRUE
17 | bus_LV_4826-2_0_5_node_23 | 0.4 | n |  | TRUE
18 | bus_LV_4826-2_0_5_node_89 | 0.4 | n |  | TRUE
19 | bus_LV_4826-2_0_5_node_12 | 0.4 | n |  | TRUE
20 | bus_LV_4826-2_0_5_node_11 | 0.4 | n |  | TRUE
21 | bus_LV_4826-2_0_5_node_13 | 0.4 | n |  | TRUE
22 | bus_LV_4826-2_0_5_node_15 | 0.4 | n |  | TRUE
23 | bus_LV_4826-2_0_5_node_16 | 0.4 | n |  | TRUE
24 | bus_LV_4826-2_0_5_node_38 | 0.4 | n |  | TRUE
25 | bus_LV_4826-2_0_5_node_37 | 0.4 | n |  | TRUE
26 | bus_LV_4826-2_0_5_node_104 | 0.4 | n |  | TRUE
27 | bus_LV_4826-2_0_5_node_87 | 0.4 | n |  | TRUE
28 | bus_LV_4826-2_0_5_node_36 | 0.4 | n |  | TRUE
29 | bus_LV_4826-2_0_5_node_17 | 0.4 | n |  | TRUE
30 | bus_LV_4826-2_0_5_node_19 | 0.4 | n |  | TRUE
31 | bus_LV_4826-2_0_5_node_18 | 0.4 | n |  | TRUE
32 | bus_LV_4826-2_0_5_node_20 | 0.4 | n |  | TRUE
33 | bus_LV_4826-2_0_5_node_21 | 0.4 | n |  | TRUE
34 | bus_LV_4826-2_0_5_node_24 | 0.4 | n |  | TRUE
35 | bus_LV_4826-2_0_5_node_25 | 0.4 | n |  | TRUE
36 | bus_LV_4826-2_0_5_node_26 | 0.4 | n |  | TRUE
37 | bus_LV_4826-2_0_5_node_34 | 0.4 | n |  | TRUE
38 | bus_LV_4826-2_0_5_node_30 | 0.4 | n |  | TRUE
39 | bus_LV_4826-2_0_5_node_29 | 0.4 | n |  | TRUE
40 | bus_LV_4826-2_0_5_node_27 | 0.4 | n |  | TRUE
41 | bus_LV_4826-2_0_5_node_35 | 0.4 | n |  | TRUE
42 | bus_LV_4826-2_0_5_node_28 | 0.4 | n |  | TRUE
43 | bus_LV_4826-2_0_5_node_33 | 0.4 | n |  | TRUE
44 | bus_LV_4826-2_0_5_node_42 | 0.4 | n |  | TRUE
45 | bus_LV_4826-2_0_5_node_43 | 0.4 | n |  | TRUE
46 | bus_LV_4826-2_0_5_node_31 | 0.4 | n |  | TRUE
47 | bus_LV_4826-2_0_5_node_32 | 0.4 | n |  | TRUE
48 | bus_LV_4826-2_0_5_node_58 | 0.4 | n |  | TRUE
49 | bus_LV_4826-2_0_5_node_50 | 0.4 | n |  | TRUE
50 | bus_LV_4826-2_0_5_node_59 | 0.4 | n |  | TRUE
51 | bus_LV_4826-2_0_5_node_56 | 0.4 | n |  | TRUE
52 | bus_LV_4826-2_0_5_node_49 | 0.4 | n |  | TRUE
53 | bus_LV_4826-2_0_5_node_44 | 0.4 | n |  | TRUE
54 | bus_LV_4826-2_0_5_node_94 | 0.4 | n |  | TRUE
55 | bus_LV_4826-2_0_5_node_40 | 0.4 | n |  | TRUE
56 | bus_LV_4826-2_0_5_node_39 | 0.4 | n |  | TRUE
57 | bus_LV_4826-2_0_5_node_41 | 0.4 | n |  | TRUE
58 | bus_LV_4826-2_0_5_node_103 | 0.4 | n |  | TRUE
59 | bus_LV_4826-2_0_5_node_100 | 0.4 | n |  | TRUE
60 | bus_LV_4826-2_0_5_node_45 | 0.4 | n |  | TRUE
61 | bus_LV_4826-2_0_5_node_95 | 0.4 | n |  | TRUE
62 | bus_LV_4826-2_0_5_node_46 | 0.4 | n |  | TRUE
63 | bus_LV_4826-2_0_5_node_47 | 0.4 | n |  | TRUE
64 | bus_LV_4826-2_0_5_node_48 | 0.4 | n |  | TRUE
65 | bus_LV_4826-2_0_5_node_51 | 0.4 | n |  | TRUE
66 | bus_LV_4826-2_0_5_node_52 | 0.4 | n |  | TRUE
67 | bus_LV_4826-2_0_5_node_53 | 0.4 | n |  | TRUE
68 | bus_LV_4826-2_0_5_node_75 | 0.4 | n |  | TRUE
69 | bus_LV_4826-2_0_5_node_72 | 0.4 | n |  | TRUE
70 | bus_LV_4826-2_0_5_node_73 | 0.4 | n |  | TRUE
71 | bus_LV_4826-2_0_5_node_71 | 0.4 | n |  | TRUE
72 | bus_LV_4826-2_0_5_node_54 | 0.4 | n |  | TRUE
73 | bus_LV_4826-2_0_5_node_55 | 0.4 | n |  | TRUE
74 | bus_LV_4826-2_0_5_node_57 | 0.4 | n |  | TRUE
75 | bus_LV_4826-2_0_5_node_67 | 0.4 | n |  | TRUE
76 | bus_LV_4826-2_0_5_node_70 | 0.4 | n |  | TRUE
77 | bus_LV_4826-2_0_5_node_65 | 0.4 | n |  | TRUE
78 | bus_LV_4826-2_0_5_node_63 | 0.4 | n |  | TRUE
79 | bus_LV_4826-2_0_5_node_60 | 0.4 | n |  | TRUE
80 | bus_LV_4826-2_0_5_node_61 | 0.4 | n |  | TRUE
81 | bus_LV_4826-2_0_5_node_62 | 0.4 | n |  | TRUE
82 | bus_LV_4826-2_0_5_node_64 | 0.4 | n |  | TRUE
83 | bus_LV_4826-2_0_5_node_66 | 0.4 | n |  | TRUE
84 | bus_LV_4826-2_0_5_node_68 | 0.4 | n |  | TRUE
85 | bus_LV_4826-2_0_5_node_69 | 0.4 | n |  | TRUE
86 | bus_LV_4826-2_0_5_node_74 | 0.4 | n |  | TRUE
87 | bus_LV_4826-2_0_5_node_76 | 0.4 | n |  | TRUE
88 | bus_LV_4826-2_0_5_node_77 | 0.4 | n |  | TRUE
89 | bus_LV_4826-2_0_5_node_78 | 0.4 | n |  | TRUE
90 | bus_LV_4826-2_0_5_node_121 | 0.4 | n |  | TRUE
91 | bus_LV_4826-2_0_5_node_83 | 0.4 | n |  | TRUE
92 | bus_LV_4826-2_0_5_node_84 | 0.4 | n |  | TRUE
93 | bus_LV_4826-2_0_5_node_85 | 0.4 | n |  | TRUE
94 | bus_LV_4826-2_0_5_node_86 | 0.4 | n |  | TRUE
95 | bus_LV_4826-2_0_5_node_88 | 0.4 | n |  | TRUE
96 | bus_LV_4826-2_0_5_node_90 | 0.4 | n |  | TRUE
97 | bus_LV_4826-2_0_5_node_91 | 0.4 | n |  | TRUE
98 | bus_LV_4826-2_0_5_node_93 | 0.4 | n |  | TRUE
99 | bus_LV_4826-2_0_5_node_96 | 0.4 | n |  | TRUE
100 | bus_LV_4826-2_0_5_node_97 | 0.4 | n |  | TRUE
101 | bus_LV_4826-2_0_5_node_98 | 0.4 | n |  | TRUE
102 | bus_LV_4826-2_0_5_node_119 | 0.4 | n |  | TRUE
103 | bus_LV_4826-2_0_5_node_114 | 0.4 | n |  | TRUE
104 | bus_LV_4826-2_0_5_node_112 | 0.4 | n |  | TRUE
105 | bus_LV_4826-2_0_5_node_99 | 0.4 | n |  | TRUE
106 | bus_LV_4826-2_0_5_node_105 | 0.4 | n |  | TRUE
107 | bus_LV_4826-2_0_5_node_106 | 0.4 | n |  | TRUE
108 | bus_LV_4826-2_0_5_node_107 | 0.4 | n |  | TRUE
109 | bus_LV_4826-2_0_5_node_113 | 0.4 | n |  | TRUE
110 | bus_LV_4826-2_0_5_node_108 | 0.4 | n |  | TRUE
111 | bus_LV_4826-2_0_5_node_109 | 0.4 | n |  | TRUE
112 | bus_LV_4826-2_0_5_node_110 | 0.4 | n |  | TRUE
113 | bus_LV_4826-2_0_5_node_111 | 0.4 | n |  | TRUE
114 | bus_LV_4826-2_0_5_node_115 | 0.4 | n |  | TRUE
115 | bus_LV_4826-2_0_5_node_122 | 0.4 | n |  | TRUE
116 | bus_LV_4826-2_0_5_node_118 | 0.4 | n |  | TRUE
117 | bus_LV_4826-2_0_5_node_101 | 0.4 | n |  | TRUE
118 | bus_LV_4826-2_0_5_node_102 | 0.4 | n |  | TRUE
119 | bus_MV_402_1_node_321 | 20 | n |  | TRUE

## load
| name | bus | p_mw | q_mvar | const_z_percent | const_i_percent | sn_mva | scaling | in_service | type
0 | LV_4826-2_0_5_load_0 | 0 | 0.0014023 | 0.00035144 | 0 | 0 |  | 1 | TRUE | wye
1 | LV_4826-2_0_5_load_2 | 2 | 0.00086846 | 0.00021766 | 0 | 0 |  | 1 | TRUE | wye
2 | LV_4826-2_0_5_load_82 | 4 | 0.0014879 | 0.0003729 | 0 | 0 |  | 1 | TRUE | wye
3 | LV_4826-2_0_5_load_80 | 5 | 0.0012517 | 0.0003137 | 0 | 0 |  | 1 | TRUE | wye
4 | LV_4826-2_0_5_load_3 | 6 | 0.0021156 | 0.00053022 | 0 | 0 |  | 1 | TRUE | wye
5 | LV_4826-2_0_5_load_4 | 7 | 0.0032088 | 0.00080421 | 0 | 0 |  | 1 | TRUE | wye
6 | LV_4826-2_0_5_load_5 | 8 | 0.0013125 | 0.00032893 | 0 | 0 |  | 1 | TRUE | wye
7 | LV_4826-2_0_5_load_6 | 9 | 0.00081443 | 0.00020412 | 0 | 0 |  | 1 | TRUE | wye
8 | LV_4826-2_0_5_load_7 | 10 | 0.0019222 | 0.00048174 | 0 | 0 |  | 1 | TRUE | wye
9 | LV_4826-2_0_5_load_10 | 11 | 0.00075501 | 0.00018922 | 0 | 0 |  | 1 | TRUE | wye
10 | LV_4826-2_0_5_load_8 | 12 | 0.0013116 | 0.00032872 | 0 | 0 |  | 1 | TRUE | wye
11 | LV_4826-2_0_5_load_79 | 14 | 0.0014043 | 0.00035196 | 0 | 0 |  | 1 | TRUE | wye
12 | LV_4826-2_0_5_load_9 | 15 | 0.0022378 | 0.00056084 | 0 | 0 |  | 1 | TRUE | wye
13 | LV_4826-2_0_5_load_22 | 16 | 0.0014333 | 0.00035922 | 0 | 0 |  | 1 | TRUE | wye
14 | LV_4826-2_0_5_load_23 | 17 | 0.00087744 | 0.00021991 | 0 | 0 |  | 1 | TRUE | wye
15 | LV_4826-2_0_5_load_89 | 18 | 0.0023787 | 0.00059616 | 0 | 0 |  | 1 | TRUE | wye
16 | LV_4826-2_0_5_load_12 | 19 | 0.0043516 | 0.0010906 | 0 | 0 |  | 1 | TRUE | wye
17 | LV_4826-2_0_5_load_11 | 20 | 0.0015362 | 0.000385 | 0 | 0 |  | 1 | TRUE | wye
18 | LV_4826-2_0_5_load_16 | 23 | 0.003563 | 0.00089297 | 0 | 0 |  | 1 | TRUE | wye
19 | LV_4826-2_0_5_load_38 | 24 | 0.0011806 | 0.00029588 | 0 | 0 |  | 1 | TRUE | wye
20 | LV_4826-2_0_5_load_37 | 25 | 0.0024899 | 0.00062403 | 0 | 0 |  | 1 | TRUE | wye
21 | LV_4826-2_0_5_load_104 | 26 | 0.0023918 | 0.00059945 | 0 | 0 |  | 1 | TRUE | wye
22 | LV_4826-2_0_5_load_87 | 27 | 0.0011754 | 0.00029458 | 0 | 0 |  | 1 | TRUE | wye
23 | LV_4826-2_0_5_load_36 | 28 | 0.0017009 | 0.00042629 | 0 | 0 |  | 1 | TRUE | wye
24 | LV_4826-2_0_5_load_17 | 29 | 0.00071718 | 0.00017974 | 0 | 0 |  | 1 | TRUE | wye
25 | LV_4826-2_0_5_load_19 | 30 | 0.00069764 | 0.00017485 | 0 | 0 |  | 1 | TRUE | wye
26 | LV_4826-2_0_5_load_18 | 31 | 0.00081684 | 0.00020472 | 0 | 0 |  | 1 | TRUE | wye
27 | LV_4826-2_0_5_load_21 | 33 | 0.0017749 | 0.00044484 | 0 | 0 |  | 1 | TRUE | wye
28 | LV_4826-2_0_5_load_24 | 34 | 0.00081529 | 0.00020433 | 0 | 0 |  | 1 | TRUE | wye
29 | LV_4826-2_0_5_load_25 | 35 | 0.0011646 | 0.00029187 | 0 | 0 |  | 1 | TRUE | wye
30 | LV_4826-2_0_5_load_26 | 36 | 0.0034491 | 0.00086444 | 0 | 0 |  | 1 | TRUE | wye
31 | LV_4826-2_0_5_load_34 | 37 | 0.00049435 | 0.0001239 | 0 | 0 |  | 1 | TRUE | wye
32 | LV_4826-2_0_5_load_30 | 38 | 0.0010492 | 0.00026295 | 0 | 0 |  | 1 | TRUE | wye
33 | LV_4826-2_0_5_load_29 | 39 | 0.00064034 | 0.00016048 | 0 | 0 |  | 1 | TRUE | wye
34 | LV_4826-2_0_5_load_27 | 40 | 0.00079683 | 0.00019971 | 0 | 0 |  | 1 | TRUE | wye
35 | LV_4826-2_0_5_load_35 | 41 | 0.00047313 | 0.00011858 | 0 | 0 |  | 1 | TRUE | wye
36 | LV_4826-2_0_5_load_28 | 42 | 0.0012542 | 0.00031433 | 0 | 0 |  | 1 | TRUE | wye
37 | LV_4826-2_0_5_load_42 | 44 | 0.0020734 | 0.00051964 | 0 | 0 |  | 1 | TRUE | wye
38 | LV_4826-2_0_5_load_31 | 46 | 0.00098688 | 0.00024734 | 0 | 0 |  | 1 | TRUE | wye
39 | LV_4826-2_0_5_load_50 | 49 | 0.00072774 | 0.00018239 | 0 | 0 |  | 1 | TRUE | wye
40 | LV_4826-2_0_5_load_56 | 51 | 0.0014183 | 0.00035547 | 0 | 0 |  | 1 | TRUE | wye
41 | LV_4826-2_0_5_load_49 | 52 | 0.00062645 | 0.000157 | 0 | 0 |  | 1 | TRUE | wye
42 | LV_4826-2_0_5_load_44 | 53 | 0.0014451 | 0.00036217 | 0 | 0 |  | 1 | TRUE | wye
43 | LV_4826-2_0_5_load_94 | 54 | 0.0019396 | 0.00048611 | 0 | 0 |  | 1 | TRUE | wye
44 | LV_4826-2_0_5_load_40 | 55 | 0.0011669 | 0.00029246 | 0 | 0 |  | 1 | TRUE | wye
45 | LV_4826-2_0_5_load_41 | 57 | 0.00058868 | 0.00014754 | 0 | 0 |  | 1 | TRUE | wye
46 | LV_4826-2_0_5_load_103 | 58 | 0.00055695 | 0.00013959 | 0 | 0 |  | 1 | TRUE | wye
47 | LV_4826-2_0_5_load_46 | 62 | 0.0012166 | 0.00030491 | 0 | 0 |  | 1 | TRUE | wye
48 | LV_4826-2_0_5_load_47 | 63 | 0.0011643 | 0.0002918 | 0 | 0 |  | 1 | TRUE | wye
49 | LV_4826-2_0_5_load_48 | 64 | 0.00070954 | 0.00017783 | 0 | 0 |  | 1 | TRUE | wye
50 | LV_4826-2_0_5_load_52 | 66 | 0.00042998 | 0.00010776 | 0 | 0 |  | 1 | TRUE | wye
51 | LV_4826-2_0_5_load_53 | 67 | 0.00079334 | 0.00019883 | 0 | 0 |  | 1 | TRUE | wye
52 | LV_4826-2_0_5_load_75 | 68 | 0.00041214 | 0.00010329 | 0 | 0 |  | 1 | TRUE | wye
53 | LV_4826-2_0_5_load_72 | 69 | 0.00044465 | 0.00011144 | 0 | 0 |  | 1 | TRUE | wye
54 | LV_4826-2_0_5_load_73 | 70 | 0.00056413 | 0.00014139 | 0 | 0 |  | 1 | TRUE | wye
55 | LV_4826-2_0_5_load_71 | 71 | 0.00057229 | 0.00014343 | 0 | 0 |  | 1 | TRUE | wye
56 | LV_4826-2_0_5_load_54 | 72 | 0.00084094 | 0.00021076 | 0 | 0 |  | 1 | TRUE | wye
57 | LV_4826-2_0_5_load_55 | 73 | 0.00066984 | 0.00016788 | 0 | 0 |  | 1 | TRUE | wye
58 | LV_4826-2_0_5_load_57 | 74 | 0.0012398 | 0.00031072 | 0 | 0 |  | 1 | TRUE | wye
59 | LV_4826-2_0_5_load_67 | 75 | 0.0010714 | 0.00026851 | 0 | 0 |  | 1 | TRUE | wye
60 | LV_4826-2_0_5_load_70 | 76 | 0.00077982 | 0.00019544 | 0 | 0 |  | 1 | TRUE | wye
61 | LV_4826-2_0_5_load_65 | 77 | 0.00082193 | 0.00020599 | 0 | 0 |  | 1 | TRUE | wye
62 | LV_4826-2_0_5_load_63 | 78 | 0.00097088 | 0.00024333 | 0 | 0 |  | 1 | TRUE | wye
63 | LV_4826-2_0_5_load_60 | 79 | 0.00032736 | 8.2044e-05 | 0 | 0 |  | 1 | TRUE | wye
64 | LV_4826-2_0_5_load_61 | 80 | 0.0005955 | 0.00014925 | 0 | 0 |  | 1 | TRUE | wye
65 | LV_4826-2_0_5_load_62 | 81 | 0.0008287 | 0.00020769 | 0 | 0 |  | 1 | TRUE | wye
66 | LV_4826-2_0_5_load_64 | 82 | 0.00095826 | 0.00024016 | 0 | 0 |  | 1 | TRUE | wye
67 | LV_4826-2_0_5_load_66 | 83 | 0.001333 | 0.00033407 | 0 | 0 |  | 1 | TRUE | wye
68 | LV_4826-2_0_5_load_68 | 84 | 0.00079938 | 0.00020034 | 0 | 0 |  | 1 | TRUE | wye
69 | LV_4826-2_0_5_load_69 | 85 | 0.0013347 | 0.00033452 | 0 | 0 |  | 1 | TRUE | wye
70 | LV_4826-2_0_5_load_74 | 86 | 0.00055852 | 0.00013998 | 0 | 0 |  | 1 | TRUE | wye
71 | LV_4826-2_0_5_load_76 | 87 | 0.00069759 | 0.00017483 | 0 | 0 |  | 1 | TRUE | wye
72 | LV_4826-2_0_5_load_121 | 90 | 0.00032453 | 8.1335e-05 | 0 | 0 |  | 1 | TRUE | wye
73 | LV_4826-2_0_5_load_83 | 91 | 0.00050733 | 0.00012715 | 0 | 0 |  | 1 | TRUE | wye
74 | LV_4826-2_0_5_load_85 | 93 | 0.00071993 | 0.00018043 | 0 | 0 |  | 1 | TRUE | wye
75 | LV_4826-2_0_5_load_86 | 94 | 0.00068015 | 0.00017046 | 0 | 0 |  | 1 | TRUE | wye
76 | LV_4826-2_0_5_load_88 | 95 | 0.0019211 | 0.00048148 | 0 | 0 |  | 1 | TRUE | wye
77 | LV_4826-2_0_5_load_93 | 98 | 0.0010351 | 0.00025941 | 0 | 0 |  | 1 | TRUE | wye
78 | LV_4826-2_0_5_load_96 | 99 | 0.00083077 | 0.00020821 | 0 | 0 |  | 1 | TRUE | wye
79 | LV_4826-2_0_5_load_98 | 101 | 0.00089675 | 0.00022475 | 0 | 0 |  | 1 | TRUE | wye
80 | LV_4826-2_0_5_load_114 | 103 | 0.0010771 | 0.00026996 | 0 | 0 |  | 1 | TRUE | wye
81 | LV_4826-2_0_5_load_112 | 104 | 0.00073278 | 0.00018365 | 0 | 0 |  | 1 | TRUE | wye
82 | LV_4826-2_0_5_load_105 | 106 | 0.0012617 | 0.0003162 | 0 | 0 |  | 1 | TRUE | wye
83 | LV_4826-2_0_5_load_106 | 107 | 0.00062898 | 0.00015764 | 0 | 0 |  | 1 | TRUE | wye
84 | LV_4826-2_0_5_load_113 | 109 | 0.0012089 | 0.00030297 | 0 | 0 |  | 1 | TRUE | wye
85 | LV_4826-2_0_5_load_110 | 112 | 0.00085106 | 0.00021329 | 0 | 0 |  | 1 | TRUE | wye
86 | LV_4826-2_0_5_load_111 | 113 | 0.0027556 | 0.00069063 | 0 | 0 |  | 1 | TRUE | wye
87 | LV_4826-2_0_5_load_115 | 114 | 0.0017151 | 0.00042984 | 0 | 0 |  | 1 | TRUE | wye
88 | LV_4826-2_0_5_load_122 | 115 | 0.0049351 | 0.0012368 | 0 | 0 |  | 1 | TRUE | wye
89 | LV_4826-2_0_5_load_118 | 116 | 0.0017704 | 0.0004437 | 0 | 0 |  | 1 | TRUE | wye
90 | LV_4826-2_0_5_load_101 | 117 | 0.0005935 | 0.00014874 | 0 | 0 |  | 1 | TRUE | wye
91 | LV_4826-2_0_5_load_102 | 118 | 0.00055799 | 0.00013985 | 0 | 0 |  | 1 | TRUE | wye

## ext_grid
| name | bus | vm_pu | va_degree | slack_weight | in_service
0 |  | 43 | 1 | 0 | 1 | TRUE

## line
| name | std_type | from_bus | to_bus | length_km | r_ohm_per_km | x_ohm_per_km | c_nf_per_km | g_us_per_km | max_i_ka | df | parallel | type | in_service
0 | LV_4826-2_0_5_line_0 | NAYY 4x150 SE | 0 | 1 | 0.047884 | 0.208 | 0.08 | 261 | 0 | 0.27 | 1 | 1 | cs | TRUE
1 | LV_4826-2_0_5_line_1 | NAYY 4x150 SE | 1 | 2 | 0.067276 | 0.208 | 0.08 | 261 | 0 | 0.27 | 1 | 1 | cs | TRUE
2 | LV_4826-2_0_5_line_2 | NAYY 4x150 SE | 2 | 3 | 0.011647 | 0.208 | 0.08 | 261 | 0 | 0.27 | 1 | 1 | cs | TRUE
3 | LV_4826-2_0_5_line_3 | NAYY 4x150 SE | 3 | 4 | 0.043874 | 0.208 | 0.08 | 261 | 0 | 0.27 | 1 | 1 | cs | TRUE
4 | LV_4826-2_0_5_line_4 | NAYY 4x150 SE | 3 | 5 | 0.043579 | 0.208 | 0.08 | 261 | 0 | 0.27 | 1 | 1 | cs | TRUE
5 | LV_4826-2_0_5_line_5 | NAYY 4x150 SE | 4 | 91 | 0.009347 | 0.208 | 0.08 | 261 | 0 | 0.27 | 1 | 1 | cs | TRUE
6 | LV_4826-2_0_5_line_6 | NAYY 4x150 SE | 5 | 14 | 0.027266 | 0.208 | 0.08 | 261 | 0 | 0.27 | 1 | 1 | cs | TRUE
7 | LV_4826-2_0_5_line_7 | NAYY 4x150 SE | 6 | 7 | 0.020094 | 0.208 | 0.08 | 261 | 0 | 0.27 | 1 | 1 | cs | TRUE
8 | LV_4826-2_0_5_line_8 | NAYY 4x150 SE | 6 | 8 | 0.015905 | 0.208 | 0.08 | 261 | 0 | 0.27 | 1 | 1 | cs | TRUE
9 | LV_4826-2_0_5_line_9 | NAYY 4x150 SE | 7 | 9 | 0.0061994 | 0.208 | 0.08 | 261 | 0 | 0.27 | 1 | 1 | cs | TRUE
10 | LV_4826-2_0_5_line_10 | NAYY 4x150 SE | 8 | 10 | 0.0039805 | 0.208 | 0.08 | 261 | 0 | 0.27 | 1 | 1 | cs | TRUE
11 | LV_4826-2_0_5_line_11 | NAYY 4x150 SE | 9 | 11 | 0.019691 | 0.208 | 0.08 | 261 | 0 | 0.27 | 1 | 1 | cs | TRUE
12 | LV_4826-2_0_5_line_12 | NAYY 4x150 SE | 10 | 12 | 0.032595 | 0.208 | 0.08 | 261 | 0 | 0.27 | 1 | 1 | cs | TRUE
13 | LV_4826-2_0_5_line_13 | NAYY 4x150 SE | 11 | 13 | 0.038572 | 0.208 | 0.08 | 261 | 0 | 0.27 | 1 | 1 | cs | TRUE
14 | LV_4826-2_0_5_line_14 | NAYY 4x150 SE | 11 | 14 | 0.039465 | 0.208 | 0.08 | 261 | 0 | 0.27 | 1 | 1 | cs | TRUE
15 | LV_4826-2_0_5_line_15 | NAYY 4x150 SE | 12 | 15 | 0.0088529 | 0.208 | 0.08 | 261 | 0 | 0.27 | 1 | 1 | cs | TRUE
16 | LV_4826-2_0_5_line_16 | NAYY 4x150 SE | 13 | 18 | 0.016744 | 0.208 | 0.08 | 261 | 0 | 0.27 | 1 | 1 | cs | TRUE
17 | LV_4826-2_0_5_line_17 | NAYY 4x150 SE | 13 | 19 | 0.012626 | 0.208 | 0.08 | 261 | 0 | 0.27 | 1 | 1 | cs | TRUE
18 | LV_4826-2_0_5_line_18 | NAYY 4x150 SE | 15 | 16 | 0.027336 | 0.208 | 0.08 | 261 | 0 | 0.27 | 1 | 1 | cs | TRUE
19 | LV_4826-2_0_5_line_19 | NAYY 4x150 SE | 16 | 17 | 0.0028558 | 0.208 | 0.08 | 261 | 0 | 0.27 | 1 | 1 | cs | TRUE
20 | LV_4826-2_0_5_line_20 | NAYY 4x150 SE | 17 | 38 | 0.0011956 | 0.208 | 0.08 | 261 | 0 | 0.27 | 1 | 1 | cs | TRUE
21 | LV_4826-2_0_5_line_21 | NAYY 4x150 SE | 18 | 27 | 0.032989 | 0.208 | 0.08 | 261 | 0 | 0.27 | 1 | 1 | cs | TRUE
22 | LV_4826-2_0_5_line_22 | NAYY 4x150 SE | 19 | 20 | 0.012728 | 0.208 | 0.08 | 261 | 0 | 0.27 | 1 | 1 | cs | TRUE
23 | LV_4826-2_0_5_line_23 | NAYY 4x150 SE | 20 | 21 | 0.027531 | 0.208 | 0.08 | 261 | 0 | 0.27 | 1 | 1 | cs | TRUE
24 | LV_4826-2_0_5_line_24 | NAYY 4x150 SE | 21 | 22 | 0.015015 | 0.208 | 0.08 | 261 | 0 | 0.27 | 1 | 1 | cs | TRUE
25 | LV_4826-2_0_5_line_25 | NAYY 4x150 SE | 21 | 23 | 0.02446 | 0.208 | 0.08 | 261 | 0 | 0.27 | 1 | 1 | cs | TRUE
26 | LV_4826-2_0_5_line_26 | NAYY 4x150 SE | 22 | 24 | 0.04796 | 0.208 | 0.08 | 261 | 0 | 0.27 | 1 | 1 | cs | TRUE
27 | LV_4826-2_0_5_line_27 | NAYY 4x150 SE | 22 | 25 | 0.010539 | 0.208 | 0.08 | 261 | 0 | 0.27 | 1 | 1 | cs | TRUE
28 | LV_4826-2_0_5_line_28 | NAYY 4x150 SE | 23 | 26 | 0.022604 | 0.208 | 0.08 | 261 | 0 | 0.27 | 1 | 1 | cs | TRUE
29 | LV_4826-2_0_5_line_29 | NAYY 4x150 SE | 25 | 28 | 0.007134 | 0.208 | 0.08 | 261 | 0 | 0.27 | 1 | 1 | cs | TRUE
30 | LV_4826-2_0_5_line_30 | NAYY 4x150 SE | 27 | 94 | 0.00228 | 0.208 | 0.08 | 261 | 0 | 0.27 | 1 | 1 | cs | TRUE
31 | LV_4826-2_0_5_line_31 | NAYY 4x150 SE | 28 | 33 | 0.021969 | 0.208 | 0.08 | 261 | 0 | 0.27 | 1 | 1 | cs | TRUE
32 | LV_4826-2_0_5_line_32 | NAYY 4x150 SE | 29 | 30 | 0.0041436 | 0.208 | 0.08 | 261 | 0 | 0.27 | 1 | 1 | cs | TRUE
33 | LV_4826-2_0_5_line_33 | NAYY 4x150 SE | 30 | 33 | 0.0019008 | 0.208 | 0.08 | 261 | 0 | 0.27 | 1 | 1 | cs | TRUE
34 | LV_4826-2_0_5_line_34 | NAYY 4x150 SE | 31 | 32 | 0.0087727 | 0.208 | 0.08 | 261 | 0 | 0.27 | 1 | 1 | cs | TRUE
35 | LV_4826-2_0_5_line_35 | NAYY 4x150 SE | 32 | 34 | 0.01497 | 0.208 | 0.08 | 261 | 0 | 0.27 | 1 | 2 | cs | TRUE
36 | LV_4826-2_0_5_line_36 | NAYY 4x150 SE | 32 | 35 | 0.014203 | 0.208 | 0.08 | 261 | 0 | 0.27 | 1 | 2 | cs | TRUE
37 | LV_4826-2_0_5_line_37 | NAYY 4x150 SE | 34 | 36 | 0.026409 | 0.208 | 0.08 | 261 | 0 | 0.27 | 1 | 2 | cs | TRUE
38 | LV_4826-2_0_5_line_38 | NAYY 4x150 SE | 35 | 37 | 0.023663 | 0.208 | 0.08 | 261 | 0 | 0.27 | 1 | 2 | cs | TRUE
39 | LV_4826-2_0_5_line_39 | NAYY 4x150 SE | 36 | 40 | 0.029291 | 0.208 | 0.08 | 261 | 0 | 0.27 | 1 | 2 | cs | TRUE
40 | LV_4826-2_0_5_line_40 | NAYY 4x150 SE | 37 | 41 | 0.0042582 | 0.208 | 0.08 | 261 | 0 | 0.27 | 1 | 2 | cs | TRUE
41 | LV_4826-2_0_5_line_41 | NAYY 4x150 SE | 38 | 39 | 0.028514 | 0.208 | 0.08 | 261 | 0 | 0.27 | 1 | 1 | cs | TRUE
42 | LV_4826-2_0_5_line_42 | NAYY 4x150 SE | 39 | 46 | 0.0010977 | 0.208 | 0.08 | 261 | 0 | 0.27 | 1 | 1 | cs | TRUE
43 | LV_4826-2_0_5_line_43 | NAYY 4x150 SE | 40 | 42 | 0.018473 | 0.208 | 0.08 | 261 | 0 | 0.27 | 1 | 2 | cs | TRUE
44 | LV_4826-2_0_5_line_44 | NAYY 4x150 SE | 41 | 55 | 0.025088 | 0.208 | 0.08 | 261 | 0 | 0.27 | 1 | 2 | cs | TRUE
45 | LV_4826-2_0_5_line_45 | NAYY 4x150 SE | 42 | 43 | 0.02848 | 0.208 | 0.08 | 261 | 0 | 0.27 | 1 | 2 | cs | TRUE
46 | LV_4826-2_0_5_line_46 | NAYY 4x150 SE | 43 | 44 | 0.01477 | 0.208 | 0.08 | 261 | 0 | 0.27 | 1 | 2 | cs | TRUE
47 | LV_4826-2_0_5_line_47 | NAYY 4x150 SE | 43 | 45 | 0.026667 | 0.208 | 0.08 | 261 | 0 | 0.27 | 1 | 1 | cs | TRUE
48 | LV_4826-2_0_5_line_48 | NAYY 4x150 SE | 44 | 53 | 0.033138 | 0.208 | 0.08 | 261 | 0 | 0.27 | 1 | 1 | cs | TRUE
49 | LV_4826-2_0_5_line_49 | NAYY 4x150 SE | 45 | 54 | 0.055504 | 0.208 | 0.08 | 261 | 0 | 0.27 | 1 | 1 | cs | TRUE
50 | LV_4826-2_0_5_line_50 | NAYY 4x150 SE | 46 | 47 | 0.029599 | 0.208 | 0.08 | 261 | 0 | 0.27 | 1 | 1 | cs | TRUE
51 | LV_4826-2_0_5_line_51 | NAYY 4x150 SE | 47 | 48 | 0.024454 | 0.208 | 0.08 | 261 | 0 | 0.27 | 1 | 1 | cs | TRUE
52 | LV_4826-2_0_5_line_52 | NAYY 4x150 SE | 47 | 49 | 0.0021251 | 0.208 | 0.08 | 261 | 0 | 0.27 | 1 | 1 | cs | TRUE
53 | LV_4826-2_0_5_line_53 | NAYY 4x150 SE | 48 | 50 | 0.044528 | 0.208 | 0.08 | 261 | 0 | 0.27 | 1 | 1 | cs | TRUE
54 | LV_4826-2_0_5_line_54 | NAYY 4x150 SE | 48 | 51 | 0.023125 | 0.208 | 0.08 | 261 | 0 | 0.27 | 1 | 1 | cs | TRUE
55 | LV_4826-2_0_5_line_55 | NAYY 4x150 SE | 49 | 52 | 0.027894 | 0.208 | 0.08 | 261 | 0 | 0.27 | 1 | 1 | cs | TRUE
56 | LV_4826-2_0_5_line_56 | NAYY 4x150 SE | 50 | 75 | 0.013797 | 0.208 | 0.08 | 261 | 0 | 0.27 | 1 | 1 | cs | TRUE
57 | LV_4826-2_0_5_line_57 | NAYY 4x150 SE | 50 | 76 | 0.017362 | 0.208 | 0.08 | 261 | 0 | 0.27 | 1 | 1 | cs | TRUE
58 | LV_4826-2_0_5_line_58 | NAYY 4x150 SE | 51 | 72 | 0.044476 | 0.208 | 0.08 | 261 | 0 | 0.27 | 1 | 1 | cs | TRUE
59 | LV_4826-2_0_5_line_59 | NAYY 4x150 SE | 52 | 64 | 0.0022416 | 0.208 | 0.08 | 261 | 0 | 0.27 | 1 | 1 | cs | TRUE
60 | LV_4826-2_0_5_line_60 | NAYY 4x150 SE | 53 | 60 | 0.014058 | 0.208 | 0.08 | 261 | 0 | 0.27 | 1 | 1 | cs | TRUE
61 | LV_4826-2_0_5_line_61 | NAYY 4x150 SE | 54 | 61 | 0.021054 | 0.208 | 0.08 | 261 | 0 | 0.27 | 1 | 1 | cs | TRUE
62 | LV_4826-2_0_5_line_62 | NAYY 4x150 SE | 55 | 56 | 0.027176 | 0.208 | 0.08 | 261 | 0 | 0.27 | 1 | 2 | cs | TRUE
63 | LV_4826-2_0_5_line_63 | NAYY 4x150 SE | 56 | 57 | 0.010816 | 0.208 | 0.08 | 261 | 0 | 0.27 | 1 | 2 | cs | TRUE
64 | LV_4826-2_0_5_line_64 | NAYY 4x150 SE | 57 | 58 | 0.002101 | 0.208 | 0.08 | 261 | 0 | 0.27 | 1 | 2 | cs | TRUE
65 | LV_4826-2_0_5_line_65 | NAYY 4x150 SE | 58 | 59 | 0.054412 | 0.208 | 0.08 | 261 | 0 | 0.27 | 1 | 2 | cs | TRUE
66 | LV_4826-2_0_5_line_66 | NAYY 4x150 SE | 59 | 117 | 0.02302 | 0.208 | 0.08 | 261 | 0 | 0.27 | 1 | 1 | cs | TRUE
67 | LV_4826-2_0_5_line_67 | NAYY 4x150 SE | 59 | 105 | 0.00584 | 0.208 | 0.08 | 261 | 0 | 0.27 | 1 | 2 | cs | TRUE
68 | LV_4826-2_0_5_line_68 | NAYY 4x150 SE | 60 | 62 | 0.015556 | 0.208 | 0.08 | 261 | 0 | 0.27 | 1 | 1 | cs | TRUE
69 | LV_4826-2_0_5_line_69 | NAYY 4x150 SE | 60 | 63 | 0.052012 | 0.208 | 0.08 | 261 | 0 | 0.27 | 1 | 1 | cs | TRUE
70 | LV_4826-2_0_5_line_70 | NAYY 4x150 SE | 61 | 99 | 0.0019542 | 0.208 | 0.08 | 261 | 0 | 0.27 | 1 | 1 | cs | TRUE
71 | LV_4826-2_0_5_line_71 | NAYY 4x150 SE | 62 | 64 | 0.020904 | 0.208 | 0.08 | 261 | 0 | 0.27 | 1 | 1 | cs | TRUE
72 | LV_4826-2_0_5_line_72 | NAYY 4x150 SE | 63 | 65 | 0.037257 | 0.208 | 0.08 | 261 | 0 | 0.27 | 1 | 1 | cs | TRUE
73 | LV_4826-2_0_5_line_73 | NAYY 4x150 SE | 65 | 66 | 0.029738 | 0.208 | 0.08 | 261 | 0 | 0.27 | 1 | 1 | cs | TRUE
74 | LV_4826-2_0_5_line_74 | NAYY 4x150 SE | 65 | 67 | 0.010818 | 0.208 | 0.08 | 261 | 0 | 0.27 | 1 | 1 | cs | TRUE
75 | LV_4826-2_0_5_line_75 | NAYY 4x150 SE | 66 | 68 | 0.01105 | 0.208 | 0.08 | 261 | 0 | 0.27 | 1 | 1 | cs | TRUE
76 | LV_4826-2_0_5_line_76 | NAYY 4x150 SE | 67 | 69 | 0.031113 | 0.208 | 0.08 | 261 | 0 | 0.27 | 1 | 1 | cs | TRUE
77 | LV_4826-2_0_5_line_77 | NAYY 4x150 SE | 68 | 70 | 0.00035463 | 0.208 | 0.08 | 261 | 0 | 0.27 | 1 | 1 | cs | TRUE
78 | LV_4826-2_0_5_line_78 | NAYY 4x150 SE | 69 | 71 | 0.033376 | 0.208 | 0.08 | 261 | 0 | 0.27 | 1 | 1 | cs | TRUE
79 | LV_4826-2_0_5_line_79 | NAYY 4x150 SE | 70 | 86 | 0.010919 | 0.208 | 0.08 | 261 | 0 | 0.27 | 1 | 1 | cs | TRUE
80 | LV_4826-2_0_5_line_80 | NAYY 4x150 SE | 72 | 73 | 0.0018161 | 0.208 | 0.08 | 261 | 0 | 0.27 | 1 | 1 | cs | TRUE
81 | LV_4826-2_0_5_line_81 | NAYY 4x150 SE | 73 | 74 | 0.0028426 | 0.208 | 0.08 | 261 | 0 | 0.27 | 1 | 1 | cs | TRUE
82 | LV_4826-2_0_5_line_82 | NAYY 4x150 SE | 75 | 77 | 0.019463 | 0.208 | 0.08 | 261 | 0 | 0.27 | 1 | 1 | cs | TRUE
83 | LV_4826-2_0_5_line_83 | NAYY 4x150 SE | 76 | 78 | 0.017264 | 0.208 | 0.08 | 261 | 0 | 0.27 | 1 | 1 | cs | TRUE
84 | LV_4826-2_0_5_line_84 | NAYY 4x150 SE | 77 | 83 | 0.016051 | 0.208 | 0.08 | 261 | 0 | 0.27 | 1 | 1 | cs | TRUE
85 | LV_4826-2_0_5_line_85 | NAYY 4x150 SE | 78 | 80 | 0.027165 | 0.208 | 0.08 | 261 | 0 | 0.27 | 1 | 1 | cs | TRUE
86 | LV_4826-2_0_5_line_86 | NAYY 4x150 SE | 79 | 80 | 0.0054119 | 0.208 | 0.08 | 261 | 0 | 0.27 | 1 | 1 | cs | TRUE
87 | LV_4826-2_0_5_line_87 | NAYY 4x150 SE | 79 | 81 | 0.020081 | 0.208 | 0.08 | 261 | 0 | 0.27 | 1 | 1 | cs | TRUE
88 | LV_4826-2_0_5_line_88 | NAYY 4x150 SE | 81 | 82 | 0.021829 | 0.208 | 0.08 | 261 | 0 | 0.27 | 1 | 1 | cs | TRUE
89 | LV_4826-2_0_5_line_89 | NAYY 4x150 SE | 83 | 84 | 0.0080166 | 0.208 | 0.08 | 261 | 0 | 0.27 | 1 | 1 | cs | TRUE
90 | LV_4826-2_0_5_line_90 | NAYY 4x150 SE | 84 | 85 | 0.005508 | 0.208 | 0.08 | 261 | 0 | 0.27 | 1 | 1 | cs | TRUE
91 | LV_4826-2_0_5_line_91 | NAYY 4x150 SE | 86 | 87 | 0.021931 | 0.208 | 0.08 | 261 | 0 | 0.27 | 1 | 1 | cs | TRUE
92 | LV_4826-2_0_5_line_92 | NAYY 4x150 SE | 87 | 88 | 0.033984 | 0.208 | 0.08 | 261 | 0 | 0.27 | 1 | 1 | cs | TRUE
93 | LV_4826-2_0_5_line_93 | NAYY 4x150 SE | 88 | 89 | 0.023978 | 0.208 | 0.08 | 261 | 0 | 0.27 | 1 | 1 | cs | TRUE
94 | LV_4826-2_0_5_line_94 | NAYY 4x150 SE | 89 | 90 | 0.029347 | 0.208 | 0.08 | 261 | 0 | 0.27 | 1 | 1 | cs | TRUE
95 | LV_4826-2_0_5_line_95 | NAYY 4x150 SE | 91 | 92 | 0.16284 | 0.208 | 0.08 | 261 | 0 | 0.27 | 1 | 1 | cs | TRUE
96 | LV_4826-2_0_5_line_96 | NAYY 4x150 SE | 92 | 93 | 0.095822 | 0.208 | 0.08 | 261 | 0 | 0.27 | 1 | 1 | cs | TRUE
97 | LV_4826-2_0_5_line_97 | NAYY 4x150 SE | 94 | 95 | 0.029125 | 0.208 | 0.08 | 261 | 0 | 0.27 | 1 | 1 | cs | TRUE
98 | LV_4826-2_0_5_line_98 | NAYY 4x150 SE | 95 | 96 | 0.074057 | 0.208 | 0.08 | 261 | 0 | 0.27 | 1 | 1 | cs | TRUE
99 | LV_4826-2_0_5_line_99 | NAYY 4x150 SE | 96 | 97 | 0.035595 | 0.208 | 0.08 | 261 | 0 | 0.27 | 1 | 1 | cs | TRUE
100 | LV_4826-2_0_5_line_100 | NAYY 4x150 SE | 97 | 98 | 0.05268 | 0.208 | 0.08 | 261 | 0 | 0.27 | 1 | 1 | cs | TRUE
101 | LV_4826-2_0_5_line_101 | NAYY 4x150 SE | 100 | 101 | 0.052571 | 0.208 | 0.08 | 261 | 0 | 0.27 | 1 | 2 | cs | TRUE
102 | LV_4826-2_0_5_line_102 | NAYY 4x150 SE | 100 | 102 | 0.55988 | 0.208 | 0.08 | 261 | 0 | 0.27 | 1 | 2 | cs | TRUE
103 | LV_4826-2_0_5_line_103 | NAYY 4x150 SE | 101 | 105 | 0.018236 | 0.208 | 0.08 | 261 | 0 | 0.27 | 1 | 2 | cs | TRUE
104 | LV_4826-2_0_5_line_104 | NAYY 4x150 SE | 102 | 108 | 0.079891 | 0.208 | 0.08 | 261 | 0 | 0.27 | 1 | 1 | cs | TRUE
105 | LV_4826-2_0_5_line_105 | NAYY 4x150 SE | 102 | 116 | 0.010594 | 0.208 | 0.08 | 261 | 0 | 0.27 | 1 | 1 | cs | TRUE
106 | LV_4826-2_0_5_line_106 | NAYY 4x150 SE | 103 | 104 | 0.019646 | 0.208 | 0.08 | 261 | 0 | 0.27 | 1 | 1 | cs | TRUE
107 | LV_4826-2_0_5_line_107 | NAYY 4x150 SE | 104 | 113 | 0.022633 | 0.208 | 0.08 | 261 | 0 | 0.27 | 1 | 1 | cs | TRUE
108 | LV_4826-2_0_5_line_108 | NAYY 4x150 SE | 106 | 107 | 0.029965 | 0.208 | 0.08 | 261 | 0 | 0.27 | 1 | 1 | cs | TRUE
109 | LV_4826-2_0_5_line_109 | NAYY 4x150 SE | 106 | 108 | 0.067239 | 0.208 | 0.08 | 261 | 0 | 0.27 | 1 | 1 | cs | TRUE
110 | LV_4826-2_0_5_line_110 | NAYY 4x150 SE | 107 | 109 | 0.14649 | 0.208 | 0.08 | 261 | 0 | 0.27 | 1 | 1 | cs | TRUE
111 | LV_4826-2_0_5_line_111 | NAYY 4x150 SE | 109 | 113 | 0.043578 | 0.208 | 0.08 | 261 | 0 | 0.27 | 1 | 1 | cs | TRUE
112 | LV_4826-2_0_5_line_112 | NAYY 4x150 SE | 110 | 111 | 0.040616 | 0.208 | 0.08 | 261 | 0 | 0.27 | 1 | 1 | cs | TRUE
113 | LV_4826-2_0_5_line_113 | NAYY 4x150 SE | 110 | 112 | 0.10267 | 0.208 | 0.08 | 261 | 0 | 0.27 | 1 | 1 | cs | TRUE
114 | LV_4826-2_0_5_line_114 | NAYY 4x150 SE | 110 | 113 | 0.24264 | 0.208 | 0.08 | 261 | 0 | 0.27 | 1 | 1 | cs | TRUE
115 | LV_4826-2_0_5_line_115 | NAYY 4x150 SE | 111 | 114 | 0.076411 | 0.208 | 0.08 | 261 | 0 | 0.27 | 1 | 1 | cs | TRUE
116 | LV_4826-2_0_5_line_116 | NAYY 4x150 SE | 114 | 115 | 0.13697 | 0.208 | 0.08 | 261 | 0 | 0.27 | 1 | 1 | cs | TRUE
117 | LV_4826-2_0_5_line_117 | NAYY 4x150 SE | 117 | 118 | 0.033441 | 0.208 | 0.08 | 261 | 0 | 0.27 | 1 | 1 | cs | TRUE

## trafo
| name | std_type | hv_bus | lv_bus | sn_mva | vn_hv_kv | vn_lv_kv | vk_percent | vkr_percent | pfe_kw | i0_percent | shift_degree | tap_side | tap_neutral | tap_min | tap_max | tap_step_percent | tap_step_degree | tap_pos | tap_phase_shifter | parallel | df | in_service
0 | LV_4826-2_0_5_trafo_33 | 0.25 MVA 20/0.4 kV | 119 | 43 | 0.25 | 20 | 0.4 | 6 | 1.44 | 0.8 | 0.32 | 150 | hv | 0 | -2 | 2 | 2.5 | 0 | 0 | FALSE | 1 | 1 | TRUE

## line_geodata
| x0 | y0 | x1 | y1 | x2 | y2 | x3 | y3 | x4 | y4 | x5 | y5 | x6 | y6 | x7 | y7 | x8 | y8 | x9 | y9 | x10 | y10 | x11 | y11 | x12 | y12
0 | 2710756.5511 | 1277730.4625 | 2710748.3897 | 1277724.0034 | 2710740.8859 | 1277721.7494 | 2710731.383 | 1277721.8823 | 2710718.8261 | 1277723.7483 | 2710711.4572 | 1277722.7091
1 | 2710756.5511 | 1277730.4625 | 2710763.4941 | 1277734.1629 | 2710804.5979 | 1277765.0516 | 2710811.9951 | 1277768.0782
2 | 2710822.7747 | 1277772.4886 | 2710811.9951 | 1277768.0782
3 | 2710822.7747 | 1277772.4886 | 2710821.167 | 1277759.6579 | 2710825.8108 | 1277755.7193 | 2710832.5252 | 1277753.9883 | 2710850.4339 | 1277754.6103
4 | 2710822.7747 | 1277772.4886 | 2710832.5769 | 1277790.0109 | 2710835.8658 | 1277813.2808
5 | 2710850.4339 | 1277754.6103 | 2710852.7753 | 1277754.6916 | 2710859.7635 | 1277754.2176
6 | 2710834.6738 | 1277840.4683 | 2710836.2585 | 1277816.0593 | 2710835.8658 | 1277813.2808
7 | 2710877.0785 | 1277884.1498 | 2710857.0755 | 1277882.2401
8 | 2710877.0785 | 1277884.1498 | 2710892.9113 | 1277885.6614
9 | 2710857.0755 | 1277882.2401 | 2710850.9041 | 1277881.6509
10 | 2710896.8739 | 1277886.0397 | 2710896.8739 | 1277886.0397 | 2710892.9113 | 1277885.6614
11 | 2710831.3024 | 1277879.7796 | 2710850.9041 | 1277881.6509
12 | 2710896.8739 | 1277886.0397 | 2710929.4255 | 1277887.7146
13 | 2710831.3024 | 1277879.7796 | 2710828.9146 | 1277901.6435 | 2710830.0843 | 1277918.1805
14 | 2710831.3024 | 1277879.7796 | 2710833.3278 | 1277861.2008 | 2710834.6738 | 1277840.4683
15 | 2710938.2667 | 1277888.1695 | 2710929.4255 | 1277887.7146
16 | 2710830.0843 | 1277918.1805 | 2710813.3672 | 1277917.2388
17 | 2710830.0843 | 1277918.1805 | 2710830.9748 | 1277930.7753 | 2710830.9748 | 1277930.7753
18 | 2710938.2667 | 1277888.1695 | 2710965.5663 | 1277889.5742
19 | 2710968.4183 | 1277889.7209 | 2710965.5663 | 1277889.5742
20 | 2710968.4183 | 1277889.7209 | 2710969.6124 | 1277889.7824
21 | 2710780.4302 | 1277915.3836 | 2710813.3672 | 1277917.2388
22 | 2710836.0519 | 1277942.4465 | 2710830.9748 | 1277930.7753
23 | 2710849.6993 | 1277966.2148 | 2710840.6864 | 1277953.1002 | 2710836.0519 | 1277942.4465
24 | 2710849.6993 | 1277966.2148 | 2710863.2472 | 1277972.7754
25 | 2710849.6993 | 1277966.2148 | 2710833.6454 | 1277977.0119 | 2710828.5572 | 1277977.5148
26 | 2710863.2472 | 1277972.7754 | 2710863.1365 | 1277975.0643 | 2710869.3999 | 1277986.9038 | 2710877.6346 | 1277997.0345 | 2710889.9112 | 1278011.8213
27 | 2710863.2472 | 1277972.7754 | 2710873.7815 | 1277972.4631
28 | 2710806.0628 | 1277979.7381 | 2710828.5572 | 1277977.5148
29 | 2710873.7815 | 1277972.4631 | 2710880.9124 | 1277972.2518
30 | 2710778.1538 | 1277915.2554 | 2710780.4302 | 1277915.3836
31 | 2710880.9124 | 1277972.2518 | 2710892.6279 | 1277971.9045 | 2710902.871 | 1277971.5693
32 | 2710904.7708 | 1277971.5071 | 2710908.9122 | 1277971.3716
33 | 2710904.7708 | 1277971.5071 | 2710902.871 | 1277971.5693
34 | 2710957.7072 | 1277970.3156 | 2710948.9348 | 1277970.3945
35 | 2710957.7072 | 1277970.3156 | 2710971.7073 | 1277965.0157
36 | 2710957.7072 | 1277970.3156 | 2710964.0928 | 1277983.0026
37 | 2710971.7073 | 1277965.0157 | 2710988.7433 | 1277958.5665 | 2710996.8988 | 1277959.3536
38 | 2710964.0928 | 1277983.0026 | 2710964.4376 | 1277983.6877 | 2710965.0803 | 1278001.0489 | 2710964.3241 | 1278006.5193
39 | 2711026.0544 | 1277962.1674 | 2710996.8988 | 1277959.3536
40 | 2710964.3241 | 1278006.5193 | 2710963.741 | 1278010.7373
41 | 2710997.6364 | 1277886.624 | 2710990.5665 | 1277888.8819 | 2710981.3913 | 1277890.3884 | 2710969.6124 | 1277889.7824
42 | 2710997.6364 | 1277886.624 | 2710997.6364 | 1277886.624 | 2710998.6457 | 1277886.1924
43 | 2711026.0544 | 1277962.1674 | 2711044.4425 | 1277963.942
44 | 2710963.741 | 1278010.7373 | 2710960.3054 | 1278035.5886
45 | 2711072.7904 | 1277966.6778 | 2711044.4425 | 1277963.942
46 | 2711072.7904 | 1277966.6778 | 2711076.844 | 1277952.4755
47 | 2711068.0644 | 1277992.9238 | 2711072.7904 | 1277966.6778
48 | 2711076.844 | 1277952.4755 | 2711078.8902 | 1277945.3066 | 2711082.8857 | 1277919.9365 | 2711082.8857 | 1277919.9365
49 | 2711068.0644 | 1277992.9238 | 2711060.0483 | 1278035.4338 | 2711057.9885 | 1278047.5044
50 | 2711025.8606 | 1277874.5552 | 2710998.6457 | 1277886.1924
51 | 2711025.8606 | 1277874.5552 | 2711004.5323 | 1277862.4762
52 | 2711025.8606 | 1277874.5552 | 2711027.7435 | 1277875.5406
53 | 2710974.6733 | 1277830.0406 | 2710987.6242 | 1277848.7568 | 2710994.0388 | 1277854.9608 | 2711004.5323 | 1277862.4762
54 | 2711004.5323 | 1277862.4762 | 2711008.7942 | 1277850.49 | 2711017.048 | 1277844.1559
55 | 2711027.7435 | 1277875.5406 | 2711052.4578 | 1277888.4742
56 | 2710974.6733 | 1277830.0406 | 2710964.0612 | 1277827.6166 | 2710961.1495 | 1277827.5854
57 | 2710974.6733 | 1277830.0406 | 2710967.6672 | 1277820.122 | 2710971.1674 | 1277816.251
58 | 2711053.8226 | 1277819.2603 | 2711033.3353 | 1277831.6569 | 2711017.048 | 1277844.1559
59 | 2711054.4439 | 1277889.5136 | 2711052.4578 | 1277888.4742
60 | 2711086.7481 | 1277906.4192 | 2711082.8857 | 1277919.9365
61 | 2711054.4469 | 1278068.2582 | 2711057.9885 | 1278047.5044
62 | 2710957.5554 | 1278062.6189 | 2710959.3728 | 1278042.3346 | 2710960.3054 | 1278035.5886
63 | 2710957.5554 | 1278062.6189 | 2710960.1267 | 1278073.125
64 | 2710960.6261 | 1278075.1658 | 2710960.1267 | 1278073.125
65 | 2710973.0152 | 1278126.0896 | 2710974.4352 | 1278102.9619 | 2710971.8942 | 1278094.2173 | 2710960.6261 | 1278075.1658 | 2710960.6261 | 1278075.1658
66 | 2710973.0152 | 1278126.0896 | 2710950.1673 | 1278123.2782
67 | 2710973.0152 | 1278126.0896 | 2710972.5074 | 1278131.9076
68 | 2711086.7481 | 1277906.4192 | 2711072.9649 | 1277899.2061
69 | 2711086.7481 | 1277906.4192 | 2711107.7216 | 1277873.1061 | 2711112.8946 | 1277861.5663
70 | 2711054.4469 | 1278068.2582 | 2711054.1095 | 1278070.1831
71 | 2711072.9649 | 1277899.2061 | 2711054.4439 | 1277889.5136
72 | 2711133.3333 | 1277830.5943 | 2711116.4619 | 1277853.6085 | 2711112.8946 | 1277861.5663
73 | 2711133.3333 | 1277830.5943 | 2711138.4064 | 1277823.4278 | 2711149.7715 | 1277805.8199
74 | 2711133.3333 | 1277830.5943 | 2711132.5765 | 1277822.4949 | 2711132.4555 | 1277819.8142
75 | 2711149.7715 | 1277805.8199 | 2711155.7641 | 1277796.5358
76 | 2711132.4555 | 1277819.8142 | 2711131.8555 | 1277806.5223 | 2711132.3181 | 1277788.721
77 | 2711155.9564 | 1277796.2378 | 2711155.7641 | 1277796.5358
78 | 2711121.3289 | 1277759.4251 | 2711123.5967 | 1277760.6028 | 2711128.98 | 1277766.4873 | 2711131.6598 | 1277772.6545 | 2711132.5399 | 1277780.1891 | 2711132.3181 | 1277788.721
79 | 2711155.9564 | 1277796.2378 | 2711161.8776 | 1277787.0642
80 | 2711053.8226 | 1277819.2603 | 2711055.3763 | 1277818.3201
81 | 2711057.8084 | 1277816.8485 | 2711055.3763 | 1277818.3201
82 | 2710941.6876 | 1277827.3775 | 2710961.1495 | 1277827.5854
83 | 2710971.1674 | 1277816.251 | 2710971.1674 | 1277816.251 | 2710978.1767 | 1277814.0253 | 2710987.9882 | 1277812.6296
84 | 2710941.6876 | 1277827.3775 | 2710925.6374 | 1277827.206
85 | 2710987.9882 | 1277812.6296 | 2710996.1279 | 1277811.4718 | 2711005.1157 | 1277809.1499 | 2711013.8633 | 1277805.0508
86 | 2711018.7241 | 1277802.6722 | 2711015.3375 | 1277804.3601 | 2711013.8633 | 1277805.0508
87 | 2711018.7241 | 1277802.6722 | 2711036.6963 | 1277793.7149
88 | 2711056.233 | 1277783.9779 | 2711036.6963 | 1277793.7149
89 | 2710917.6213 | 1277827.1203 | 2710925.6374 | 1277827.206
90 | 2710912.1136 | 1277827.0615 | 2710917.6213 | 1277827.1203
91 | 2711173.7706 | 1277768.6385 | 2711161.8776 | 1277787.0642
92 | 2711193.6907 | 1277741.1391 | 2711181.8753 | 1277756.2857 | 2711176.0648 | 1277765.0842 | 2711173.7706 | 1277768.6385
93 | 2711193.6907 | 1277741.1391 | 2711206.6095 | 1277721.2979 | 2711206.905 | 1277721.17
94 | 2711206.905 | 1277721.17 | 2711198.7929 | 1277701.3658 | 2711195.8581 | 1277693.9815
95 | 2710860.1995 | 1277611.3121 | 2710863.9116 | 1277624.1491 | 2710871.9856 | 1277646.8436 | 2710878.2086 | 1277691.6234 | 2710882.086 | 1277734.8244 | 2710881.8319 | 1277748.3319 | 2710871.6422 | 1277753.4117 | 2710859.7635 | 1277754.2176
96 | 2710775.4242 | 1277571.6728 | 2710789.4571 | 1277587.2726 | 2710798.4018 | 1277592.8568 | 2710852.2407 | 1277609.6611 | 2710860.1995 | 1277611.3121
97 | 2710778.1538 | 1277915.2554 | 2710749.075 | 1277913.6174
98 | 2710675.1354 | 1277909.4526 | 2710749.075 | 1277913.6174
99 | 2710671.9451 | 1277876.018 | 2710669.5247 | 1277902.8525 | 2710675.1354 | 1277909.4526
100 | 2710671.9451 | 1277876.018 | 2710724.5848 | 1277878.0779
101 | 2711043.3145 | 1278131.7731 | 2710990.7433 | 1278131.8729
102 | 2711043.3145 | 1278131.7731 | 2711570.8727 | 1278319.2643
103 | 2710972.5074 | 1278131.9076 | 2710990.7433 | 1278131.8729
104 | 2711616.0777 | 1278253.3927 | 2711570.8727 | 1278319.2643
105 | 2711570.8727 | 1278319.2643 | 2711572.4701 | 1278323.8098 | 2711575.778 | 1278328.5453
106 | 2711883.7785 | 1278249.502 | 2711883.9076 | 1278247.8499 | 2711880.2565 | 1278236.2923 | 2711878.7413 | 1278230.6235
107 | 2711878.0856 | 1278270.9317 | 2711882.8057 | 1278261.953 | 2711883.7785 | 1278249.502
108 | 2711675.8942 | 1278283.9793 | 2711694.8985 | 1278297.5025 | 2711700.0927 | 1278301.6397
109 | 2711616.0777 | 1278253.3927 | 2711652.6866 | 1278270.8013 | 2711673.9128 | 1278282.5694 | 2711675.8942 | 1278283.9793
110 | 2711700.0927 | 1278301.6397 | 2711843.1195 | 1278269.9745
111 | 2711878.0856 | 1278270.9317 | 2711877.4569 | 1278272.1275 | 2711872.1554 | 1278279.8118 | 2711859.6905 | 1278281.6215 | 2711843.3548 | 1278269.9789 | 2711843.1195 | 1278269.9745
112 | 2711952.4937 | 1278501.8831 | 2711984.5276 | 1278526.9808
113 | 2711952.4937 | 1278501.8831 | 2711957.9235 | 1278496.1476 | 2711964.2578 | 1278494.2216 | 2711968.8873 | 1278495.3995 | 2711972.7838 | 1278499.1657 | 2711980.0077 | 1278508.1667 | 2711992.0146 | 1278516.9915 | 2712003.5298 | 1278523.2159 | 2712014.0441 | 1278524.3721 | 2712019.9599 | 1278523.1166 | 2712023.8242 | 1278517.8963 | 2712028.6777 | 1278505.7107 | 2712029.4821 | 1278503.6795
114 | 2711878.0856 | 1278270.9317 | 2711952.4937 | 1278501.8831
115 | 2711984.5276 | 1278526.9808 | 2712023.1455 | 1278557.9534 | 2712042.8028 | 1278571.9062 | 2712045.1607 | 1278573.4178
116 | 2712045.1607 | 1278573.4178 | 2712181.51 | 1278586.4779
117 | 2710950.1673 | 1278123.2782 | 2710943.4571 | 1278122.4526 | 2710920.2762 | 1278109.2428

## bus_geodata
| x | y | coords
0 | 2710711.4572 | 1277722.7091
1 | 2710756.5511 | 1277730.4625
2 | 2710811.9951 | 1277768.0782
3 | 2710822.7747 | 1277772.4886
4 | 2710850.4339 | 1277754.6103
5 | 2710835.8658 | 1277813.2808
6 | 2710877.0785 | 1277884.1498
7 | 2710857.0755 | 1277882.2401
8 | 2710892.9113 | 1277885.6614
9 | 2710850.9041 | 1277881.6509
10 | 2710896.8739 | 1277886.0397
11 | 2710831.3024 | 1277879.7796
12 | 2710929.4255 | 1277887.7146
13 | 2710830.0843 | 1277918.1805
14 | 2710834.6738 | 1277840.4683
15 | 2710938.2667 | 1277888.1695
16 | 2710965.5663 | 1277889.5742
17 | 2710968.4183 | 1277889.7209
18 | 2710813.3672 | 1277917.2388
19 | 2710830.9748 | 1277930.7753
20 | 2710836.0519 | 1277942.4465
21 | 2710849.6993 | 1277966.2148
22 | 2710863.2472 | 1277972.7754
23 | 2710828.5572 | 1277977.5148
24 | 2710889.9112 | 1278011.8213
25 | 2710873.7815 | 1277972.4631
26 | 2710806.0628 | 1277979.7381
27 | 2710780.4302 | 1277915.3836
28 | 2710880.9124 | 1277972.2518
29 | 2710908.9122 | 1277971.3716
30 | 2710904.7708 | 1277971.5071
31 | 2710948.9348 | 1277970.3945
32 | 2710957.7072 | 1277970.3156
33 | 2710902.871 | 1277971.5693
34 | 2710971.7073 | 1277965.0157
35 | 2710964.0928 | 1277983.0026
36 | 2710996.8988 | 1277959.3536
37 | 2710964.3241 | 1278006.5193
38 | 2710969.6124 | 1277889.7824
39 | 2710997.6364 | 1277886.624
40 | 2711026.0544 | 1277962.1674
41 | 2710963.741 | 1278010.7373
42 | 2711044.4425 | 1277963.942
43 | 2711072.7904 | 1277966.6778
44 | 2711076.844 | 1277952.4755
45 | 2711068.0644 | 1277992.9238
46 | 2710998.6457 | 1277886.1924
47 | 2711025.8606 | 1277874.5552
48 | 2711004.5323 | 1277862.4762
49 | 2711027.7435 | 1277875.5406
50 | 2710974.6733 | 1277830.0406
51 | 2711017.048 | 1277844.1559
52 | 2711052.4578 | 1277888.4742
53 | 2711082.8857 | 1277919.9365
54 | 2711057.9885 | 1278047.5044
55 | 2710960.3054 | 1278035.5886
56 | 2710957.5554 | 1278062.6189
57 | 2710960.1267 | 1278073.125
58 | 2710960.6261 | 1278075.1658
59 | 2710973.0152 | 1278126.0896
60 | 2711086.7481 | 1277906.4192
61 | 2711054.4469 | 1278068.2582
62 | 2711072.9649 | 1277899.2061
63 | 2711112.8946 | 1277861.5663
64 | 2711054.4439 | 1277889.5136
65 | 2711133.3333 | 1277830.5943
66 | 2711149.7715 | 1277805.8199
67 | 2711132.4555 | 1277819.8142
68 | 2711155.7641 | 1277796.5358
69 | 2711132.3181 | 1277788.721
70 | 2711155.9564 | 1277796.2378
71 | 2711121.3289 | 1277759.4251
72 | 2711053.8226 | 1277819.2603
73 | 2711055.3763 | 1277818.3201
74 | 2711057.8084 | 1277816.8485
75 | 2710961.1495 | 1277827.5854
76 | 2710971.1674 | 1277816.251
77 | 2710941.6876 | 1277827.3775
78 | 2710987.9882 | 1277812.6296
79 | 2711018.7241 | 1277802.6722
80 | 2711013.8633 | 1277805.0508
81 | 2711036.6963 | 1277793.7149
82 | 2711056.233 | 1277783.9779
83 | 2710925.6374 | 1277827.206
84 | 2710917.6213 | 1277827.1203
85 | 2710912.1136 | 1277827.0615
86 | 2711161.8776 | 1277787.0642
87 | 2711173.7706 | 1277768.6385
88 | 2711193.6907 | 1277741.1391
89 | 2711206.905 | 1277721.17
90 | 2711195.8581 | 1277693.9815
91 | 2710859.7635 | 1277754.2176
92 | 2710860.1995 | 1277611.3121
93 | 2710775.4242 | 1277571.6728
94 | 2710778.1538 | 1277915.2554
95 | 2710749.075 | 1277913.6174
96 | 2710675.1354 | 1277909.4526
97 | 2710671.9451 | 1277876.018
98 | 2710724.5848 | 1277878.0779
99 | 2711054.1095 | 1278070.1831
100 | 2711043.3145 | 1278131.7731
101 | 2710990.7433 | 1278131.8729
102 | 2711570.8727 | 1278319.2643
103 | 2711878.7413 | 1278230.6235
104 | 2711883.7785 | 1278249.502
105 | 2710972.5074 | 1278131.9076
106 | 2711675.8942 | 1278283.9793
107 | 2711700.0927 | 1278301.6397
108 | 2711616.0777 | 1278253.3927
109 | 2711843.1195 | 1278269.9745
110 | 2711952.4937 | 1278501.8831
111 | 2711984.5276 | 1278526.9808
112 | 2712029.4821 | 1278503.6795
113 | 2711878.0856 | 1278270.9317
114 | 2712045.1607 | 1278573.4178
115 | 2712181.51 | 1278586.4779
116 | 2711575.778 | 1278328.5453
117 | 2710950.1673 | 1278123.2782
118 | 2710920.2762 | 1278109.2428
119 | 2711068.0644 | 1277992.9238

## line_std_types
| c_nf_per_km | r_ohm_per_km | x_ohm_per_km | max_i_ka | type | q_mm2 | alpha | voltage_rating
NAYY 4x50 SE | 210 | 0.642 | 0.083 | 0.142 | cs | 50 | 0.00403 | LV
NAYY 4x120 SE | 264 | 0.225 | 0.08 | 0.242 | cs | 120 | 0.00403 | LV
NAYY 4x150 SE | 261 | 0.208 | 0.08 | 0.27 | cs | 150 | 0.00403 | LV
NA2XS2Y 1x95 RM/25 12/20 kV | 216 | 0.313 | 0.132 | 0.252 | cs | 95 | 0.00403 | MV
NA2XS2Y 1x185 RM/25 12/20 kV | 273 | 0.161 | 0.117 | 0.362 | cs | 185 | 0.00403 | MV
NA2XS2Y 1x240 RM/25 12/20 kV | 304 | 0.122 | 0.112 | 0.421 | cs | 240 | 0.00403 | MV
NA2XS2Y 1x95 RM/25 6/10 kV | 315 | 0.313 | 0.123 | 0.249 | cs | 95 | 0.00403 | MV
NA2XS2Y 1x185 RM/25 6/10 kV | 406 | 0.161 | 0.11 | 0.358 | cs | 185 | 0.00403 | MV
NA2XS2Y 1x240 RM/25 6/10 kV | 456 | 0.122 | 0.105 | 0.416 | cs | 240 | 0.00403 | MV
NA2XS2Y 1x150 RM/25 12/20 kV | 250 | 0.206 | 0.116 | 0.319 | cs | 150 | 0.00403 | MV
NA2XS2Y 1x120 RM/25 12/20 kV | 230 | 0.253 | 0.119 | 0.283 | cs | 120 | 0.00403 | MV
NA2XS2Y 1x70 RM/25 12/20 kV | 190 | 0.443 | 0.132 | 0.22 | cs | 70 | 0.00403 | MV
NA2XS2Y 1x150 RM/25 6/10 kV | 360 | 0.206 | 0.11 | 0.315 | cs | 150 | 0.00403 | MV
NA2XS2Y 1x120 RM/25 6/10 kV | 340 | 0.253 | 0.113 | 0.28 | cs | 120 | 0.00403 | MV
NA2XS2Y 1x70 RM/25 6/10 kV | 280 | 0.443 | 0.123 | 0.217 | cs | 70 | 0.00403 | MV
N2XS(FL)2Y 1x120 RM/35 64/110 kV | 112 | 0.153 | 0.166 | 0.366 | cs | 120 | 0.00393 | HV
N2XS(FL)2Y 1x185 RM/35 64/110 kV | 125 | 0.099 | 0.156 | 0.457 | cs | 185 | 0.00393 | HV
N2XS(FL)2Y 1x240 RM/35 64/110 kV | 135 | 0.075 | 0.149 | 0.526 | cs | 240 | 0.00393 | HV
N2XS(FL)2Y 1x300 RM/35 64/110 kV | 144 | 0.06 | 0.144 | 0.588 | cs | 300 | 0.00393 | HV
15-AL1/3-ST1A 0.4 | 11 | 1.8769 | 0.35 | 0.105 | ol | 16 | 0.00403 | LV
24-AL1/4-ST1A 0.4 | 11.25 | 1.2012 | 0.335 | 0.14 | ol | 24 | 0.00403 | LV
48-AL1/8-ST1A 0.4 | 12.2 | 0.5939 | 0.3 | 0.21 | ol | 48 | 0.00403 | LV
94-AL1/15-ST1A 0.4 | 13.2 | 0.306 | 0.29 | 0.35 | ol | 94 | 0.00403 | LV
34-AL1/6-ST1A 10.0 | 9.7 | 0.8342 | 0.36 | 0.17 | ol | 34 | 0.00403 | MV
48-AL1/8-ST1A 10.0 | 10.1 | 0.5939 | 0.35 | 0.21 | ol | 48 | 0.00403 | MV
70-AL1/11-ST1A 10.0 | 10.4 | 0.4132 | 0.339 | 0.29 | ol | 70 | 0.00403 | MV
94-AL1/15-ST1A 10.0 | 10.75 | 0.306 | 0.33 | 0.35 | ol | 94 | 0.00403 | MV
122-AL1/20-ST1A 10.0 | 11.1 | 0.2376 | 0.323 | 0.41 | ol | 122 | 0.00403 | MV
149-AL1/24-ST1A 10.0 | 11.25 | 0.194 | 0.315 | 0.47 | ol | 149 | 0.00403 | MV
34-AL1/6-ST1A 20.0 | 9.15 | 0.8342 | 0.382 | 0.17 | ol | 34 | 0.00403 | MV
48-AL1/8-ST1A 20.0 | 9.5 | 0.5939 | 0.372 | 0.21 | ol | 48 | 0.00403 | MV
70-AL1/11-ST1A 20.0 | 9.7 | 0.4132 | 0.36 | 0.29 | ol | 70 | 0.00403 | MV
94-AL1/15-ST1A 20.0 | 10 | 0.306 | 0.35 | 0.35 | ol | 94 | 0.00403 | MV
122-AL1/20-ST1A 20.0 | 10.3 | 0.2376 | 0.344 | 0.41 | ol | 122 | 0.00403 | MV
149-AL1/24-ST1A 20.0 | 10.5 | 0.194 | 0.337 | 0.47 | ol | 149 | 0.00403 | MV
184-AL1/30-ST1A 20.0 | 10.75 | 0.1571 | 0.33 | 0.535 | ol | 184 | 0.00403 | MV
243-AL1/39-ST1A 20.0 | 11 | 0.1188 | 0.32 | 0.645 | ol | 243 | 0.00403 | MV
48-AL1/8-ST1A 110.0 | 8 | 0.5939 | 0.46 | 0.21 | ol | 48 | 0.00403 | HV
70-AL1/11-ST1A 110.0 | 8.4 | 0.4132 | 0.45 | 0.29 | ol | 70 | 0.00403 | HV
94-AL1/15-ST1A 110.0 | 8.65 | 0.306 | 0.44 | 0.35 | ol | 94 | 0.00403 | HV
122-AL1/20-ST1A 110.0 | 8.5 | 0.2376 | 0.43 | 0.41 | ol | 122 | 0.00403 | HV
149-AL1/24-ST1A 110.0 | 8.75 | 0.194 | 0.41 | 0.47 | ol | 149 | 0.00403 | HV
184-AL1/30-ST1A 110.0 | 8.8 | 0.1571 | 0.4 | 0.535 | ol | 184 | 0.00403 | HV
243-AL1/39-ST1A 110.0 | 9 | 0.1188 | 0.39 | 0.645 | ol | 243 | 0.00403 | HV
305-AL1/39-ST1A 110.0 | 9.2 | 0.0949 | 0.38 | 0.74 | ol | 305 | 0.00403 | HV
490-AL1/64-ST1A 110.0 | 9.75 | 0.059 | 0.37 | 0.96 | ol | 490 | 0.00403 | HV
679-AL1/86-ST1A 110.0 | 9.95 | 0.042 | 0.36 | 1.15 | ol | 679 | 0.00403 | HV
490-AL1/64-ST1A 220.0 | 10 | 0.059 | 0.285 | 0.96 | ol | 490 | 0.00403 | HV
679-AL1/86-ST1A 220.0 | 11.7 | 0.042 | 0.275 | 1.15 | ol | 679 | 0.00403 | HV
490-AL1/64-ST1A 380.0 | 11 | 0.059 | 0.253 | 0.96 | ol | 490 | 0.00403 | HV
679-AL1/86-ST1A 380.0 | 14.6 | 0.042 | 0.25 | 1.15 | ol | 679 | 0.00403 | HV

## trafo_std_types
| i0_percent | pfe_kw | vkr_percent | sn_mva | vn_lv_kv | vn_hv_kv | vk_percent | shift_degree | vector_group | tap_side | tap_neutral | tap_min | tap_max | tap_step_degree | tap_step_percent | tap_phase_shifter
160 MVA 380/110 kV | 0.06 | 60 | 0.25 | 160 | 110 | 380 | 12.2 | 0 | Yy0 | hv | 0 | -9 | 9 | 0 | 1.5 | FALSE
100 MVA 220/110 kV | 0.06 | 55 | 0.26 | 100 | 110 | 220 | 12 | 0 | Yy0 | hv | 0 | -9 | 9 | 0 | 1.5 | FALSE
63 MVA 110/20 kV | 0.04 | 22 | 0.32 | 63 | 20 | 110 | 18 | 150 | YNd5 | hv | 0 | -9 | 9 | 0 | 1.5 | FALSE
40 MVA 110/20 kV | 0.05 | 18 | 0.34 | 40 | 20 | 110 | 16.2 | 150 | YNd5 | hv | 0 | -9 | 9 | 0 | 1.5 | FALSE
25 MVA 110/20 kV | 0.07 | 14 | 0.41 | 25 | 20 | 110 | 12 | 150 | YNd5 | hv | 0 | -9 | 9 | 0 | 1.5 | FALSE
63 MVA 110/10 kV | 0.04 | 22 | 0.32 | 63 | 10 | 110 | 18 | 150 | YNd5 | hv | 0 | -9 | 9 | 0 | 1.5 | FALSE
40 MVA 110/10 kV | 0.05 | 18 | 0.34 | 40 | 10 | 110 | 16.2 | 150 | YNd5 | hv | 0 | -9 | 9 | 0 | 1.5 | FALSE
25 MVA 110/10 kV | 0.07 | 14 | 0.41 | 25 | 10 | 110 | 12 | 150 | YNd5 | hv | 0 | -9 | 9 | 0 | 1.5 | FALSE
0.25 MVA 20/0.4 kV | 0.32 | 0.8 | 1.44 | 0.25 | 0.4 | 20 | 6 | 150 | Yzn5 | hv | 0 | -2 | 2 | 0 | 2.5 | FALSE
0.4 MVA 20/0.4 kV | 0.3375 | 1.35 | 1.425 | 0.4 | 0.4 | 20 | 6 | 150 | Dyn5 | hv | 0 | -2 | 2 | 0 | 2.5 | FALSE
0.63 MVA 20/0.4 kV | 0.2619 | 1.65 | 1.206 | 0.63 | 0.4 | 20 | 6 | 150 | Dyn5 | hv | 0 | -2 | 2 | 0 | 2.5 | FALSE
0.25 MVA 10/0.4 kV | 0.24 | 0.6 | 1.2 | 0.25 | 0.4 | 10 | 4 | 150 | Dyn5 | hv | 0 | -2 | 2 | 0 | 2.5 | FALSE
0.4 MVA 10/0.4 kV | 0.2375 | 0.95 | 1.325 | 0.4 | 0.4 | 10 | 4 | 150 | Dyn5 | hv | 0 | -2 | 2 | 0 | 2.5 | FALSE
0.63 MVA 10/0.4 kV | 0.1873 | 1.18 | 1.0794 | 0.63 | 0.4 | 10 | 4 | 150 | Dyn5 | hv | 0 | -2 | 2 | 0 | 2.5 | FALSE

## trafo3w_std_types
| sn_hv_mva | sn_mv_mva | sn_lv_mva | vn_hv_kv | vn_mv_kv | vn_lv_kv | vk_hv_percent | vk_mv_percent | vk_lv_percent | vkr_hv_percent | vkr_mv_percent | vkr_lv_percent | pfe_kw | i0_percent | shift_mv_degree | shift_lv_degree | vector_group | tap_side | tap_neutral | tap_min | tap_max | tap_step_percent
63/25/38 MVA 110/20/10 kV | 63 | 25 | 38 | 110 | 20 | 10 | 10.4 | 10.4 | 10.4 | 0.28 | 0.32 | 0.35 | 35 | 0.89 | 0 | 0 | YN0yn0yn0 | hv | 0 | -10 | 10 | 1.2
63/25/38 MVA 110/10/10 kV | 63 | 25 | 38 | 110 | 10 | 10 | 10.4 | 10.4 | 10.4 | 0.28 | 0.32 | 0.35 | 35 | 0.89 | 0 | 0 | YN0yn0yn0 | hv | 0 | -10 | 10 | 1.2

## fuse_std_types
| fuse_type | i_rated_a | t_avg | t_min | t_total | x_avg | x_min | x_total
HV 100A | HV 100A | 100 | 0 | [10.0, 3.64, 0.854, 0.281, 0.1, 0.0531, 0.022, 0.01] | [10.0, 4.267, 1.21, 0.403, 0.1, 0.058, 0.022, 0.01] | 0 | [300.0, 350.0, 450.0, 550.0, 700.0, 850.0, 1200.0, 1752.0] | [600.0, 700.0, 900.0, 1150.0, 1665.0, 2000.0, 3000.0, 4313.0]
HV 10A | HV 10A | 10 | 0 | [10.0, 1675.0, 0.344, 0.156, 0.1, 0.0417, 0.0171, 0.01] | [10.0, 1.3, 0.3, 0.155, 0.1, 0.0555, 0.023, 0.01] | 0 | [30.0, 32.0, 35.0, 37.0, 39.0, 50.0, 70.0, 88.0] | [60.0, 70.0, 80.0, 87.0, 94.0, 110.0, 150.0, 216.0]
HV 125A | HV 125A | 125 | 0 | [10.0, 1.82, 0.344, 0.1, 0.0467, 0.0269, 0.01] | [10.0, 2.478, 0.426, 0.1, 0.0427, 0.0211, 0.01] | 0 | [375.0, 500.0, 700.0, 925.0, 1200.0, 1500.0, 2341.0] | [750.0, 1000.0, 1500.0, 2200.0, 3000.0, 4000.0, 5765.0]
HV 160A | HV 160A | 160 | 0 | [10.0, 4.15, 1.03, 0.198, 0.1, 0.051, 0.0172, 0.01] | [10.0, 2.3, 0.734, 0.274, 0.1, 0.046, 0.0177, 0.01] | 0 | [480.0, 550.0, 700.0, 1000.0, 1260.0, 1600.0, 2500.0, 3227.0] | [960.0, 1300.0, 1700.0, 2200.0, 2996.0, 4000.0, 6000.0, 7946.0]
HV 16A | HV 16A | 16 | 0 | [10.0, 0.352, 0.164, 0.1, 0.0649, 0.0342, 0.01] | [10.0, 2.34, 0.722, 0.181, 0.1, 0.055, 0.0296, 0.01] | 0 | [48.0, 60.0, 65.0, 71.0, 80.0, 100.0, 162.0] | [96.0, 110.0, 125.0, 150.0, 168.0, 200.0, 250.0, 398.0]
HV 200A | HV 200A | 200 | 0 | [10.0, 4.267, 1.21, 0.403, 0.1, 0.058, 0.022, 0.01] | [10.0, 3.73, 1.654, 0.328, 0.1, 0.0531, 0.019, 0.01] | 0 | [600.0, 700.0, 900.0, 1150.0, 1665.0, 2000.0, 3000.0, 4313.0] | [1200.0, 1500.0, 1800.0, 2700.0, 3960.0, 5000.0, 7500.0, 10620.0]
HV 20A | HV 20A | 20 | 0 | [10.0, 1.3, 0.3, 0.155, 0.1, 0.0555, 0.023, 0.01] | [10.0, 1.3, 0.161, 0.1, 0.0611, 0.0399, 0.0141, 0.01] | 0 | [60.0, 70.0, 80.0, 87.0, 94.0, 110.0, 150.0, 216.0] | [120.0, 150.0, 200.0, 223.0, 260.0, 300.0, 450.0, 532.0]
HV 25A | HV 25A | 25 | 0 | [10.0, 2.512, 0.833, 0.299, 0.1, 0.0372, 0.0223, 0.01] | [10.0, 3.125, 0.597, 0.198, 0.1, 0.0378, 0.022, 0.01] | 0 | [75.0, 82.0, 90.0, 100.0, 124.0, 170.0, 200.0, 289.0] | [150.0, 170.0, 210.0, 250.0, 294.0, 400.0, 500.0, 711.0]
HV 31.5A | HV 31.5A | 31.5 | 0 | [10.0, 2.34, 0.722, 0.181, 0.1, 0.055, 0.0296, 0.01] | [10.0, 2.84, 0.368, 0.164, 0.1, 0.0621, 0.0378, 0.0195, 0.01] | 0 | [95.0, 110.0, 125.0, 150.0, 165.0, 200.0, 250.0, 390.0] | [189.0, 220.0, 300.0, 350.0, 393.0, 450.0, 530.0, 700.0, 960.0]
HV 40A | HV 40A | 40 | 0 | [10.0, 1.3, 0.161, 0.1, 0.0611, 0.0399, 0.0141, 0.01] | [10.0, 2.05, 0.369, 0.198, 0.1, 0.051, 0.0298, 0.01] | 0 | [120.0, 150.0, 200.0, 223.0, 260.0, 300.0, 450.0, 532.0] | [240.0, 300.0, 400.0, 450.0, 530.0, 650.0, 800.0, 1311.0]
HV 50A | HV 50A | 50 | 0 | [10.0, 3.215, 0.597, 0.198, 0.1, 0.0378, 0.022, 0.01] | [10.0, 3.64, 0.854, 0.281, 0.1, 0.0531, 0.022, 0.01] | 0 | [150.0, 170.0, 210.0, 250.0, 294.0, 400.0, 500.0, 711.0] | [300.0, 350.0, 450.0, 550.0, 700.0, 850.0, 1200.0, 1752.0]
HV 6.3A | HV 6.3A | 6.3 | 0 | [10.0, 1.39, 0.344, 0.168, 0.1, 0.056, 0.0263, 0.01] | [10.0, 1.711, 0.516, 0.198, 0.1, 0.0634, 0.0303, 0.01] | 0 | [19.0, 19.5, 20.4, 20.8, 22.0, 25.0, 32.0, 48.0] | [38.0, 40.0, 43.0, 48.0, 53.0, 60.0, 75.0, 118.0]
HV 63A | HV 63A | 63 | 0 | [10.0, 2.84, 0.368, 0.164, 0.1, 0.0621, 0.0378, 0.0195, 0.01] | [10.0, 1.82, 0.344, 0.1, 0.0467, 0.0269, 0.01] | 0 | [189.0, 220.0, 300.0, 350.0, 393.0, 450.0, 530.0, 700.0, 961.0] | [378.0, 500.0, 700.0, 934.0, 1200.0, 1500.0, 2366.0]
HV 80A | HV 80A | 80 | 0 | [10.0, 2.05, 0.369, 0.198, 0.1, 0.051, 0.0298, 0.01] | [10.0, 4.15, 1.03, 0.198, 0.1, 0.051, 0.0172, 0.01] | 0 | [240.0, 300.0, 400.0, 450.0, 530.0, 650.0, 800.0, 1311.0] | [480.0, 550.0, 700.0, 1000.0, 1260.0, 1600.0, 2500.0, 3227.0]
Siemens NH-1-100 | Siemens NH-1-100 | 100 | [5400.0, 2000.0, 400.0, 20.0, 1.0, 0.2, 0.012, 0.004] | 0 | 0 | [150.0, 190.0, 250.0, 430.0, 900.0, 1250.0, 2700.0, 3600.0] | 0 | 0
Siemens NH-1-125 | Siemens NH-1-125 | 125 | [4800.0, 120.0, 7.0, 0.1, 0.004] | 0 | 0 | [180.0, 400.0, 740.0, 2000.0, 4250.0] | 0 | 0
Siemens NH-1-16 | Siemens NH-1-16 | 16 | [4000.0, 400.0, 2.0, 0.1, 0.04, 0.01] | 0 | 0 | [26.0, 35.0, 75.0, 150.0, 200.0, 300.0] | 0 | 0
Siemens NH-1-160 | Siemens NH-1-160 | 160 | [4800.0, 120.0, 7.0, 0.1, 0.004] | 0 | 0 | [210.0, 500.0, 900.0, 2300.0, 5000.0] | 0 | 0
Siemens NH-1-25 | Siemens NH-1-25 | 25 | [4000.0, 1000.0, 10.0, 0.2, 0.02, 0.01] | 0 | 0 | [40.0, 50.0, 100.0, 210.0, 400.0, 500.0] | 0 | 0
Siemens NH-1-50 | Siemens NH-1-50 | 50 | [4000.0, 40.0, 4.0, 1.0, 0.02, 0.01] | 0 | 0 | [86.0, 200.0, 300.0, 400.0, 1000.0, 1280.0] | 0 | 0
Siemens NH-1-63 | Siemens NH-1-63 | 63 | [4000.0, 100.0, 10.0, 2.0, 0.04, 0.01] | 0 | 0 | [100.0, 200.0, 300.0, 400.0, 1000.0, 1500.0] | 0 | 0
Siemens NH-1-80 | Siemens NH-1-80 | 80 | [4800.0, 120.0, 7.0, 0.1, 0.01] | 0 | 0 | [150.58, 250.0, 450.0, 1150.0, 2470.0] | 0 | 0
Siemens NH-2-1000 | Siemens NH-2-1000 | 1000 | [4800.0, 120.0, 7.0, 0.1, 0.004] | 0 | 0 | [1900.0, 3500.0, 8400.0, 24000.0, 52000.0] | 0 | 0
Siemens NH-2-200 | Siemens NH-2-200 | 200 | [4800.0, 120.0, 7.0, 0.1, 0.004] | 0 | 0 | [280.0, 650.0, 1200.0, 3000.0, 7000.0] | 0 | 0
Siemens NH-2-224 | Siemens NH-2-224 | 224 | [4800.0, 120.0, 7.0, 0.2, 0.04, 0.004] | 0 | 0 | [400.0, 750.0, 1453.0, 3025.0, 4315.0, 7600.0] | 0 | 0
Siemens NH-2-250 | Siemens NH-2-250 | 250 | [4800.0, 120.0, 7.0, 0.1, 0.004] | 0 | 0 | [450.0, 800.0, 1650.0, 4000.0, 8500.0] | 0 | 0
Siemens NH-2-315 | Siemens NH-2-315 | 315 | [4800.0, 120.0, 7.0, 0.1, 0.004] | 0 | 0 | [550.0, 920.0, 1900.0, 5000.0, 11000.0] | 0 | 0
Siemens NH-2-355 | Siemens NH-2-355 | 355 | [4800.0, 120.0, 6.0, 0.1, 0.004] | 0 | 0 | [650.0, 1116.27, 2350.0, 5840.0, 12790.0] | 0 | 0
Siemens NH-2-400 | Siemens NH-2-400 | 400 | [4800.0, 120.0, 7.0, 0.1, 0.004] | 0 | 0 | [720.0, 1350.0, 2800.0, 6500.0, 15000.0] | 0 | 0
Siemens NH-2-425 | Siemens NH-2-425 | 425 | [4800.0, 120.0, 7.0, 0.1, 0.004] | 0 | 0 | [850.0, 1500.0, 3050.0, 7500.0, 16500.0] | 0 | 0
Siemens NH-2-630 | Siemens NH-2-630 | 630 | [4800.0, 120.0, 7.0, 0.1, 0.004] | 0 | 0 | [1200.0, 2000.0, 4800.0, 12000.0, 26000.0] | 0 | 0

## dtypes
| element | column | dtype
0 | bus | name | object
1 | bus | vn_kv | float64
2 | bus | type | object
3 | bus | zone | object
4 | bus | in_service | bool
5 | load | name | object
6 | load | bus | uint32
7 | load | p_mw | float64
8 | load | q_mvar | float64
9 | load | const_z_percent | float64
10 | load | const_i_percent | float64
11 | load | sn_mva | float64
12 | load | scaling | float64
13 | load | in_service | bool
14 | load | type | object
15 | ext_grid | name | object
16 | ext_grid | bus | uint32
17 | ext_grid | vm_pu | float64
18 | ext_grid | va_degree | float64
19 | ext_grid | slack_weight | float64
20 | ext_grid | in_service | bool
21 | line | name | object
22 | line | std_type | object
23 | line | from_bus | uint32
24 | line | to_bus | uint32
25 | line | length_km | float64
26 | line | r_ohm_per_km | float64
27 | line | x_ohm_per_km | float64
28 | line | c_nf_per_km | float64
29 | line | g_us_per_km | float64
30 | line | max_i_ka | float64
31 | line | df | float64
32 | line | parallel | uint32
33 | line | type | object
34 | line | in_service | bool
35 | trafo | name | object
36 | trafo | std_type | object
37 | trafo | hv_bus | uint32
38 | trafo | lv_bus | uint32
39 | trafo | sn_mva | float64
40 | trafo | vn_hv_kv | float64
41 | trafo | vn_lv_kv | float64
42 | trafo | vk_percent | float64
43 | trafo | vkr_percent | float64
44 | trafo | pfe_kw | float64
45 | trafo | i0_percent | float64
46 | trafo | shift_degree | float64
47 | trafo | tap_side | object
48 | trafo | tap_neutral | int32
49 | trafo | tap_min | int32
50 | trafo | tap_max | int32
51 | trafo | tap_step_percent | float64
52 | trafo | tap_step_degree | float64
53 | trafo | tap_pos | int32
54 | trafo | tap_phase_shifter | bool
55 | trafo | parallel | uint32
56 | trafo | df | float64
57 | trafo | in_service | bool
58 | line_geodata | coords | object
59 | bus_geodata | x | float64
60 | bus_geodata | y | float64
61 | bus_geodata | coords | object

## parameters
| version | format_version | converged | OPF_converged | name | f_hz | sn_mva
0 | 2.14.6 | 2.14.0 | FALSE | FALSE |  | 50 | 1