## bus
| name | vn_kv | type | zone | in_service
0 | bus_LV_4851-1_0_3_node_0 | 0.4 | n |  | TRUE
1 | bus_LV_4851-1_0_3_node_1 | 0.4 | n |  | TRUE
2 | bus_LV_4851-1_0_3_node_2 | 0.4 | n |  | TRUE
3 | bus_LV_4851-1_0_3_node_3 | 0.4 | n |  | TRUE
4 | bus_LV_4851-1_0_3_node_6 | 0.4 | n |  | TRUE
5 | bus_LV_4851-1_0_3_node_5 | 0.4 | n |  | TRUE
6 | bus_LV_4851-1_0_3_node_101 | 0.4 | n |  | TRUE
7 | bus_LV_4851-1_0_3_node_4 | 0.4 | n |  | TRUE
8 | bus_LV_4851-1_0_3_node_27 | 0.4 | n |  | TRUE
9 | bus_LV_4851-1_0_3_node_24 | 0.4 | n |  | TRUE
10 | bus_LV_4851-1_0_3_node_13 | 0.4 | n |  | TRUE
11 | bus_LV_4851-1_0_3_node_47 | 0.4 | n |  | TRUE
12 | bus_LV_4851-1_0_3_node_102 | 0.4 | n |  | TRUE
13 | bus_LV_4851-1_0_3_node_81 | 0.4 | n |  | TRUE
14 | bus_LV_4851-1_0_3_node_25 | 0.4 | n |  | TRUE
15 | bus_LV_4851-1_0_3_node_11 | 0.4 | n |  | TRUE
16 | bus_LV_4851-1_0_3_node_48 | 0.4 | n |  | TRUE
17 | bus_LV_4851-1_0_3_node_8 | 0.4 | n |  | TRUE
18 | bus_LV_4851-1_0_3_node_76 | 0.4 | n |  | TRUE
19 | bus_LV_4851-1_0_3_node_74 | 0.4 | n |  | TRUE
20 | bus_LV_4851-1_0_3_node_79 | 0.4 | n |  | TRUE
21 | bus_LV_4851-1_0_3_node_75 | 0.4 | n |  | TRUE
22 | bus_LV_4851-1_0_3_node_9 | 0.4 | n |  | TRUE
23 | bus_LV_4851-1_0_3_node_10 | 0.4 | n |  | TRUE
24 | bus_LV_4851-1_0_3_node_12 | 0.4 | n |  | TRUE
25 | bus_LV_4851-1_0_3_node_14 | 0.4 | n |  | TRUE
26 | bus_LV_4851-1_0_3_node_15 | 0.4 | n |  | TRUE
27 | bus_LV_4851-1_0_3_node_16 | 0.4 | n |  | TRUE
28 | bus_LV_4851-1_0_3_node_17 | 0.4 | n |  | TRUE
29 | bus_LV_4851-1_0_3_node_18 | 0.4 | n |  | TRUE
30 | bus_LV_4851-1_0_3_node_54 | 0.4 | n |  | TRUE
31 | bus_LV_4851-1_0_3_node_105 | 0.4 | n |  | TRUE
32 | bus_LV_4851-1_0_3_node_103 | 0.4 | n |  | TRUE
33 | bus_LV_4851-1_0_3_node_52 | 0.4 | n |  | TRUE
34 | bus_LV_4851-1_0_3_node_104 | 0.4 | n |  | TRUE
35 | bus_LV_4851-1_0_3_node_19 | 0.4 | n |  | TRUE
36 | bus_LV_4851-1_0_3_node_20 | 0.4 | n |  | TRUE
37 | bus_LV_4851-1_0_3_node_21 | 0.4 | n |  | TRUE
38 | bus_LV_4851-1_0_3_node_22 | 0.4 | n |  | TRUE
39 | bus_LV_4851-1_0_3_node_23 | 0.4 | n |  | TRUE
40 | bus_LV_4851-1_0_3_node_73 | 0.4 | n |  | TRUE
41 | bus_LV_4851-1_0_3_node_85 | 0.4 | n |  | TRUE
42 | bus_LV_4851-1_0_3_node_41 | 0.4 | n |  | TRUE
43 | bus_LV_4851-1_0_3_node_92 | 0.4 | n |  | TRUE
44 | bus_LV_4851-1_0_3_node_26 | 0.4 | n |  | TRUE
45 | bus_LV_4851-1_0_3_node_86 | 0.4 | n |  | TRUE
46 | bus_LV_4851-1_0_3_node_87 | 0.4 | n |  | TRUE
47 | bus_LV_4851-1_0_3_node_82 | 0.4 | n |  | TRUE
48 | bus_LV_4851-1_0_3_node_28 | 0.4 | n |  | TRUE
49 | bus_LV_4851-1_0_3_node_29 | 0.4 | n |  | TRUE
50 | bus_LV_4851-1_0_3_node_30 | 0.4 | n |  | TRUE
51 | bus_LV_4851-1_0_3_node_31 | 0.4 | n |  | TRUE
52 | bus_LV_4851-1_0_3_node_50 | 0.4 | n |  | TRUE
53 | bus_LV_4851-1_0_3_node_45 | 0.4 | n |  | TRUE
54 | bus_LV_4851-1_0_3_node_32 | 0.4 | n |  | TRUE
55 | bus_LV_4851-1_0_3_node_89 | 0.4 | n |  | TRUE
56 | bus_LV_4851-1_0_3_node_90 | 0.4 | n |  | TRUE
57 | bus_LV_4851-1_0_3_node_72 | 0.4 | n |  | TRUE
58 | bus_LV_4851-1_0_3_node_43 | 0.4 | n |  | TRUE
59 | bus_LV_4851-1_0_3_node_110 | 0.4 | n |  | TRUE
60 | bus_LV_4851-1_0_3_node_93 | 0.4 | n |  | TRUE
61 | bus_LV_4851-1_0_3_node_33 | 0.4 | n |  | TRUE
62 | bus_LV_4851-1_0_3_node_34 | 0.4 | n |  | TRUE
63 | bus_LV_4851-1_0_3_node_35 | 0.4 | n |  | TRUE
64 | bus_LV_4851-1_0_3_node_36 | 0.4 | n |  | TRUE
65 | bus_LV_4851-1_0_3_node_37 | 0.4 | n |  | TRUE
66 | bus_LV_4851-1_0_3_node_56 | 0.4 | n |  | TRUE
67 | bus_LV_4851-1_0_3_node_40 | 0.4 | n |  | TRUE
68 | bus_LV_4851-1_0_3_node_78 | 0.4 | n |  | TRUE
69 | bus_LV_4851-1_0_3_node_38 | 0.4 | n |  | TRUE
70 | bus_LV_4851-1_0_3_node_77 | 0.4 | n |  | TRUE
71 | bus_LV_4851-1_0_3_node_39 | 0.4 | n |  | TRUE
72 | bus_LV_4851-1_0_3_node_42 | 0.4 | n |  | TRUE
73 | bus_LV_4851-1_0_3_node_88 | 0.4 | n |  | TRUE
74 | bus_LV_4851-1_0_3_node_84 | 0.4 | n |  | TRUE
75 | bus_LV_4851-1_0_3_node_107 | 0.4 | n |  | TRUE
76 | bus_LV_4851-1_0_3_node_44 | 0.4 | n |  | TRUE
77 | bus_LV_4851-1_0_3_node_46 | 0.4 | n |  | TRUE
78 | bus_LV_4851-1_0_3_node_111 | 0.4 | n |  | TRUE
79 | bus_LV_4851-1_0_3_node_49 | 0.4 | n |  | TRUE
80 | bus_LV_4851-1_0_3_node_71 | 0.4 | n |  | TRUE
81 | bus_LV_4851-1_0_3_node_51 | 0.4 | n |  | TRUE
82 | bus_LV_4851-1_0_3_node_53 | 0.4 | n |  | TRUE
83 | bus_LV_4851-1_0_3_node_55 | 0.4 | n |  | TRUE
84 | bus_LV_4851-1_0_3_node_58 | 0.4 | n |  | TRUE
85 | bus_LV_4851-1_0_3_node_57 | 0.4 | n |  | TRUE
86 | bus_LV_4851-1_0_3_node_59 | 0.4 | n |  | TRUE
87 | bus_LV_4851-1_0_3_node_60 | 0.4 | n |  | TRUE
88 | bus_LV_4851-1_0_3_node_61 | 0.4 | n |  | TRUE
89 | bus_LV_4851-1_0_3_node_62 | 0.4 | n |  | TRUE
90 | bus_LV_4851-1_0_3_node_63 | 0.4 | n |  | TRUE
91 | bus_LV_4851-1_0_3_node_64 | 0.4 | n |  | TRUE
92 | bus_LV_4851-1_0_3_node_65 | 0.4 | n |  | TRUE
93 | bus_LV_4851-1_0_3_node_66 | 0.4 | n |  | TRUE
94 | bus_LV_4851-1_0_3_node_67 | 0.4 | n |  | TRUE
95 | bus_LV_4851-1_0_3_node_68 | 0.4 | n |  | TRUE
96 | bus_LV_4851-1_0_3_node_70 | 0.4 | n |  | TRUE
97 | bus_LV_4851-1_0_3_node_69 | 0.4 | n |  | TRUE
98 | bus_LV_4851-1_0_3_node_80 | 0.4 | n |  | TRUE
99 | bus_LV_4851-1_0_3_node_83 | 0.4 | n |  | TRUE
100 | bus_LV_4851-1_0_3_node_91 | 0.4 | n |  | TRUE
101 | bus_LV_4851-1_0_3_node_99 | 0.4 | n |  | TRUE
102 | bus_LV_4851-1_0_3_node_100 | 0.4 | n |  | TRUE
103 | bus_LV_4851-1_0_3_node_94 | 0.4 | n |  | TRUE
104 | bus_LV_4851-1_0_3_node_95 | 0.4 | n |  | TRUE
105 | bus_LV_4851-1_0_3_node_96 | 0.4 | n |  | TRUE
106 | bus_LV_4851-1_0_3_node_97 | 0.4 | n |  | TRUE
107 | bus_LV_4851-1_0_3_node_98 | 0.4 | n |  | TRUE
108 | bus_LV_4851-1_0_3_node_106 | 0.4 | n |  | TRUE
109 | bus_MV_441_0_node_146 | 20 | n |  | TRUE

## load
| name | bus | p_mw | q_mvar | const_z_percent | const_i_percent | sn_mva | scaling | in_service | type
0 | LV_4851-1_0_3_load_0 | 0 | 0.012699 | 0.0031826 | 0 | 0 |  | 1 | TRUE | wye
1 | LV_4851-1_0_3_load_6 | 4 | 0.001876 | 0.00047018 | 0 | 0 |  | 1 | TRUE | wye
2 | LV_4851-1_0_3_load_101 | 6 | 0.0016699 | 0.00041852 | 0 | 0 |  | 1 | TRUE | wye
3 | LV_4851-1_0_3_load_27 | 8 | 0.0038028 | 0.00095307 | 0 | 0 |  | 1 | TRUE | wye
4 | LV_4851-1_0_3_load_24 | 9 | 0.0024202 | 0.00060656 | 0 | 0 |  | 1 | TRUE | wye
5 | LV_4851-1_0_3_load_13 | 10 | 0.0038926 | 0.00097558 | 0 | 0 |  | 1 | TRUE | wye
6 | LV_4851-1_0_3_load_47 | 11 | 0.0029593 | 0.00074167 | 0 | 0 |  | 1 | TRUE | wye
7 | LV_4851-1_0_3_load_102 | 12 | 0.001694 | 0.00042456 | 0 | 0 |  | 1 | TRUE | wye
8 | LV_4851-1_0_3_load_81 | 13 | 0.0040772 | 0.0010219 | 0 | 0 |  | 1 | TRUE | wye
9 | LV_4851-1_0_3_load_25 | 14 | 0.0012909 | 0.00032354 | 0 | 0 |  | 1 | TRUE | wye
10 | LV_4851-1_0_3_load_11 | 15 | 0.0022679 | 0.00056838 | 0 | 0 |  | 1 | TRUE | wye
11 | LV_4851-1_0_3_load_48 | 16 | 0.00127 | 0.00031829 | 0 | 0 |  | 1 | TRUE | wye
12 | LV_4851-1_0_3_load_76 | 18 | 0.0014552 | 0.00036471 | 0 | 0 |  | 1 | TRUE | wye
13 | LV_4851-1_0_3_load_74 | 19 | 0.0014878 | 0.00037287 | 0 | 0 |  | 1 | TRUE | wye
14 | LV_4851-1_0_3_load_79 | 20 | 0.0027212 | 0.000682 | 0 | 0 |  | 1 | TRUE | wye
15 | LV_4851-1_0_3_load_9 | 22 | 0.0015186 | 0.00038059 | 0 | 0 |  | 1 | TRUE | wye
16 | LV_4851-1_0_3_load_10 | 23 | 0.0013567 | 0.00034002 | 0 | 0 |  | 1 | TRUE | wye
17 | LV_4851-1_0_3_load_12 | 24 | 0.0011705 | 0.00029335 | 0 | 0 |  | 1 | TRUE | wye
18 | LV_4851-1_0_3_load_14 | 25 | 0.0029669 | 0.00074359 | 0 | 0 |  | 1 | TRUE | wye
19 | LV_4851-1_0_3_load_15 | 26 | 0.0051435 | 0.0012891 | 0 | 0 |  | 1 | TRUE | wye
20 | LV_4851-1_0_3_load_17 | 28 | 0.0037211 | 0.00093258 | 0 | 0 |  | 1 | TRUE | wye
21 | LV_4851-1_0_3_load_54 | 30 | 0.0024199 | 0.00060649 | 0 | 0 |  | 1 | TRUE | wye
22 | LV_4851-1_0_3_load_105 | 31 | 0.0027432 | 0.0006875 | 0 | 0 |  | 1 | TRUE | wye
23 | LV_4851-1_0_3_load_103 | 32 | 0.0034761 | 0.00087119 | 0 | 0 |  | 1 | TRUE | wye
24 | LV_4851-1_0_3_load_52 | 33 | 0.0041269 | 0.0010343 | 0 | 0 |  | 1 | TRUE | wye
25 | LV_4851-1_0_3_load_104 | 34 | 0.0041488 | 0.0010398 | 0 | 0 |  | 1 | TRUE | wye
26 | LV_4851-1_0_3_load_19 | 35 | 0.00072783 | 0.00018241 | 0 | 0 |  | 1 | TRUE | wye
27 | LV_4851-1_0_3_load_20 | 36 | 0.0013902 | 0.00034841 | 0 | 0 |  | 1 | TRUE | wye
28 | LV_4851-1_0_3_load_21 | 37 | 0.0010324 | 0.00025873 | 0 | 0 |  | 1 | TRUE | wye
29 | LV_4851-1_0_3_load_22 | 38 | 0.00062883 | 0.0001576 | 0 | 0 |  | 1 | TRUE | wye
30 | LV_4851-1_0_3_load_23 | 39 | 0.0010482 | 0.0002627 | 0 | 0 |  | 1 | TRUE | wye
31 | LV_4851-1_0_3_load_73 | 40 | 0.0023659 | 0.00059295 | 0 | 0 |  | 1 | TRUE | wye
32 | LV_4851-1_0_3_load_85 | 41 | 0.0010317 | 0.00025857 | 0 | 0 |  | 1 | TRUE | wye
33 | LV_4851-1_0_3_load_41 | 42 | 0.0024647 | 0.00061771 | 0 | 0 |  | 1 | TRUE | wye
34 | LV_4851-1_0_3_load_92 | 43 | 0.0032363 | 0.0008111 | 0 | 0 |  | 1 | TRUE | wye
35 | LV_4851-1_0_3_load_87 | 46 | 0.00089002 | 0.00022306 | 0 | 0 |  | 1 | TRUE | wye
36 | LV_4851-1_0_3_load_28 | 48 | 0.0011948 | 0.00029945 | 0 | 0 |  | 1 | TRUE | wye
37 | LV_4851-1_0_3_load_29 | 49 | 0.0011335 | 0.00028409 | 0 | 0 |  | 1 | TRUE | wye
38 | LV_4851-1_0_3_load_30 | 50 | 0.00082744 | 0.00020738 | 0 | 0 |  | 1 | TRUE | wye
39 | LV_4851-1_0_3_load_50 | 52 | 0.0006829 | 0.00017115 | 0 | 0 |  | 1 | TRUE | wye
40 | LV_4851-1_0_3_load_45 | 53 | 0.0032698 | 0.00081949 | 0 | 0 |  | 1 | TRUE | wye
41 | LV_4851-1_0_3_load_72 | 57 | 0.0011875 | 0.00029761 | 0 | 0 |  | 1 | TRUE | wye
42 | LV_4851-1_0_3_load_43 | 58 | 0.0010763 | 0.00026974 | 0 | 0 |  | 1 | TRUE | wye
43 | LV_4851-1_0_3_load_110 | 59 | 0.0095864 | 0.0024026 | 0 | 0 |  | 1 | TRUE | wye
44 | LV_4851-1_0_3_load_93 | 60 | 0.00055449 | 0.00013897 | 0 | 0 |  | 1 | TRUE | wye
45 | LV_4851-1_0_3_load_33 | 61 | 0.00086953 | 0.00021793 | 0 | 0 |  | 1 | TRUE | wye
46 | LV_4851-1_0_3_load_34 | 62 | 0.00047986 | 0.00012026 | 0 | 0 |  | 1 | TRUE | wye
47 | LV_4851-1_0_3_load_35 | 63 | 0.0037865 | 0.00094898 | 0 | 0 |  | 1 | TRUE | wye
48 | LV_4851-1_0_3_load_36 | 64 | 0.004087 | 0.0010243 | 0 | 0 |  | 1 | TRUE | wye
49 | LV_4851-1_0_3_load_56 | 66 | 0.0031146 | 0.0007806 | 0 | 0 |  | 1 | TRUE | wye
50 | LV_4851-1_0_3_load_78 | 68 | 0.0070861 | 0.001776 | 0 | 0 |  | 1 | TRUE | wye
51 | LV_4851-1_0_3_load_38 | 69 | 0.0077784 | 0.0019495 | 0 | 0 |  | 1 | TRUE | wye
52 | LV_4851-1_0_3_load_77 | 70 | 0.0032781 | 0.00082157 | 0 | 0 |  | 1 | TRUE | wye
53 | LV_4851-1_0_3_load_39 | 71 | 0.0022349 | 0.00056013 | 0 | 0 |  | 1 | TRUE | wye
54 | LV_4851-1_0_3_load_88 | 73 | 0.0027611 | 0.00069199 | 0 | 0 |  | 1 | TRUE | wye
55 | LV_4851-1_0_3_load_84 | 74 | 0.0014732 | 0.00036921 | 0 | 0 |  | 1 | TRUE | wye
56 | LV_4851-1_0_3_load_107 | 75 | 0.0014456 | 0.0003623 | 0 | 0 |  | 1 | TRUE | wye
57 | LV_4851-1_0_3_load_44 | 76 | 0.0013979 | 0.00035035 | 0 | 0 |  | 1 | TRUE | wye
58 | LV_4851-1_0_3_load_46 | 77 | 0.001552 | 0.00038896 | 0 | 0 |  | 1 | TRUE | wye
59 | LV_4851-1_0_3_load_111 | 78 | 0.00090757 | 0.00022746 | 0 | 0 |  | 1 | TRUE | wye
60 | LV_4851-1_0_3_load_49 | 79 | 0.0084439 | 0.0021162 | 0 | 0 |  | 1 | TRUE | wye
61 | LV_4851-1_0_3_load_71 | 80 | 0.0012989 | 0.00032554 | 0 | 0 |  | 1 | TRUE | wye
62 | LV_4851-1_0_3_load_51 | 81 | 0.0031598 | 0.00079192 | 0 | 0 |  | 1 | TRUE | wye
63 | LV_4851-1_0_3_load_53 | 82 | 0.0025075 | 0.00062845 | 0 | 0 |  | 1 | TRUE | wye
64 | LV_4851-1_0_3_load_55 | 83 | 0.0026268 | 0.00065835 | 0 | 0 |  | 1 | TRUE | wye
65 | LV_4851-1_0_3_load_58 | 84 | 0.001877 | 0.00047042 | 0 | 0 |  | 1 | TRUE | wye
66 | LV_4851-1_0_3_load_57 | 85 | 0.0023103 | 0.00057902 | 0 | 0 |  | 1 | TRUE | wye
67 | LV_4851-1_0_3_load_60 | 87 | 0.0030589 | 0.00076662 | 0 | 0 |  | 1 | TRUE | wye
68 | LV_4851-1_0_3_load_61 | 88 | 0.00092908 | 0.00023285 | 0 | 0 |  | 1 | TRUE | wye
69 | LV_4851-1_0_3_load_62 | 89 | 0.0088462 | 0.0022171 | 0 | 0 |  | 1 | TRUE | wye
70 | LV_4851-1_0_3_load_63 | 90 | 0.0041173 | 0.0010319 | 0 | 0 |  | 1 | TRUE | wye
71 | LV_4851-1_0_3_load_64 | 91 | 0.0022381 | 0.00056092 | 0 | 0 |  | 1 | TRUE | wye
72 | LV_4851-1_0_3_load_65 | 92 | 0.0050511 | 0.0012659 | 0 | 0 |  | 1 | TRUE | wye
73 | LV_4851-1_0_3_load_67 | 94 | 0.0014348 | 0.0003596 | 0 | 0 |  | 1 | TRUE | wye
74 | LV_4851-1_0_3_load_68 | 95 | 0.0030394 | 0.00076175 | 0 | 0 |  | 1 | TRUE | wye
75 | LV_4851-1_0_3_load_70 | 96 | 0.0055444 | 0.0013896 | 0 | 0 |  | 1 | TRUE | wye
76 | LV_4851-1_0_3_load_69 | 97 | 0.0015427 | 0.00038665 | 0 | 0 |  | 1 | TRUE | wye
77 | LV_4851-1_0_3_load_80 | 98 | 0.0040452 | 0.0010138 | 0 | 0 |  | 1 | TRUE | wye
78 | LV_4851-1_0_3_load_83 | 99 | 0.0023288 | 0.00058366 | 0 | 0 |  | 1 | TRUE | wye
79 | LV_4851-1_0_3_load_91 | 100 | 0.0015408 | 0.00038616 | 0 | 0 |  | 1 | TRUE | wye
80 | LV_4851-1_0_3_load_100 | 102 | 0.0020601 | 0.0005163 | 0 | 0 |  | 1 | TRUE | wye
81 | LV_4851-1_0_3_load_94 | 103 | 0.001298 | 0.00032532 | 0 | 0 |  | 1 | TRUE | wye
82 | LV_4851-1_0_3_load_95 | 104 | 0.0015092 | 0.00037824 | 0 | 0 |  | 1 | TRUE | wye
83 | LV_4851-1_0_3_load_96 | 105 | 0.0018163 | 0.00045521 | 0 | 0 |  | 1 | TRUE | wye
84 | LV_4851-1_0_3_load_97 | 106 | 0.0033474 | 0.00083893 | 0 | 0 |  | 1 | TRUE | wye
85 | LV_4851-1_0_3_load_98 | 107 | 0.0019732 | 0.00049454 | 0 | 0 |  | 1 | TRUE | wye
86 | LV_4851-1_0_3_load_106 | 108 | 0.0038927 | 0.00097561 | 0 | 0 |  | 1 | TRUE | wye

## ext_grid
| name | bus | vm_pu | va_degree | slack_weight | in_service
0 |  | 70 | 1 | 0 | 1 | TRUE

## line
| name | std_type | from_bus | to_bus | length_km | r_ohm_per_km | x_ohm_per_km | c_nf_per_km | g_us_per_km | max_i_ka | df | parallel | type | in_service
0 | LV_4851-1_0_3_line_0 | NAYY 4x150 SE | 0 | 1 | 0.020657 | 0.208 | 0.08 | 261 | 0 | 0.27 | 1 | 1 | cs | TRUE
1 | LV_4851-1_0_3_line_1 | NAYY 4x150 SE | 0 | 2 | 0.02319 | 0.208 | 0.08 | 261 | 0 | 0.27 | 1 | 1 | cs | TRUE
2 | LV_4851-1_0_3_line_2 | NAYY 4x150 SE | 1 | 3 | 0.051205 | 0.208 | 0.08 | 261 | 0 | 0.27 | 1 | 1 | cs | TRUE
3 | LV_4851-1_0_3_line_3 | NAYY 4x150 SE | 2 | 4 | 0.013791 | 0.208 | 0.08 | 261 | 0 | 0.27 | 1 | 1 | cs | TRUE
4 | LV_4851-1_0_3_line_4 | NAYY 4x150 SE | 3 | 5 | 0.049786 | 0.208 | 0.08 | 261 | 0 | 0.27 | 1 | 1 | cs | TRUE
5 | LV_4851-1_0_3_line_5 | NAYY 4x150 SE | 3 | 6 | 0.048547 | 0.208 | 0.08 | 261 | 0 | 0.27 | 1 | 1 | cs | TRUE
6 | LV_4851-1_0_3_line_6 | NAYY 4x150 SE | 5 | 10 | 0.038757 | 0.208 | 0.08 | 261 | 0 | 0.27 | 1 | 2 | cs | TRUE
7 | LV_4851-1_0_3_line_7 | NAYY 4x150 SE | 5 | 11 | 0.055607 | 0.208 | 0.08 | 261 | 0 | 0.27 | 1 | 2 | cs | TRUE
8 | LV_4851-1_0_3_line_8 | NAYY 4x150 SE | 5 | 7 | 0.01445 | 0.208 | 0.08 | 261 | 0 | 0.27 | 1 | 2 | cs | TRUE
9 | LV_4851-1_0_3_line_9 | NAYY 4x150 SE | 6 | 12 | 0.0092226 | 0.208 | 0.08 | 261 | 0 | 0.27 | 1 | 1 | cs | TRUE
10 | LV_4851-1_0_3_line_10 | NAYY 4x150 SE | 7 | 8 | 0.016382 | 0.208 | 0.08 | 261 | 0 | 0.27 | 1 | 2 | cs | TRUE
11 | LV_4851-1_0_3_line_11 | NAYY 4x150 SE | 7 | 9 | 0.029945 | 0.208 | 0.08 | 261 | 0 | 0.27 | 1 | 1 | cs | TRUE
12 | LV_4851-1_0_3_line_12 | NAYY 4x150 SE | 8 | 13 | 0.017735 | 0.208 | 0.08 | 261 | 0 | 0.27 | 1 | 2 | cs | TRUE
13 | LV_4851-1_0_3_line_13 | NAYY 4x150 SE | 9 | 14 | 0.0089494 | 0.208 | 0.08 | 261 | 0 | 0.27 | 1 | 1 | cs | TRUE
14 | LV_4851-1_0_3_line_14 | NAYY 4x150 SE | 10 | 15 | 0.011457 | 0.208 | 0.08 | 261 | 0 | 0.27 | 1 | 2 | cs | TRUE
15 | LV_4851-1_0_3_line_15 | NAYY 4x150 SE | 11 | 16 | 0.0014149 | 0.208 | 0.08 | 261 | 0 | 0.27 | 1 | 2 | cs | TRUE
16 | LV_4851-1_0_3_line_16 | NAYY 4x150 SE | 13 | 47 | 0.020369 | 0.208 | 0.08 | 261 | 0 | 0.27 | 1 | 2 | cs | TRUE
17 | LV_4851-1_0_3_line_17 | NAYY 4x150 SE | 14 | 44 | 0.057434 | 0.208 | 0.08 | 261 | 0 | 0.27 | 1 | 1 | cs | TRUE
18 | LV_4851-1_0_3_line_18 | NAYY 4x150 SE | 15 | 22 | 0.010979 | 0.208 | 0.08 | 261 | 0 | 0.27 | 1 | 2 | cs | TRUE
19 | LV_4851-1_0_3_line_19 | NAYY 4x150 SE | 16 | 79 | 0.061264 | 0.208 | 0.08 | 261 | 0 | 0.27 | 1 | 2 | cs | TRUE
20 | LV_4851-1_0_3_line_20 | NAYY 4x150 SE | 17 | 18 | 0.025283 | 0.208 | 0.08 | 261 | 0 | 0.27 | 1 | 1 | cs | TRUE
21 | LV_4851-1_0_3_line_21 | NAYY 4x150 SE | 17 | 19 | 0.077922 | 0.208 | 0.08 | 261 | 0 | 0.27 | 1 | 1 | cs | TRUE
22 | LV_4851-1_0_3_line_22 | NAYY 4x150 SE | 18 | 20 | 0.010235 | 0.208 | 0.08 | 261 | 0 | 0.27 | 1 | 1 | cs | TRUE
23 | LV_4851-1_0_3_line_23 | NAYY 4x150 SE | 19 | 21 | 0.034596 | 0.208 | 0.08 | 261 | 0 | 0.27 | 1 | 1 | cs | TRUE
24 | LV_4851-1_0_3_line_24 | NAYY 4x150 SE | 20 | 98 | 0.030081 | 0.208 | 0.08 | 261 | 0 | 0.27 | 1 | 1 | cs | TRUE
25 | LV_4851-1_0_3_line_25 | NAYY 4x150 SE | 21 | 87 | 0.08573 | 0.208 | 0.08 | 261 | 0 | 0.27 | 1 | 1 | cs | TRUE
26 | LV_4851-1_0_3_line_26 | NAYY 4x150 SE | 22 | 23 | 0.0079603 | 0.208 | 0.08 | 261 | 0 | 0.27 | 1 | 2 | cs | TRUE
27 | LV_4851-1_0_3_line_27 | NAYY 4x150 SE | 23 | 24 | 0.0037045 | 0.208 | 0.08 | 261 | 0 | 0.27 | 1 | 2 | cs | TRUE
28 | LV_4851-1_0_3_line_28 | NAYY 4x150 SE | 24 | 25 | 0.018649 | 0.208 | 0.08 | 261 | 0 | 0.27 | 1 | 2 | cs | TRUE
29 | LV_4851-1_0_3_line_29 | NAYY 4x150 SE | 25 | 26 | 0.0069216 | 0.208 | 0.08 | 261 | 0 | 0.27 | 1 | 2 | cs | TRUE
30 | LV_4851-1_0_3_line_30 | NAYY 4x150 SE | 26 | 27 | 0.022552 | 0.208 | 0.08 | 261 | 0 | 0.27 | 1 | 2 | cs | TRUE
31 | LV_4851-1_0_3_line_31 | NAYY 4x150 SE | 27 | 28 | 0.0088605 | 0.208 | 0.08 | 261 | 0 | 0.27 | 1 | 2 | cs | TRUE
32 | LV_4851-1_0_3_line_32 | NAYY 4x150 SE | 27 | 29 | 0.02411 | 0.208 | 0.08 | 261 | 0 | 0.27 | 1 | 1 | cs | TRUE
33 | LV_4851-1_0_3_line_33 | NAYY 4x150 SE | 28 | 30 | 0.014439 | 0.208 | 0.08 | 261 | 0 | 0.27 | 1 | 2 | cs | TRUE
34 | LV_4851-1_0_3_line_34 | NAYY 4x150 SE | 29 | 31 | 0.01878 | 0.208 | 0.08 | 261 | 0 | 0.27 | 1 | 1 | cs | TRUE
35 | LV_4851-1_0_3_line_35 | NAYY 4x150 SE | 29 | 32 | 0.019228 | 0.208 | 0.08 | 261 | 0 | 0.27 | 1 | 1 | cs | TRUE
36 | LV_4851-1_0_3_line_36 | NAYY 4x150 SE | 30 | 33 | 0.018569 | 0.208 | 0.08 | 261 | 0 | 0.27 | 1 | 2 | cs | TRUE
37 | LV_4851-1_0_3_line_37 | NAYY 4x150 SE | 32 | 34 | 0.0050831 | 0.208 | 0.08 | 261 | 0 | 0.27 | 1 | 1 | cs | TRUE
38 | LV_4851-1_0_3_line_38 | NAYY 4x150 SE | 33 | 81 | 0.031541 | 0.208 | 0.08 | 261 | 0 | 0.27 | 1 | 2 | cs | TRUE
39 | LV_4851-1_0_3_line_39 | NAYY 4x150 SE | 35 | 36 | 0.017445 | 0.208 | 0.08 | 261 | 0 | 0.27 | 1 | 1 | cs | TRUE
40 | LV_4851-1_0_3_line_40 | NAYY 4x150 SE | 35 | 37 | 0.0079153 | 0.208 | 0.08 | 261 | 0 | 0.27 | 1 | 1 | cs | TRUE
41 | LV_4851-1_0_3_line_41 | NAYY 4x150 SE | 36 | 38 | 0.00020381 | 0.208 | 0.08 | 261 | 0 | 0.27 | 1 | 1 | cs | TRUE
42 | LV_4851-1_0_3_line_42 | NAYY 4x150 SE | 37 | 39 | 0.0042286 | 0.208 | 0.08 | 261 | 0 | 0.27 | 1 | 1 | cs | TRUE
43 | LV_4851-1_0_3_line_43 | NAYY 4x150 SE | 38 | 40 | 0.046298 | 0.208 | 0.08 | 261 | 0 | 0.27 | 1 | 1 | cs | TRUE
44 | LV_4851-1_0_3_line_44 | NAYY 4x150 SE | 39 | 41 | 0.010007 | 0.208 | 0.08 | 261 | 0 | 0.27 | 1 | 1 | cs | TRUE
45 | LV_4851-1_0_3_line_45 | NAYY 4x150 SE | 40 | 42 | 0.024927 | 0.208 | 0.08 | 261 | 0 | 0.27 | 1 | 1 | cs | TRUE
46 | LV_4851-1_0_3_line_46 | NAYY 4x150 SE | 41 | 43 | 0.0074656 | 0.208 | 0.08 | 261 | 0 | 0.27 | 1 | 1 | cs | TRUE
47 | LV_4851-1_0_3_line_47 | NAYY 4x150 SE | 42 | 71 | 0.0023127 | 0.208 | 0.08 | 261 | 0 | 0.27 | 1 | 1 | cs | TRUE
48 | LV_4851-1_0_3_line_48 | NAYY 4x150 SE | 43 | 100 | 0.030745 | 0.208 | 0.08 | 261 | 0 | 0.27 | 1 | 1 | cs | TRUE
49 | LV_4851-1_0_3_line_49 | NAYY 4x150 SE | 44 | 45 | 0.043748 | 0.208 | 0.08 | 261 | 0 | 0.27 | 1 | 1 | cs | TRUE
50 | LV_4851-1_0_3_line_50 | NAYY 4x150 SE | 45 | 46 | 0.021789 | 0.208 | 0.08 | 261 | 0 | 0.27 | 1 | 1 | cs | TRUE
51 | LV_4851-1_0_3_line_51 | NAYY 4x150 SE | 46 | 101 | 0.015092 | 0.208 | 0.08 | 261 | 0 | 0.27 | 1 | 1 | cs | TRUE
52 | LV_4851-1_0_3_line_52 | NAYY 4x150 SE | 47 | 99 | 0.053563 | 0.208 | 0.08 | 261 | 0 | 0.27 | 1 | 1 | cs | TRUE
53 | LV_4851-1_0_3_line_53 | NAYY 4x150 SE | 47 | 74 | 0.0093585 | 0.208 | 0.08 | 261 | 0 | 0.27 | 1 | 2 | cs | TRUE
54 | LV_4851-1_0_3_line_54 | NAYY 4x150 SE | 48 | 49 | 0.0099534 | 0.208 | 0.08 | 261 | 0 | 0.27 | 1 | 1 | cs | TRUE
55 | LV_4851-1_0_3_line_55 | NAYY 4x150 SE | 48 | 50 | 0.017372 | 0.208 | 0.08 | 261 | 0 | 0.27 | 1 | 1 | cs | TRUE
56 | LV_4851-1_0_3_line_56 | NAYY 4x150 SE | 49 | 51 | 0.023273 | 0.208 | 0.08 | 261 | 0 | 0.27 | 1 | 1 | cs | TRUE
57 | LV_4851-1_0_3_line_57 | NAYY 4x150 SE | 51 | 52 | 0.078836 | 0.208 | 0.08 | 261 | 0 | 0.27 | 1 | 1 | cs | TRUE
58 | LV_4851-1_0_3_line_58 | NAYY 4x150 SE | 51 | 53 | 0.0046231 | 0.208 | 0.08 | 261 | 0 | 0.27 | 1 | 1 | cs | TRUE
59 | LV_4851-1_0_3_line_59 | NAYY 4x150 SE | 52 | 57 | 0.057643 | 0.208 | 0.08 | 261 | 0 | 0.27 | 1 | 1 | cs | TRUE
60 | LV_4851-1_0_3_line_60 | NAYY 4x150 SE | 53 | 58 | 0.021688 | 0.208 | 0.08 | 261 | 0 | 0.27 | 1 | 1 | cs | TRUE
61 | LV_4851-1_0_3_line_61 | NAYY 4x150 SE | 54 | 55 | 0.081079 | 0.208 | 0.08 | 261 | 0 | 0.27 | 1 | 1 | cs | TRUE
62 | LV_4851-1_0_3_line_62 | NAYY 4x150 SE | 54 | 56 | 0.028932 | 0.208 | 0.08 | 261 | 0 | 0.27 | 1 | 1 | cs | TRUE
63 | LV_4851-1_0_3_line_63 | NAYY 4x150 SE | 55 | 59 | 0.1209 | 0.208 | 0.08 | 261 | 0 | 0.27 | 1 | 1 | cs | TRUE
64 | LV_4851-1_0_3_line_64 | NAYY 4x150 SE | 56 | 60 | 0.040983 | 0.208 | 0.08 | 261 | 0 | 0.27 | 1 | 1 | cs | TRUE
65 | LV_4851-1_0_3_line_65 | NAYY 4x150 SE | 57 | 80 | 0.023491 | 0.208 | 0.08 | 261 | 0 | 0.27 | 1 | 1 | cs | TRUE
66 | LV_4851-1_0_3_line_66 | NAYY 4x150 SE | 58 | 76 | 0.12481 | 0.208 | 0.08 | 261 | 0 | 0.27 | 1 | 1 | cs | TRUE
67 | LV_4851-1_0_3_line_67 | NAYY 4x150 SE | 60 | 100 | 0.050457 | 0.208 | 0.08 | 261 | 0 | 0.27 | 1 | 1 | cs | TRUE
68 | LV_4851-1_0_3_line_68 | NAYY 4x150 SE | 61 | 62 | 0.024905 | 0.208 | 0.08 | 261 | 0 | 0.27 | 1 | 1 | cs | TRUE
69 | LV_4851-1_0_3_line_69 | NAYY 4x150 SE | 61 | 63 | 0.023022 | 0.208 | 0.08 | 261 | 0 | 0.27 | 1 | 1 | cs | TRUE
70 | LV_4851-1_0_3_line_70 | NAYY 4x150 SE | 62 | 64 | 0.044288 | 0.208 | 0.08 | 261 | 0 | 0.27 | 1 | 1 | cs | TRUE
71 | LV_4851-1_0_3_line_71 | NAYY 4x150 SE | 63 | 65 | 0.023263 | 0.208 | 0.08 | 261 | 0 | 0.27 | 1 | 1 | cs | TRUE
72 | LV_4851-1_0_3_line_72 | NAYY 4x150 SE | 64 | 66 | 0.032249 | 0.208 | 0.08 | 261 | 0 | 0.27 | 1 | 1 | cs | TRUE
73 | LV_4851-1_0_3_line_73 | NAYY 4x150 SE | 65 | 67 | 0.003311 | 0.208 | 0.08 | 261 | 0 | 0.27 | 1 | 1 | cs | TRUE
74 | LV_4851-1_0_3_line_74 | NAYY 4x150 SE | 65 | 68 | 0.025567 | 0.208 | 0.08 | 261 | 0 | 0.27 | 1 | 1 | cs | TRUE
75 | LV_4851-1_0_3_line_75 | NAYY 4x150 SE | 67 | 69 | 0.010298 | 0.208 | 0.08 | 261 | 0 | 0.27 | 1 | 1 | cs | TRUE
76 | LV_4851-1_0_3_line_76 | NAYY 4x150 SE | 68 | 70 | 0.0090318 | 0.208 | 0.08 | 261 | 0 | 0.27 | 1 | 1 | cs | TRUE
77 | LV_4851-1_0_3_line_77 | NAYY 4x150 SE | 69 | 71 | 0.026167 | 0.208 | 0.08 | 261 | 0 | 0.27 | 1 | 1 | cs | TRUE
78 | LV_4851-1_0_3_line_78 | NAYY 4x150 SE | 70 | 79 | 0.020141 | 0.208 | 0.08 | 261 | 0 | 0.27 | 1 | 2 | cs | TRUE
79 | LV_4851-1_0_3_line_79 | NAYY 4x150 SE | 72 | 73 | 0.01451 | 0.208 | 0.08 | 261 | 0 | 0.27 | 1 | 2 | cs | TRUE
80 | LV_4851-1_0_3_line_80 | NAYY 4x150 SE | 72 | 74 | 0.0063891 | 0.208 | 0.08 | 261 | 0 | 0.27 | 1 | 2 | cs | TRUE
81 | LV_4851-1_0_3_line_81 | NAYY 4x150 SE | 73 | 75 | 0.012702 | 0.208 | 0.08 | 261 | 0 | 0.27 | 1 | 2 | cs | TRUE
82 | LV_4851-1_0_3_line_82 | NAYY 4x150 SE | 75 | 94 | 0.015625 | 0.208 | 0.08 | 261 | 0 | 0.27 | 1 | 1 | cs | TRUE
83 | LV_4851-1_0_3_line_83 | NAYY 4x150 SE | 76 | 77 | 0.014378 | 0.208 | 0.08 | 261 | 0 | 0.27 | 1 | 1 | cs | TRUE
84 | LV_4851-1_0_3_line_84 | NAYY 4x150 SE | 77 | 78 | 0.15247 | 0.208 | 0.08 | 261 | 0 | 0.27 | 1 | 1 | cs | TRUE
85 | LV_4851-1_0_3_line_85 | NAYY 4x150 SE | 80 | 97 | 0.016909 | 0.208 | 0.08 | 261 | 0 | 0.27 | 1 | 1 | cs | TRUE
86 | LV_4851-1_0_3_line_86 | NAYY 4x150 SE | 81 | 82 | 0.042076 | 0.208 | 0.08 | 261 | 0 | 0.27 | 1 | 2 | cs | TRUE
87 | LV_4851-1_0_3_line_87 | NAYY 4x150 SE | 82 | 83 | 0.021132 | 0.208 | 0.08 | 261 | 0 | 0.27 | 1 | 2 | cs | TRUE
88 | LV_4851-1_0_3_line_88 | NAYY 4x150 SE | 83 | 84 | 0.033871 | 0.208 | 0.08 | 261 | 0 | 0.27 | 1 | 2 | cs | TRUE
89 | LV_4851-1_0_3_line_89 | NAYY 4x150 SE | 84 | 85 | 0.01618 | 0.208 | 0.08 | 261 | 0 | 0.27 | 1 | 1 | cs | TRUE
90 | LV_4851-1_0_3_line_90 | NAYY 4x150 SE | 85 | 86 | 0.032444 | 0.208 | 0.08 | 261 | 0 | 0.27 | 1 | 1 | cs | TRUE
91 | LV_4851-1_0_3_line_91 | NAYY 4x150 SE | 86 | 87 | 0.022728 | 0.208 | 0.08 | 261 | 0 | 0.27 | 1 | 1 | cs | TRUE
92 | LV_4851-1_0_3_line_92 | NAYY 4x150 SE | 86 | 88 | 0.021371 | 0.208 | 0.08 | 261 | 0 | 0.27 | 1 | 1 | cs | TRUE
93 | LV_4851-1_0_3_line_93 | NAYY 4x150 SE | 89 | 90 | 0.0087425 | 0.208 | 0.08 | 261 | 0 | 0.27 | 1 | 1 | cs | TRUE
94 | LV_4851-1_0_3_line_94 | NAYY 4x150 SE | 89 | 91 | 0.02498 | 0.208 | 0.08 | 261 | 0 | 0.27 | 1 | 1 | cs | TRUE
95 | LV_4851-1_0_3_line_95 | NAYY 4x150 SE | 90 | 92 | 0.023303 | 0.208 | 0.08 | 261 | 0 | 0.27 | 1 | 1 | cs | TRUE
96 | LV_4851-1_0_3_line_96 | NAYY 4x150 SE | 92 | 93 | 0.012253 | 0.208 | 0.08 | 261 | 0 | 0.27 | 1 | 1 | cs | TRUE
97 | LV_4851-1_0_3_line_97 | NAYY 4x150 SE | 93 | 94 | 2.5905e-05 | 0.208 | 0.08 | 261 | 0 | 0.27 | 1 | 1 | cs | TRUE
98 | LV_4851-1_0_3_line_98 | NAYY 4x150 SE | 93 | 95 | 0.021718 | 0.208 | 0.08 | 261 | 0 | 0.27 | 1 | 1 | cs | TRUE
99 | LV_4851-1_0_3_line_99 | NAYY 4x150 SE | 95 | 96 | 0.039353 | 0.208 | 0.08 | 261 | 0 | 0.27 | 1 | 1 | cs | TRUE
100 | LV_4851-1_0_3_line_100 | NAYY 4x150 SE | 96 | 97 | 0.026161 | 0.208 | 0.08 | 261 | 0 | 0.27 | 1 | 1 | cs | TRUE
101 | LV_4851-1_0_3_line_101 | NAYY 4x150 SE | 101 | 102 | 0.021842 | 0.208 | 0.08 | 261 | 0 | 0.27 | 1 | 1 | cs | TRUE
102 | LV_4851-1_0_3_line_102 | NAYY 4x150 SE | 102 | 108 | 0.0065842 | 0.208 | 0.08 | 261 | 0 | 0.27 | 1 | 1 | cs | TRUE
103 | LV_4851-1_0_3_line_103 | NAYY 4x150 SE | 103 | 104 | 0.0027955 | 0.208 | 0.08 | 261 | 0 | 0.27 | 1 | 1 | cs | TRUE
104 | LV_4851-1_0_3_line_104 | NAYY 4x150 SE | 103 | 105 | 0.012529 | 0.208 | 0.08 | 261 | 0 | 0.27 | 1 | 1 | cs | TRUE
105 | LV_4851-1_0_3_line_105 | NAYY 4x150 SE | 104 | 106 | 0.018039 | 0.208 | 0.08 | 261 | 0 | 0.27 | 1 | 1 | cs | TRUE
106 | LV_4851-1_0_3_line_106 | NAYY 4x150 SE | 105 | 107 | 0.005048 | 0.208 | 0.08 | 261 | 0 | 0.27 | 1 | 1 | cs | TRUE
107 | LV_4851-1_0_3_line_107 | NAYY 4x150 SE | 107 | 108 | 0.0077076 | 0.208 | 0.08 | 261 | 0 | 0.27 | 1 | 1 | cs | TRUE

## trafo
| name | std_type | hv_bus | lv_bus | sn_mva | vn_hv_kv | vn_lv_kv | vk_percent | vkr_percent | pfe_kw | i0_percent | shift_degree | tap_side | tap_neutral | tap_min | tap_max | tap_step_percent | tap_step_degree | tap_pos | tap_phase_shifter | parallel | df | in_service
0 | LV_4851-1_0_3_trafo_77 | 0.25 MVA 20/0.4 kV | 109 | 70 | 0.25 | 20 | 0.4 | 6 | 1.44 | 0.8 | 0.32 | 150 | hv | 0 | -2 | 2 | 2.5 | 0 | 0 | FALSE | 1 | 1 | TRUE

## line_geodata
| x0 | y0 | x1 | y1 | x2 | y2 | x3 | y3 | x4 | y4 | x5 | y5 | x6 | y6
0 | 2721246.5279 | 1281548.8707 | 2721251.763 | 1281544.8857 | 2721258.1947 | 1281543.3498 | 2721265.6597 | 1281543.2779
1 | 2721283.4212 | 1281552.0103 | 2721282.7691 | 1281546.8364 | 2721275.4903 | 1281543.1831 | 2721265.6597 | 1281543.2779
2 | 2721234.7114 | 1281509.479 | 2721231.1657 | 1281509.1168 | 2721230.5024 | 1281515.7985 | 2721230.2235 | 1281530.8071 | 2721230.3232 | 1281535.091 | 2721236.2734 | 1281542.7095 | 2721246.5279 | 1281548.8707
3 | 2721283.4212 | 1281552.0103 | 2721297.1853 | 1281552.8776
4 | 2721234.7114 | 1281509.479 | 2721235.9751 | 1281501.7309 | 2721242.3119 | 1281460.2771
5 | 2721234.7114 | 1281509.479 | 2721244.9538 | 1281510.0234 | 2721274.7141 | 1281510.1022 | 2721283.1934 | 1281509.176
6 | 2721242.3119 | 1281460.2771 | 2721250.8804 | 1281461.4989 | 2721262.6853 | 1281463.1433 | 2721280.8628 | 1281463.5767
7 | 2721242.3119 | 1281460.2771 | 2721243.0619 | 1281456.3221 | 2721246.4855 | 1281447.6509 | 2721261.0515 | 1281417.3437 | 2721264.5475 | 1281409.4498
8 | 2721242.06 | 1281449.1613 | 2721238.9861 | 1281459.8194 | 2721242.3119 | 1281460.2771
9 | 2721292.3615 | 1281508.1745 | 2721283.1934 | 1281509.176
10 | 2721242.06 | 1281449.1613 | 2721248.7573 | 1281434.2109
11 | 2721242.06 | 1281449.1613 | 2721233.5113 | 1281448.0734 | 2721223.8937 | 1281448.1869 | 2721212.2915 | 1281449.7633
12 | 2721256.5929 | 1281418.3016 | 2721248.9022 | 1281433.8874 | 2721248.7573 | 1281434.2109
13 | 2721212.2915 | 1281449.7633 | 2721203.4235 | 1281450.9682
14 | 2721292.3167 | 1281463.8498 | 2721280.8628 | 1281463.5767
15 | 2721264.5475 | 1281409.4498 | 2721265.1205 | 1281408.1561
16 | 2721265.4806 | 1281399.9738 | 2721262.3202 | 1281406.4372 | 2721257.964 | 1281415.5229 | 2721256.5929 | 1281418.3016
17 | 2721146.5487 | 1281458.8963 | 2721169.125 | 1281456.191 | 2721193.4681 | 1281452.3209 | 2721203.4235 | 1281450.9682
18 | 2721292.3167 | 1281463.8498 | 2721303.2929 | 1281464.1115
19 | 2721265.1205 | 1281408.1561 | 2721268.6855 | 1281400.1065 | 2721276.8326 | 1281391.8773 | 2721286.3445 | 1281385.9562 | 2721307.5389 | 1281378.8743 | 2721314.3029 | 1281376.0505
20 | 2721393.5753 | 1281563.9775 | 2721397.1097 | 1281555.0418 | 2721400.4002 | 1281539.7171
21 | 2721393.5753 | 1281563.9775 | 2721408.079 | 1281568.4249 | 2721433.4432 | 1281579.5023 | 2721464.7152 | 1281595.3857
22 | 2721401.3539 | 1281529.527 | 2721400.4002 | 1281539.7171
23 | 2721496.5682 | 1281608.8197 | 2721471.8095 | 1281598.989 | 2721464.7152 | 1281595.3857
24 | 2721375.7081 | 1281518.9778 | 2721393.353 | 1281520.4536 | 2721398.1271 | 1281523.8996 | 2721401.3539 | 1281529.527
25 | 2721496.5682 | 1281608.8197 | 2721510.7139 | 1281608.3997 | 2721531.4 | 1281610.6393 | 2721537.7021 | 1281608.4671 | 2721541.4047 | 1281603.4052 | 2721553.2676 | 1281567.4795
26 | 2721303.2929 | 1281464.1115 | 2721303.7176 | 1281464.1216 | 2721311.2452 | 1281463.7767
27 | 2721314.9458 | 1281463.6071 | 2721311.2452 | 1281463.7767
28 | 2721314.9458 | 1281463.6071 | 2721333.5751 | 1281462.7535
29 | 2721340.3083 | 1281461.185 | 2721334.0267 | 1281462.7328 | 2721333.5751 | 1281462.7535
30 | 2721362.3198 | 1281457.4656 | 2721357.4777 | 1281456.9543 | 2721340.3083 | 1281461.185
31 | 2721362.3198 | 1281457.4656 | 2721371.1311 | 1281458.3979
32 | 2721367.5 | 1281433.9164 | 2721362.3198 | 1281457.4656
33 | 2721385.2201 | 1281461.3213 | 2721377.0711 | 1281459.0263 | 2721371.1311 | 1281458.3979
34 | 2721355.1343 | 1281419.7483 | 2721367.5 | 1281433.9164
35 | 2721367.5 | 1281433.9164 | 2721369.6834 | 1281427.4774 | 2721375.0978 | 1281426.4657 | 2721381.9463 | 1281427.4661
36 | 2721385.2201 | 1281461.3213 | 2721398.588 | 1281465.0862 | 2721402.8177 | 1281467.0916
37 | 2721386.976 | 1281428.2008 | 2721381.9463 | 1281427.4661
38 | 2721430.2929 | 1281482.465 | 2721415.4601 | 1281473.0857 | 2721402.8177 | 1281467.0916
39 | 2721467.0293 | 1281294.5772 | 2721467.0293 | 1281294.5772 | 2721458.2861 | 1281295.9874 | 2721451.1345 | 1281293.8046 | 2721450.0775 | 1281293.4604
40 | 2721470.9817 | 1281287.7193 | 2721467.0293 | 1281294.5772
41 | 2721450.0775 | 1281293.4604 | 2721449.8837 | 1281293.3973
42 | 2721470.9817 | 1281287.7193 | 2721473.0932 | 1281284.0556
43 | 2721449.8837 | 1281293.3973 | 2721438.2999 | 1281289.6252 | 2721428.834 | 1281291.4764 | 2721416.3247 | 1281298.1141 | 2721408.0033 | 1281304.1993
44 | 2721476.3578 | 1281274.6384 | 2721474.0099 | 1281282.465 | 2721473.0932 | 1281284.0556
45 | 2721388.7065 | 1281319.9053 | 2721396.3113 | 1281312.7493 | 2721408.0033 | 1281304.1993
46 | 2721478.503 | 1281267.4877 | 2721478.503 | 1281267.4877 | 2721476.3578 | 1281274.6384
47 | 2721388.7065 | 1281319.9053 | 2721387.0222 | 1281321.4901
48 | 2721472.361 | 1281237.6066 | 2721477.771 | 1281254.538 | 2721478.503 | 1281267.4877
49 | 2721146.5487 | 1281458.8963 | 2721142.4876 | 1281442.6863 | 2721139.6711 | 1281429.1488 | 2721137.43 | 1281416.1236
50 | 2721137.43 | 1281416.1236 | 2721136.2103 | 1281407.4903 | 2721135.6003 | 1281394.4347
51 | 2721134.8958 | 1281379.3587 | 2721135.6003 | 1281394.4347
52 | 2721265.4806 | 1281399.9738 | 2721257.2397 | 1281400.7161 | 2721228.2012 | 1281395.4695 | 2721222.0153 | 1281394.1856 | 2721212.7275 | 1281395.9927
53 | 2721265.4806 | 1281399.9738 | 2721271.3845 | 1281392.7126
54 | 2721372.1171 | 1281215.1827 | 2721381.7396 | 1281212.6374
55 | 2721398.5336 | 1281208.1952 | 2721398.5336 | 1281208.1952 | 2721381.7396 | 1281212.6374
56 | 2721349.6179 | 1281221.134 | 2721372.1171 | 1281215.1827
57 | 2721349.6179 | 1281221.134 | 2721329.5824 | 1281225.537 | 2721293.5294 | 1281233.2915 | 2721276.8801 | 1281241.0676 | 2721274.321 | 1281242.762
58 | 2721349.6179 | 1281221.134 | 2721344.9998 | 1281221.3473
59 | 2721274.321 | 1281242.762 | 2721226.2586 | 1281274.5852
60 | 2721323.3352 | 1281222.3483 | 2721344.9998 | 1281221.3473
61 | 2721490.4062 | 1281123.7846 | 2721498.9788 | 1281109.8924 | 2721512.9292 | 1281091.6847 | 2721538.8195 | 1281071.5324 | 2721546.7989 | 1281067.1037
62 | 2721490.4062 | 1281123.7846 | 2721490.9139 | 1281152.7115
63 | 2721546.7989 | 1281067.1037 | 2721527.7895 | 1281064.6985 | 2721497.793 | 1281069.04 | 2721480.4543 | 1281074.5103 | 2721472.0956 | 1281086.405 | 2721464.9494 | 1281101.4388 | 2721449.2446 | 1281117.2971
64 | 2721490.9139 | 1281152.7115 | 2721489.1205 | 1281175.5631 | 2721479.6757 | 1281190.9582
65 | 2721226.2586 | 1281274.5852 | 2721221.6873 | 1281277.6119 | 2721212.7759 | 1281286.8375 | 2721210.0559 | 1281291.2479
66 | 2721323.3352 | 1281222.3483 | 2721287.681 | 1281223.9957 | 2721270.4364 | 1281229.6686 | 2721254.0346 | 1281236.371 | 2721208.5772 | 1281249.2042 | 2721202.8961 | 1281251.1588
67 | 2721472.361 | 1281237.6066 | 2721471.307 | 1281234.3078 | 2721467.0669 | 1281214.4236 | 2721474.7083 | 1281199.0553 | 2721479.6757 | 1281190.9582
68 | 2721430.6164 | 1281371.3587 | 2721428.1393 | 1281369.6368 | 2721418.5935 | 1281364.8023 | 2721411.1121 | 1281361.8565 | 2721408.0547 | 1281361.1072
69 | 2721385.6943 | 1281355.6268 | 2721408.0547 | 1281361.1072
70 | 2721430.6164 | 1281371.3587 | 2721434.1084 | 1281373.7859 | 2721450.7033 | 1281389.7764 | 2721460.3735 | 1281397.3161 | 2721464.6889 | 1281399.2483
71 | 2721362.8406 | 1281351.9755 | 2721366.0681 | 1281351.7417 | 2721376.0353 | 1281353.2595 | 2721385.6943 | 1281355.6268
72 | 2721495.6477 | 1281406.5092 | 2721482.1239 | 1281405.9057 | 2721475.3196 | 1281404.0082 | 2721464.6889 | 1281399.2483
73 | 2721363.1414 | 1281348.6786 | 2721362.8406 | 1281351.9755
74 | 2721362.8406 | 1281351.9755 | 2721361.2382 | 1281352.0871 | 2721352.6032 | 1281354.0891 | 2721344.452 | 1281357.7693 | 2721339.3321 | 1281361.1818
75 | 2721363.1414 | 1281348.6786 | 2721368.6173 | 1281339.9575
76 | 2721331.8166 | 1281366.1909 | 2721339.3321 | 1281361.1818
77 | 2721368.6173 | 1281339.9575 | 2721370.3802 | 1281337.1499 | 2721387.0222 | 1281321.4901
78 | 2721331.8166 | 1281366.1909 | 2721328.5409 | 1281368.3742 | 2721318.3288 | 1281374.3698 | 2721314.3029 | 1281376.0505
79 | 2721275.4151 | 1281387.7553 | 2721274.7634 | 1281380.3682 | 2721275.9433 | 1281373.3728
80 | 2721275.4151 | 1281387.7553 | 2721271.3845 | 1281392.7126
81 | 2721278.4427 | 1281360.942 | 2721277.5956 | 1281363.5771 | 2721275.9433 | 1281373.3728
82 | 2721278.4427 | 1281360.942 | 2721282.355 | 1281348.7719 | 2721282.0708 | 1281345.9446
83 | 2721189.2998 | 1281255.8365 | 2721202.8961 | 1281251.1588
84 | 2721189.2998 | 1281255.8365 | 2721042.0315 | 1281216.3627
85 | 2721208.2896 | 1281307.2918 | 2721207.6024 | 1281306.4388 | 2721207.8722 | 1281294.7888 | 2721210.0559 | 1281291.2479
86 | 2721430.2929 | 1281482.465 | 2721431.5141 | 1281483.2371 | 2721466.1269 | 1281504.5175
87 | 2721484.4123 | 1281515.0966 | 2721474.9009 | 1281509.9119 | 2721466.1269 | 1281504.5175
88 | 2721484.4123 | 1281515.0966 | 2721514.1521 | 1281531.3079 | 2721514.1521 | 1281531.3079
89 | 2721529.2247 | 1281537.1913 | 2721514.1521 | 1281531.3079
90 | 2721560.3943 | 1281545.8973 | 2721539.3914 | 1281541.1597 | 2721529.2247 | 1281537.1913
91 | 2721560.3943 | 1281545.8973 | 2721553.2676 | 1281567.4795
92 | 2721560.3943 | 1281545.8973 | 2721569.4618 | 1281548.4088 | 2721580.5001 | 1281553.0187
93 | 2721320.2222 | 1281324.1826 | 2721312.256 | 1281327.784
94 | 2721327.5945 | 1281303.8153 | 2721329.1055 | 1281313.6113 | 2721327.8391 | 1281319.6576 | 2721323.1154 | 1281322.8746 | 2721320.2222 | 1281324.1826
95 | 2721312.256 | 1281327.784 | 2721305.0686 | 1281331.0333 | 2721292.679 | 1281340.2059
96 | 2721282.0682 | 1281345.9189 | 2721286.6233 | 1281344.6892 | 2721292.679 | 1281340.2059
97 | 2721282.0708 | 1281345.9446 | 2721282.0682 | 1281345.9189
98 | 2721282.0682 | 1281345.9189 | 2721281.608 | 1281341.2716 | 2721272.7272 | 1281332.5918 | 2721268.4212 | 1281330.8903
99 | 2721230.9884 | 1281318.8747 | 2721256.9301 | 1281326.3498 | 2721268.4212 | 1281330.8903
100 | 2721208.2896 | 1281307.2918 | 2721211.9754 | 1281311.8672 | 2721225.1323 | 1281317.1872 | 2721230.9884 | 1281318.8747
101 | 2721134.8958 | 1281379.3587 | 2721136.2677 | 1281369.6332 | 2721143.2448 | 1281359.8449 | 2721143.2448 | 1281359.8449
102 | 2721143.2448 | 1281359.8449 | 2721149.2594 | 1281357.1659
103 | 2721173.3556 | 1281349.7808 | 2721175.5167 | 1281349.2424 | 2721176.0842 | 1281349.2126
104 | 2721173.3556 | 1281349.7808 | 2721161.1984 | 1281352.8095
105 | 2721194.099 | 1281348.2678 | 2721176.0842 | 1281349.2126
106 | 2721161.1984 | 1281352.8095 | 2721156.3001 | 1281354.0299 | 2721156.3001 | 1281354.0299
107 | 2721156.3001 | 1281354.0299 | 2721149.2594 | 1281357.1659

## bus_geodata
| x | y | coords
0 | 2721265.6597 | 1281543.2779
1 | 2721246.5279 | 1281548.8707
2 | 2721283.4212 | 1281552.0103
3 | 2721234.7114 | 1281509.479
4 | 2721297.1853 | 1281552.8776
5 | 2721242.3119 | 1281460.2771
6 | 2721283.1934 | 1281509.176
7 | 2721242.06 | 1281449.1613
8 | 2721248.7573 | 1281434.2109
9 | 2721212.2915 | 1281449.7633
10 | 2721280.8628 | 1281463.5767
11 | 2721264.5475 | 1281409.4498
12 | 2721292.3615 | 1281508.1745
13 | 2721256.5929 | 1281418.3016
14 | 2721203.4235 | 1281450.9682
15 | 2721292.3167 | 1281463.8498
16 | 2721265.1205 | 1281408.1561
17 | 2721393.5753 | 1281563.9775
18 | 2721400.4002 | 1281539.7171
19 | 2721464.7152 | 1281595.3857
20 | 2721401.3539 | 1281529.527
21 | 2721496.5682 | 1281608.8197
22 | 2721303.2929 | 1281464.1115
23 | 2721311.2452 | 1281463.7767
24 | 2721314.9458 | 1281463.6071
25 | 2721333.5751 | 1281462.7535
26 | 2721340.3083 | 1281461.185
27 | 2721362.3198 | 1281457.4656
28 | 2721371.1311 | 1281458.3979
29 | 2721367.5 | 1281433.9164
30 | 2721385.2201 | 1281461.3213
31 | 2721355.1343 | 1281419.7483
32 | 2721381.9463 | 1281427.4661
33 | 2721402.8177 | 1281467.0916
34 | 2721386.976 | 1281428.2008
35 | 2721467.0293 | 1281294.5772
36 | 2721450.0775 | 1281293.4604
37 | 2721470.9817 | 1281287.7193
38 | 2721449.8837 | 1281293.3973
39 | 2721473.0932 | 1281284.0556
40 | 2721408.0033 | 1281304.1993
41 | 2721476.3578 | 1281274.6384
42 | 2721388.7065 | 1281319.9053
43 | 2721478.503 | 1281267.4877
44 | 2721146.5487 | 1281458.8963
45 | 2721137.43 | 1281416.1236
46 | 2721135.6003 | 1281394.4347
47 | 2721265.4806 | 1281399.9738
48 | 2721381.7396 | 1281212.6374
49 | 2721372.1171 | 1281215.1827
50 | 2721398.5336 | 1281208.1952
51 | 2721349.6179 | 1281221.134
52 | 2721274.321 | 1281242.762
53 | 2721344.9998 | 1281221.3473
54 | 2721490.4062 | 1281123.7846
55 | 2721546.7989 | 1281067.1037
56 | 2721490.9139 | 1281152.7115
57 | 2721226.2586 | 1281274.5852
58 | 2721323.3352 | 1281222.3483
59 | 2721449.2446 | 1281117.2971
60 | 2721479.6757 | 1281190.9582
61 | 2721408.0547 | 1281361.1072
62 | 2721430.6164 | 1281371.3587
63 | 2721385.6943 | 1281355.6268
64 | 2721464.6889 | 1281399.2483
65 | 2721362.8406 | 1281351.9755
66 | 2721495.6477 | 1281406.5092
67 | 2721363.1414 | 1281348.6786
68 | 2721339.3321 | 1281361.1818
69 | 2721368.6173 | 1281339.9575
70 | 2721331.8166 | 1281366.1909
71 | 2721387.0222 | 1281321.4901
72 | 2721275.4151 | 1281387.7553
73 | 2721275.9433 | 1281373.3728
74 | 2721271.3845 | 1281392.7126
75 | 2721278.4427 | 1281360.942
76 | 2721202.8961 | 1281251.1588
77 | 2721189.2998 | 1281255.8365
78 | 2721042.0315 | 1281216.3627
79 | 2721314.3029 | 1281376.0505
80 | 2721210.0559 | 1281291.2479
81 | 2721430.2929 | 1281482.465
82 | 2721466.1269 | 1281504.5175
83 | 2721484.4123 | 1281515.0966
84 | 2721514.1521 | 1281531.3079
85 | 2721529.2247 | 1281537.1913
86 | 2721560.3943 | 1281545.8973
87 | 2721553.2676 | 1281567.4795
88 | 2721580.5001 | 1281553.0187
89 | 2721320.2222 | 1281324.1826
90 | 2721312.256 | 1281327.784
91 | 2721327.5945 | 1281303.8153
92 | 2721292.679 | 1281340.2059
93 | 2721282.0682 | 1281345.9189
94 | 2721282.0708 | 1281345.9446
95 | 2721268.4212 | 1281330.8903
96 | 2721230.9884 | 1281318.8747
97 | 2721208.2896 | 1281307.2918
98 | 2721375.7081 | 1281518.9778
99 | 2721212.7275 | 1281395.9927
100 | 2721472.361 | 1281237.6066
101 | 2721134.8958 | 1281379.3587
102 | 2721143.2448 | 1281359.8449
103 | 2721173.3556 | 1281349.7808
104 | 2721176.0842 | 1281349.2126
105 | 2721161.1984 | 1281352.8095
106 | 2721194.099 | 1281348.2678
107 | 2721156.3001 | 1281354.0299
108 | 2721149.2594 | 1281357.1659
109 | 2721362.8406 | 1281351.9755

## line_std_types
| c_nf_per_km | r_ohm_per_km | x_ohm_per_km | max_i_ka | type | q_mm2 | alpha | voltage_rating
NAYY 4x50 SE | 210 | 0.642 | 0.083 | 0.142 | cs | 50 | 0.00403 | LV
NAYY 4x120 SE | 264 | 0.225 | 0.08 | 0.242 | cs | 120 | 0.00403 | LV
NAYY 4x150 SE | 261 | 0.208 | 0.08 | 0.27 | cs | 150 | 0.00403 | LV
NA2XS2Y 1x95 RM/25 12/20 kV | 216 | 0.313 | 0.132 | 0.252 | cs | 95 | 0.00403 | MV
NA2XS2Y 1x185 RM/25 12/20 kV | 273 | 0.161 | 0.117 | 0.362 | cs | 185 | 0.00403 | MV
NA2XS2Y 1x240 RM/25 12/20 kV | 304 | 0.122 | 0.112 | 0.421 | cs | 240 | 0.00403 | MV
NA2XS2Y 1x95 RM/25 6/10 kV | 315 | 0.313 | 0.123 | 0.249 | cs | 95 | 0.00403 | MV
NA2XS2Y 1x185 RM/25 6/10 kV | 406 | 0.161 | 0.11 | 0.358 | cs | 185 | 0.00403 | MV
NA2XS2Y 1x240 RM/25 6/10 kV | 456 | 0.122 | 0.105 | 0.416 | cs | 240 | 0.00403 | MV
NA2XS2Y 1x150 RM/25 12/20 kV | 250 | 0.206 | 0.116 | 0.319 | cs | 150 | 0.00403 | MV
NA2XS2Y 1x120 RM/25 12/20 kV | 230 | 0.253 | 0.119 | 0.283 | cs | 120 | 0.00403 | MV
NA2XS2Y 1x70 RM/25 12/20 kV | 190 | 0.443 | 0.132 | 0.22 | cs | 70 | 0.00403 | MV
NA2XS2Y 1x150 RM/25 6/10 kV | 360 | 0.206 | 0.11 | 0.315 | cs | 150 | 0.00403 | MV
NA2XS2Y 1x120 RM/25 6/10 kV | 340 | 0.253 | 0.113 | 0.28 | cs | 120 | 0.00403 | MV
NA2XS2Y 1x70 RM/25 6/10 kV | 280 | 0.443 | 0.123 | 0.217 | cs | 70 | 0.00403 | MV
N2XS(FL)2Y 1x120 RM/35 64/110 kV | 112 | 0.153 | 0.166 | 0.366 | cs | 120 | 0.00393 | HV
N2XS(FL)2Y 1x185 RM/35 64/110 kV | 125 | 0.099 | 0.156 | 0.457 | cs | 185 | 0.00393 | HV
N2XS(FL)2Y 1x240 RM/35 64/110 kV | 135 | 0.075 | 0.149 | 0.526 | cs | 240 | 0.00393 | HV
N2XS(FL)2Y 1x300 RM/35 64/110 kV | 144 | 0.06 | 0.144 | 0.588 | cs | 300 | 0.00393 | HV
15-AL1/3-ST1A 0.4 | 11 | 1.8769 | 0.35 | 0.105 | ol | 16 | 0.00403 | LV
24-AL1/4-ST1A 0.4 | 11.25 | 1.2012 | 0.335 | 0.14 | ol | 24 | 0.00403 | LV
48-AL1/8-ST1A 0.4 | 12.2 | 0.5939 | 0.3 | 0.21 | ol | 48 | 0.00403 | LV
94-AL1/15-ST1A 0.4 | 13.2 | 0.306 | 0.29 | 0.35 | ol | 94 | 0.00403 | LV
34-AL1/6-ST1A 10.0 | 9.7 | 0.8342 | 0.36 | 0.17 | ol | 34 | 0.00403 | MV
48-AL1/8-ST1A 10.0 | 10.1 | 0.5939 | 0.35 | 0.21 | ol | 48 | 0.00403 | MV
70-AL1/11-ST1A 10.0 | 10.4 | 0.4132 | 0.339 | 0.29 | ol | 70 | 0.00403 | MV
94-AL1/15-ST1A 10.0 | 10.75 | 0.306 | 0.33 | 0.35 | ol | 94 | 0.00403 | MV
122-AL1/20-ST1A 10.0 | 11.1 | 0.2376 | 0.323 | 0.41 | ol | 122 | 0.00403 | MV
149-AL1/24-ST1A 10.0 | 11.25 | 0.194 | 0.315 | 0.47 | ol | 149 | 0.00403 | MV
34-AL1/6-ST1A 20.0 | 9.15 | 0.8342 | 0.382 | 0.17 | ol | 34 | 0.00403 | MV
48-AL1/8-ST1A 20.0 | 9.5 | 0.5939 | 0.372 | 0.21 | ol | 48 | 0.00403 | MV
70-AL1/11-ST1A 20.0 | 9.7 | 0.4132 | 0.36 | 0.29 | ol | 70 | 0.00403 | MV
94-AL1/15-ST1A 20.0 | 10 | 0.306 | 0.35 | 0.35 | ol | 94 | 0.00403 | MV
122-AL1/20-ST1A 20.0 | 10.3 | 0.2376 | 0.344 | 0.41 | ol | 122 | 0.00403 | MV
149-AL1/24-ST1A 20.0 | 10.5 | 0.194 | 0.337 | 0.47 | ol | 149 | 0.00403 | MV
184-AL1/30-ST1A 20.0 | 10.75 | 0.1571 | 0.33 | 0.535 | ol | 184 | 0.00403 | MV
243-AL1/39-ST1A 20.0 | 11 | 0.1188 | 0.32 | 0.645 | ol | 243 | 0.00403 | MV
48-AL1/8-ST1A 110.0 | 8 | 0.5939 | 0.46 | 0.21 | ol | 48 | 0.00403 | HV
70-AL1/11-ST1A 110.0 | 8.4 | 0.4132 | 0.45 | 0.29 | ol | 70 | 0.00403 | HV
94-AL1/15-ST1A 110.0 | 8.65 | 0.306 | 0.44 | 0.35 | ol | 94 | 0.00403 | HV
122-AL1/20-ST1A 110.0 | 8.5 | 0.2376 | 0.43 | 0.41 | ol | 122 | 0.00403 | HV
149-AL1/24-ST1A 110.0 | 8.75 | 0.194 | 0.41 | 0.47 | ol | 149 | 0.00403 | HV
184-AL1/30-ST1A 110.0 | 8.8 | 0.1571 | 0.4 | 0.535 | ol | 184 | 0.00403 | HV
243-AL1/39-ST1A 110.0 | 9 | 0.1188 | 0.39 | 0.645 | ol | 243 | 0.00403 | HV
305-AL1/39-ST1A 110.0 | 9.2 | 0.0949 | 0.38 | 0.74 | ol | 305 | 0.00403 | HV
490-AL1/64-ST1A 110.0 | 9.75 | 0.059 | 0.37 | 0.96 | ol | 490 | 0.00403 | HV
679-AL1/86-ST1A 110.0 | 9.95 | 0.042 | 0.36 | 1.15 | ol | 679 | 0.00403 | HV
490-AL1/64-ST1A 220.0 | 10 | 0.059 | 0.285 | 0.96 | ol | 490 | 0.00403 | HV
679-AL1/86-ST1A 220.0 | 11.7 | 0.042 | 0.275 | 1.15 | ol | 679 | 0.00403 | HV
490-AL1/64-ST1A 380.0 | 11 | 0.059 | 0.253 | 0.96 | ol | 490 | 0.00403 | HV
679-AL1/86-ST1A 380.0 | 14.6 | 0.042 | 0.25 | 1.15 | ol | 679 | 0.00403 | HV

## trafo_std_types
| i0_percent | pfe_kw | vkr_percent | sn_mva | vn_lv_kv | vn_hv_kv | vk_percent | shift_degree | vector_group | tap_side | tap_neutral | tap_min | tap_max | tap_step_degree | tap_step_percent | tap_phase_shifter
160 MVA 380/110 kV | 0.06 | 60 | 0.25 | 160 | 110 | 380 | 12.2 | 0 | Yy0 | hv | 0 | -9 | 9 | 0 | 1.5 | FALSE
100 MVA 220/110 kV | 0.06 | 55 | 0.26 | 100 | 110 | 220 | 12 | 0 | Yy0 | hv | 0 | -9 | 9 | 0 | 1.5 | FALSE
63 MVA 110/20 kV | 0.04 | 22 | 0.32 | 63 | 20 | 110 | 18 | 150 | YNd5 | hv | 0 | -9 | 9 | 0 | 1.5 | FALSE
40 MVA 110/20 kV | 0.05 | 18 | 0.34 | 40 | 20 | 110 | 16.2 | 150 | YNd5 | hv | 0 | -9 | 9 | 0 | 1.5 | FALSE
25 MVA 110/20 kV | 0.07 | 14 | 0.41 | 25 | 20 | 110 | 12 | 150 | YNd5 | hv | 0 | -9 | 9 | 0 | 1.5 | FALSE
63 MVA 110/10 kV | 0.04 | 22 | 0.32 | 63 | 10 | 110 | 18 | 150 | YNd5 | hv | 0 | -9 | 9 | 0 | 1.5 | FALSE
40 MVA 110/10 kV | 0.05 | 18 | 0.34 | 40 | 10 | 110 | 16.2 | 150 | YNd5 | hv | 0 | -9 | 9 | 0 | 1.5 | FALSE
25 MVA 110/10 kV | 0.07 | 14 | 0.41 | 25 | 10 | 110 | 12 | 150 | YNd5 | hv | 0 | -9 | 9 | 0 | 1.5 | FALSE
0.25 MVA 20/0.4 kV | 0.32 | 0.8 | 1.44 | 0.25 | 0.4 | 20 | 6 | 150 | Yzn5 | hv | 0 | -2 | 2 | 0 | 2.5 | FALSE
0.4 MVA 20/0.4 kV | 0.3375 | 1.35 | 1.425 | 0.4 | 0.4 | 20 | 6 | 150 | Dyn5 | hv | 0 | -2 | 2 | 0 | 2.5 | FALSE
0.63 MVA 20/0.4 kV | 0.2619 | 1.65 | 1.206 | 0.63 | 0.4 | 20 | 6 | 150 | Dyn5 | hv | 0 | -2 | 2 | 0 | 2.5 | FALSE
0.25 MVA 10/0.4 kV | 0.24 | 0.6 | 1.2 | 0.25 | 0.4 | 10 | 4 | 150 | Dyn5 | hv | 0 | -2 | 2 | 0 | 2.5 | FALSE
0.4 MVA 10/0.4 kV | 0.2375 | 0.95 | 1.325 | 0.4 | 0.4 | 10 | 4 | 150 | Dyn5 | hv | 0 | -2 | 2 | 0 | 2.5 | FALSE
0.63 MVA 10/0.4 kV | 0.1873 | 1.18 | 1.0794 | 0.63 | 0.4 | 10 | 4 | 150 | Dyn5 | hv | 0 | -2 | 2 | 0 | 2.5 | FALSE

## trafo3w_std_types
| sn_hv_mva | sn_mv_mva | sn_lv_mva | vn_hv_kv | vn_mv_kv | vn_lv_kv | vk_hv_percent | vk_mv_percent | vk_lv_percent | vkr_hv_percent | vkr_mv_percent | vkr_lv_percent | pfe_kw | i0_percent | shift_mv_degree | shift_lv_degree | vector_group | tap_side | tap_neutral | tap_min | tap_max | tap_step_percent
63/25/38 MVA 110/20/10 kV | 63 | 25 | 38 | 110 | 20 | 10 | 10.4 | 10.4 | 10.4 | 0.28 | 0.32 | 0.35 | 35 | 0.89 | 0 | 0 | YN0yn0yn0 | hv | 0 | -10 | 10 | 1.2
63/25/38 MVA 110/10/10 kV | 63 | 25 | 38 | 110 | 10 | 10 | 10.4 | 10.4 | 10.4 | 0.28 | 0.32 | 0.35 | 35 | 0.89 | 0 | 0 | YN0yn0yn0 | hv | 0 | -10 | 10 | 1.2

## fuse_std_types
| fuse_type | i_rated_a | t_avg | t_min | t_total | x_avg | x_min | x_total
HV 100A | HV 100A | 100 | 0 | [10.0, 3.64, 0.854, 0.281, 0.1, 0.0531, 0.022, 0.01] | [10.0, 4.267, 1.21, 0.403, 0.1, 0.058, 0.022, 0.01] | 0 | [300.0, 350.0, 450.0, 550.0, 700.0, 850.0, 1200.0, 1752.0] | [600.0, 700.0, 900.0, 1150.0, 1665.0, 2000.0, 3000.0, 4313.0]
HV 10A | HV 10A | 10 | 0 | [10.0, 1675.0, 0.344, 0.156, 0.1, 0.0417, 0.0171, 0.01] | [10.0, 1.3, 0.3, 0.155, 0.1, 0.0555, 0.023, 0.01] | 0 | [30.0, 32.0, 35.0, 37.0, 39.0, 50.0, 70.0, 88.0] | [60.0, 70.0, 80.0, 87.0, 94.0, 110.0, 150.0, 216.0]
HV 125A | HV 125A | 125 | 0 | [10.0, 1.82, 0.344, 0.1, 0.0467, 0.0269, 0.01] | [10.0, 2.478, 0.426, 0.1, 0.0427, 0.0211, 0.01] | 0 | [375.0, 500.0, 700.0, 925.0, 1200.0, 1500.0, 2341.0] | [750.0, 1000.0, 1500.0, 2200.0, 3000.0, 4000.0, 5765.0]
HV 160A | HV 160A | 160 | 0 | [10.0, 4.15, 1.03, 0.198, 0.1, 0.051, 0.0172, 0.01] | [10.0, 2.3, 0.734, 0.274, 0.1, 0.046, 0.0177, 0.01] | 0 | [480.0, 550.0, 700.0, 1000.0, 1260.0, 1600.0, 2500.0, 3227.0] | [960.0, 1300.0, 1700.0, 2200.0, 2996.0, 4000.0, 6000.0, 7946.0]
HV 16A | HV 16A | 16 | 0 | [10.0, 0.352, 0.164, 0.1, 0.0649, 0.0342, 0.01] | [10.0, 2.34, 0.722, 0.181, 0.1, 0.055, 0.0296, 0.01] | 0 | [48.0, 60.0, 65.0, 71.0, 80.0, 100.0, 162.0] | [96.0, 110.0, 125.0, 150.0, 168.0, 200.0, 250.0, 398.0]
HV 200A | HV 200A | 200 | 0 | [10.0, 4.267, 1.21, 0.403, 0.1, 0.058, 0.022, 0.01] | [10.0, 3.73, 1.654, 0.328, 0.1, 0.0531, 0.019, 0.01] | 0 | [600.0, 700.0, 900.0, 1150.0, 1665.0, 2000.0, 3000.0, 4313.0] | [1200.0, 1500.0, 1800.0, 2700.0, 3960.0, 5000.0, 7500.0, 10620.0]
HV 20A | HV 20A | 20 | 0 | [10.0, 1.3, 0.3, 0.155, 0.1, 0.0555, 0.023, 0.01] | [10.0, 1.3, 0.161, 0.1, 0.0611, 0.0399, 0.0141, 0.01] | 0 | [60.0, 70.0, 80.0, 87.0, 94.0, 110.0, 150.0, 216.0] | [120.0, 150.0, 200.0, 223.0, 260.0, 300.0, 450.0, 532.0]
HV 25A | HV 25A | 25 | 0 | [10.0, 2.512, 0.833, 0.299, 0.1, 0.0372, 0.0223, 0.01] | [10.0, 3.125, 0.597, 0.198, 0.1, 0.0378, 0.022, 0.01] | 0 | [75.0, 82.0, 90.0, 100.0, 124.0, 170.0, 200.0, 289.0] | [150.0, 170.0, 210.0, 250.0, 294.0, 400.0, 500.0, 711.0]
HV 31.5A | HV 31.5A | 31.5 | 0 | [10.0, 2.34, 0.722, 0.181, 0.1, 0.055, 0.0296, 0.01] | [10.0, 2.84, 0.368, 0.164, 0.1, 0.0621, 0.0378, 0.0195, 0.01] | 0 | [95.0, 110.0, 125.0, 150.0, 165.0, 200.0, 250.0, 390.0] | [189.0, 220.0, 300.0, 350.0, 393.0, 450.0, 530.0, 700.0, 960.0]
HV 40A | HV 40A | 40 | 0 | [10.0, 1.3, 0.161, 0.1, 0.0611, 0.0399, 0.0141, 0.01] | [10.0, 2.05, 0.369, 0.198, 0.1, 0.051, 0.0298, 0.01] | 0 | [120.0, 150.0, 200.0, 223.0, 260.0, 300.0, 450.0, 532.0] | [240.0, 300.0, 400.0, 450.0, 530.0, 650.0, 800.0, 1311.0]
HV 50A | HV 50A | 50 | 0 | [10.0, 3.215, 0.597, 0.198, 0.1, 0.0378, 0.022, 0.01] | [10.0, 3.64, 0.854, 0.281, 0.1, 0.0531, 0.022, 0.01] | 0 | [150.0, 170.0, 210.0, 250.0, 294.0, 400.0, 500.0, 711.0] | [300.0, 350.0, 450.0, 550.0, 700.0, 850.0, 1200.0, 1752.0]
HV 6.3A | HV 6.3A | 6.3 | 0 | [10.0, 1.39, 0.344, 0.168, 0.1, 0.056, 0.0263, 0.01] | [10.0, 1.711, 0.516, 0.198, 0.1, 0.0634, 0.0303, 0.01] | 0 | [19.0, 19.5, 20.4, 20.8, 22.0, 25.0, 32.0, 48.0] | [38.0, 40.0, 43.0, 48.0, 53.0, 60.0, 75.0, 118.0]
HV 63A | HV 63A | 63 | 0 | [10.0, 2.84, 0.368, 0.164, 0.1, 0.0621, 0.0378, 0.0195, 0.01] | [10.0, 1.82, 0.344, 0.1, 0.0467, 0.0269, 0.01] | 0 | [189.0, 220.0, 300.0, 350.0, 393.0, 450.0, 530.0, 700.0, 961.0] | [378.0, 500.0, 700.0, 934.0, 1200.0, 1500.0, 2366.0]
HV 80A | HV 80A | 80 | 0 | [10.0, 2.05, 0.369, 0.198, 0.1, 0.051, 0.0298, 0.01] | [10.0, 4.15, 1.03, 0.198, 0.1, 0.051, 0.0172, 0.01] | 0 | [240.0, 300.0, 400.0, 450.0, 530.0, 650.0, 800.0, 1311.0] | [480.0, 550.0, 700.0, 1000.0, 1260.0, 1600.0, 2500.0, 3227.0]
Siemens NH-1-100 | Siemens NH-1-100 | 100 | [5400.0, 2000.0, 400.0, 20.0, 1.0, 0.2, 0.012, 0.004] | 0 | 0 | [150.0, 190.0, 250.0, 430.0, 900.0, 1250.0, 2700.0, 3600.0] | 0 | 0
Siemens NH-1-125 | Siemens NH-1-125 | 125 | [4800.0, 120.0, 7.0, 0.1, 0.004] | 0 | 0 | [180.0, 400.0, 740.0, 2000.0, 4250.0] | 0 | 0
Siemens NH-1-16 | Siemens NH-1-16 | 16 | [4000.0, 400.0, 2.0, 0.1, 0.04, 0.01] | 0 | 0 | [26.0, 35.0, 75.0, 150.0, 200.0, 300.0] | 0 | 0
Siemens NH-1-160 | Siemens NH-1-160 | 160 | [4800.0, 120.0, 7.0, 0.1, 0.004] | 0 | 0 | [210.0, 500.0, 900.0, 2300.0, 5000.0] | 0 | 0
Siemens NH-1-25 | Siemens NH-1-25 | 25 | [4000.0, 1000.0, 10.0, 0.2, 0.02, 0.01] | 0 | 0 | [40.0, 50.0, 100.0, 210.0, 400.0, 500.0] | 0 | 0
Siemens NH-1-50 | Siemens NH-1-50 | 50 | [4000.0, 40.0, 4.0, 1.0, 0.02, 0.01] | 0 | 0 | [86.0, 200.0, 300.0, 400.0, 1000.0, 1280.0] | 0 | 0
Siemens NH-1-63 | Siemens NH-1-63 | 63 | [4000.0, 100.0, 10.0, 2.0, 0.04, 0.01] | 0 | 0 | [100.0, 200.0, 300.0, 400.0, 1000.0, 1500.0] | 0 | 0
Siemens NH-1-80 | Siemens NH-1-80 | 80 | [4800.0, 120.0, 7.0, 0.1, 0.01] | 0 | 0 | [150.58, 250.0, 450.0, 1150.0, 2470.0] | 0 | 0
Siemens NH-2-1000 | Siemens NH-2-1000 | 1000 | [4800.0, 120.0, 7.0, 0.1, 0.004] | 0 | 0 | [1900.0, 3500.0, 8400.0, 24000.0, 52000.0] | 0 | 0
Siemens NH-2-200 | Siemens NH-2-200 | 200 | [4800.0, 120.0, 7.0, 0.1, 0.004] | 0 | 0 | [280.0, 650.0, 1200.0, 3000.0, 7000.0] | 0 | 0
Siemens NH-2-224 | Siemens NH-2-224 | 224 | [4800.0, 120.0, 7.0, 0.2, 0.04, 0.004] | 0 | 0 | [400.0, 750.0, 1453.0, 3025.0, 4315.0, 7600.0] | 0 | 0
Siemens NH-2-250 | Siemens NH-2-250 | 250 | [4800.0, 120.0, 7.0, 0.1, 0.004] | 0 | 0 | [450.0, 800.0, 1650.0, 4000.0, 8500.0] | 0 | 0
Siemens NH-2-315 | Siemens NH-2-315 | 315 | [4800.0, 120.0, 7.0, 0.1, 0.004] | 0 | 0 | [550.0, 920.0, 1900.0, 5000.0, 11000.0] | 0 | 0
Siemens NH-2-355 | Siemens NH-2-355 | 355 | [4800.0, 120.0, 6.0, 0.1, 0.004] | 0 | 0 | [650.0, 1116.27, 2350.0, 5840.0, 12790.0] | 0 | 0
Siemens NH-2-400 | Siemens NH-2-400 | 400 | [4800.0, 120.0, 7.0, 0.1, 0.004] | 0 | 0 | [720.0, 1350.0, 2800.0, 6500.0, 15000.0] | 0 | 0
Siemens NH-2-425 | Siemens NH-2-425 | 425 | [4800.0, 120.0, 7.0, 0.1, 0.004] | 0 | 0 | [850.0, 1500.0, 3050.0, 7500.0, 16500.0] | 0 | 0
Siemens NH-2-630 | Siemens NH-2-630 | 630 | [4800.0, 120.0, 7.0, 0.1, 0.004] | 0 | 0 | [1200.0, 2000.0, 4800.0, 12000.0, 26000.0] | 0 | 0

## dtypes
| element | column | dtype
0 | bus | name | object
1 | bus | vn_kv | float64
2 | bus | type | object
3 | bus | zone | object
4 | bus | in_service | bool
5 | load | name | object
6 | load | bus | uint32
7 | load | p_mw | float64
8 | load | q_mvar | float64
9 | load | const_z_percent | float64
10 | load | const_i_percent | float64
11 | load | sn_mva | float64
12 | load | scaling | float64
13 | load | in_service | bool
14 | load | type | object
15 | ext_grid | name | object
16 | ext_grid | bus | uint32
17 | ext_grid | vm_pu | float64
18 | ext_grid | va_degree | float64
19 | ext_grid | slack_weight | float64
20 | ext_grid | in_service | bool
21 | line | name | object
22 | line | std_type | object
23 | line | from_bus | uint32
24 | line | to_bus | uint32
25 | line | length_km | float64
26 | line | r_ohm_per_km | float64
27 | line | x_ohm_per_km | float64
28 | line | c_nf_per_km | float64
29 | line | g_us_per_km | float64
30 | line | max_i_ka | float64
31 | line | df | float64
32 | line | parallel | uint32
33 | line | type | object
34 | line | in_service | bool
35 | trafo | name | object
36 | trafo | std_type | object
37 | trafo | hv_bus | uint32
38 | trafo | lv_bus | uint32
39 | trafo | sn_mva | float64
40 | trafo | vn_hv_kv | float64
41 | trafo | vn_lv_kv | float64
42 | trafo | vk_percent | float64
43 | trafo | vkr_percent | float64
44 | trafo | pfe_kw | float64
45 | trafo | i0_percent | float64
46 | trafo | shift_degree | float64
47 | trafo | tap_side | object
48 | trafo | tap_neutral | int32
49 | trafo | tap_min | int32
50 | trafo | tap_max | int32
51 | trafo | tap_step_percent | float64
52 | trafo | tap_step_degree | float64
53 | trafo | tap_pos | int32
54 | trafo | tap_phase_shifter | bool
55 | trafo | parallel | uint32
56 | trafo | df | float64
57 | trafo | in_service | bool
58 | line_geodata | coords | object
59 | bus_geodata | x | float64
60 | bus_geodata | y | float64
61 | bus_geodata | coords | object

## parameters
| version | format_version | converged | OPF_converged | name | f_hz | sn_mva
0 | 2.14.6 | 2.14.0 | FALSE | FALSE |  | 50 | 1