## bus
| name | vn_kv | type | zone | in_service
0 | bus_LV_4851-2_0_3_node_0 | 0.4 | n |  | TRUE
1 | bus_LV_4851-2_0_3_node_1 | 0.4 | n |  | TRUE
2 | bus_LV_4851-2_0_3_node_3 | 0.4 | n |  | TRUE
3 | bus_LV_4851-2_0_3_node_4 | 0.4 | n |  | TRUE
4 | bus_LV_4851-2_0_3_node_15 | 0.4 | n |  | TRUE
5 | bus_LV_4851-2_0_3_node_19 | 0.4 | n |  | TRUE
6 | bus_LV_4851-2_0_3_node_6 | 0.4 | n |  | TRUE
7 | bus_LV_4851-2_0_3_node_8 | 0.4 | n |  | TRUE
8 | bus_LV_4851-2_0_3_node_7 | 0.4 | n |  | TRUE
9 | bus_LV_4851-2_0_3_node_134 | 0.4 | n |  | TRUE
10 | bus_LV_4851-2_0_3_node_93 | 0.4 | n |  | TRUE
11 | bus_LV_4851-2_0_3_node_92 | 0.4 | n |  | TRUE
12 | bus_LV_4851-2_0_3_node_138 | 0.4 | n |  | TRUE
13 | bus_LV_4851-2_0_3_node_16 | 0.4 | n |  | TRUE
14 | bus_LV_4851-2_0_3_node_20 | 0.4 | n |  | TRUE
15 | bus_LV_4851-2_0_3_node_102 | 0.4 | n |  | TRUE
16 | bus_LV_4851-2_0_3_node_101 | 0.4 | n |  | TRUE
17 | bus_LV_4851-2_0_3_node_135 | 0.4 | n |  | TRUE
18 | bus_LV_4851-2_0_3_node_28 | 0.4 | n |  | TRUE
19 | bus_LV_4851-2_0_3_node_40 | 0.4 | n |  | TRUE
20 | bus_LV_4851-2_0_3_node_124 | 0.4 | n |  | TRUE
21 | bus_LV_4851-2_0_3_node_39 | 0.4 | n |  | TRUE
22 | bus_LV_4851-2_0_3_node_38 | 0.4 | n |  | TRUE
23 | bus_LV_4851-2_0_3_node_99 | 0.4 | n |  | TRUE
24 | bus_LV_4851-2_0_3_node_94 | 0.4 | n |  | TRUE
25 | bus_LV_4851-2_0_3_node_33 | 0.4 | n |  | TRUE
26 | bus_LV_4851-2_0_3_node_30 | 0.4 | n |  | TRUE
27 | bus_LV_4851-2_0_3_node_34 | 0.4 | n |  | TRUE
28 | bus_LV_4851-2_0_3_node_117 | 0.4 | n |  | TRUE
29 | bus_LV_4851-2_0_3_node_27 | 0.4 | n |  | TRUE
30 | bus_LV_4851-2_0_3_node_29 | 0.4 | n |  | TRUE
31 | bus_LV_4851-2_0_3_node_103 | 0.4 | n |  | TRUE
32 | bus_LV_4851-2_0_3_node_37 | 0.4 | n |  | TRUE
33 | bus_LV_4851-2_0_3_node_59 | 0.4 | n |  | TRUE
34 | bus_LV_4851-2_0_3_node_106 | 0.4 | n |  | TRUE
35 | bus_LV_4851-2_0_3_node_104 | 0.4 | n |  | TRUE
36 | bus_LV_4851-2_0_3_node_24 | 0.4 | n |  | TRUE
37 | bus_LV_4851-2_0_3_node_26 | 0.4 | n |  | TRUE
38 | bus_LV_4851-2_0_3_node_23 | 0.4 | n |  | TRUE
39 | bus_LV_4851-2_0_3_node_25 | 0.4 | n |  | TRUE
40 | bus_LV_4851-2_0_3_node_41 | 0.4 | n |  | TRUE
41 | bus_LV_4851-2_0_3_node_35 | 0.4 | n |  | TRUE
42 | bus_LV_4851-2_0_3_node_64 | 0.4 | n |  | TRUE
43 | bus_LV_4851-2_0_3_node_51 | 0.4 | n |  | TRUE
44 | bus_LV_4851-2_0_3_node_48 | 0.4 | n |  | TRUE
45 | bus_LV_4851-2_0_3_node_36 | 0.4 | n |  | TRUE
46 | bus_LV_4851-2_0_3_node_57 | 0.4 | n |  | TRUE
47 | bus_LV_4851-2_0_3_node_9 | 0.4 | n |  | TRUE
48 | bus_LV_4851-2_0_3_node_10 | 0.4 | n |  | TRUE
49 | bus_LV_4851-2_0_3_node_11 | 0.4 | n |  | TRUE
50 | bus_LV_4851-2_0_3_node_12 | 0.4 | n |  | TRUE
51 | bus_LV_4851-2_0_3_node_13 | 0.4 | n |  | TRUE
52 | bus_LV_4851-2_0_3_node_14 | 0.4 | n |  | TRUE
53 | bus_LV_4851-2_0_3_node_82 | 0.4 | n |  | TRUE
54 | bus_LV_4851-2_0_3_node_83 | 0.4 | n |  | TRUE
55 | bus_LV_4851-2_0_3_node_79 | 0.4 | n |  | TRUE
56 | bus_LV_4851-2_0_3_node_76 | 0.4 | n |  | TRUE
57 | bus_LV_4851-2_0_3_node_110 | 0.4 | n |  | TRUE
58 | bus_LV_4851-2_0_3_node_108 | 0.4 | n |  | TRUE
59 | bus_LV_4851-2_0_3_node_119 | 0.4 | n |  | TRUE
60 | bus_LV_4851-2_0_3_node_120 | 0.4 | n |  | TRUE
61 | bus_LV_4851-2_0_3_node_77 | 0.4 | n |  | TRUE
62 | bus_LV_4851-2_0_3_node_111 | 0.4 | n |  | TRUE
63 | bus_LV_4851-2_0_3_node_109 | 0.4 | n |  | TRUE
64 | bus_LV_4851-2_0_3_node_17 | 0.4 | n |  | TRUE
65 | bus_LV_4851-2_0_3_node_18 | 0.4 | n |  | TRUE
66 | bus_LV_4851-2_0_3_node_116 | 0.4 | n |  | TRUE
67 | bus_LV_4851-2_0_3_node_115 | 0.4 | n |  | TRUE
68 | bus_LV_4851-2_0_3_node_21 | 0.4 | n |  | TRUE
69 | bus_LV_4851-2_0_3_node_125 | 0.4 | n |  | TRUE
70 | bus_LV_4851-2_0_3_node_22 | 0.4 | n |  | TRUE
71 | bus_LV_4851-2_0_3_node_122 | 0.4 | n |  | TRUE
72 | bus_LV_4851-2_0_3_node_121 | 0.4 | n |  | TRUE
73 | bus_LV_4851-2_0_3_node_55 | 0.4 | n |  | TRUE
74 | bus_LV_4851-2_0_3_node_49 | 0.4 | n |  | TRUE
75 | bus_LV_4851-2_0_3_node_54 | 0.4 | n |  | TRUE
76 | bus_LV_4851-2_0_3_node_61 | 0.4 | n |  | TRUE
77 | bus_LV_4851-2_0_3_node_66 | 0.4 | n |  | TRUE
78 | bus_LV_4851-2_0_3_node_53 | 0.4 | n |  | TRUE
79 | bus_LV_4851-2_0_3_node_52 | 0.4 | n |  | TRUE
80 | bus_LV_4851-2_0_3_node_46 | 0.4 | n |  | TRUE
81 | bus_LV_4851-2_0_3_node_56 | 0.4 | n |  | TRUE
82 | bus_LV_4851-2_0_3_node_123 | 0.4 | n |  | TRUE
83 | bus_LV_4851-2_0_3_node_105 | 0.4 | n |  | TRUE
84 | bus_LV_4851-2_0_3_node_118 | 0.4 | n |  | TRUE
85 | bus_LV_4851-2_0_3_node_126 | 0.4 | n |  | TRUE
86 | bus_LV_4851-2_0_3_node_42 | 0.4 | n |  | TRUE
87 | bus_LV_4851-2_0_3_node_43 | 0.4 | n |  | TRUE
88 | bus_LV_4851-2_0_3_node_45 | 0.4 | n |  | TRUE
89 | bus_LV_4851-2_0_3_node_44 | 0.4 | n |  | TRUE
90 | bus_LV_4851-2_0_3_node_47 | 0.4 | n |  | TRUE
91 | bus_LV_4851-2_0_3_node_70 | 0.4 | n |  | TRUE
92 | bus_LV_4851-2_0_3_node_69 | 0.4 | n |  | TRUE
93 | bus_LV_4851-2_0_3_node_50 | 0.4 | n |  | TRUE
94 | bus_LV_4851-2_0_3_node_63 | 0.4 | n |  | TRUE
95 | bus_LV_4851-2_0_3_node_62 | 0.4 | n |  | TRUE
96 | bus_LV_4851-2_0_3_node_60 | 0.4 | n |  | TRUE
97 | bus_LV_4851-2_0_3_node_67 | 0.4 | n |  | TRUE
98 | bus_LV_4851-2_0_3_node_58 | 0.4 | n |  | TRUE
99 | bus_LV_4851-2_0_3_node_68 | 0.4 | n |  | TRUE
100 | bus_LV_4851-2_0_3_node_78 | 0.4 | n |  | TRUE
101 | bus_LV_4851-2_0_3_node_90 | 0.4 | n |  | TRUE
102 | bus_LV_4851-2_0_3_node_71 | 0.4 | n |  | TRUE
103 | bus_LV_4851-2_0_3_node_72 | 0.4 | n |  | TRUE
104 | bus_LV_4851-2_0_3_node_85 | 0.4 | n |  | TRUE
105 | bus_LV_4851-2_0_3_node_97 | 0.4 | n |  | TRUE
106 | bus_LV_4851-2_0_3_node_73 | 0.4 | n |  | TRUE
107 | bus_LV_4851-2_0_3_node_74 | 0.4 | n |  | TRUE
108 | bus_LV_4851-2_0_3_node_75 | 0.4 | n |  | TRUE
109 | bus_LV_4851-2_0_3_node_107 | 0.4 | n |  | TRUE
110 | bus_LV_4851-2_0_3_node_130 | 0.4 | n |  | TRUE
111 | bus_LV_4851-2_0_3_node_137 | 0.4 | n |  | TRUE
112 | bus_LV_4851-2_0_3_node_84 | 0.4 | n |  | TRUE
113 | bus_LV_4851-2_0_3_node_112 | 0.4 | n |  | TRUE
114 | bus_LV_4851-2_0_3_node_88 | 0.4 | n |  | TRUE
115 | bus_LV_4851-2_0_3_node_113 | 0.4 | n |  | TRUE
116 | bus_LV_4851-2_0_3_node_91 | 0.4 | n |  | TRUE
117 | bus_LV_4851-2_0_3_node_95 | 0.4 | n |  | TRUE
118 | bus_LV_4851-2_0_3_node_86 | 0.4 | n |  | TRUE
119 | bus_LV_4851-2_0_3_node_87 | 0.4 | n |  | TRUE
120 | bus_LV_4851-2_0_3_node_89 | 0.4 | n |  | TRUE
121 | bus_LV_4851-2_0_3_node_96 | 0.4 | n |  | TRUE
122 | bus_LV_4851-2_0_3_node_98 | 0.4 | n |  | TRUE
123 | bus_LV_4851-2_0_3_node_100 | 0.4 | n |  | TRUE
124 | bus_LV_4851-2_0_3_node_132 | 0.4 | n |  | TRUE
125 | bus_LV_4851-2_0_3_node_129 | 0.4 | n |  | TRUE
126 | bus_LV_4851-2_0_3_node_114 | 0.4 | n |  | TRUE
127 | bus_LV_4851-2_0_3_node_127 | 0.4 | n |  | TRUE
128 | bus_LV_4851-2_0_3_node_128 | 0.4 | n |  | TRUE
129 | bus_LV_4851-2_0_3_node_131 | 0.4 | n |  | TRUE
130 | bus_LV_4851-2_0_3_node_133 | 0.4 | n |  | TRUE
131 | bus_LV_4851-2_0_3_node_136 | 0.4 | n |  | TRUE
132 | bus_MV_441_0_node_150 | 20 | n |  | TRUE

## load
| name | bus | p_mw | q_mvar | const_z_percent | const_i_percent | sn_mva | scaling | in_service | type
0 | LV_4851-2_0_3_load_0 | 0 | 0.001157 | 0.00028996 | 0 | 0 |  | 1 | TRUE | wye
1 | LV_4851-2_0_3_load_3 | 2 | 0.0011495 | 0.0002881 | 0 | 0 |  | 1 | TRUE | wye
2 | LV_4851-2_0_3_load_4 | 3 | 0.0012363 | 0.00030986 | 0 | 0 |  | 1 | TRUE | wye
3 | LV_4851-2_0_3_load_15 | 4 | 0.00085916 | 0.00021533 | 0 | 0 |  | 1 | TRUE | wye
4 | LV_4851-2_0_3_load_19 | 5 | 0.0014835 | 0.0003718 | 0 | 0 |  | 1 | TRUE | wye
5 | LV_4851-2_0_3_load_134 | 9 | 0.011076 | 0.0027758 | 0 | 0 |  | 1 | TRUE | wye
6 | LV_4851-2_0_3_load_93 | 10 | 0.0022536 | 0.00056482 | 0 | 0 |  | 1 | TRUE | wye
7 | LV_4851-2_0_3_load_92 | 11 | 0.0036249 | 0.00090848 | 0 | 0 |  | 1 | TRUE | wye
8 | LV_4851-2_0_3_load_138 | 12 | 0.042589 | 0.010674 | 0 | 0 |  | 1 | TRUE | wye
9 | LV_4851-2_0_3_load_20 | 14 | 0.00043291 | 0.0001085 | 0 | 0 |  | 1 | TRUE | wye
10 | LV_4851-2_0_3_load_102 | 15 | 0.00084258 | 0.00021117 | 0 | 0 |  | 1 | TRUE | wye
11 | LV_4851-2_0_3_load_101 | 16 | 0.0015609 | 0.0003912 | 0 | 0 |  | 1 | TRUE | wye
12 | LV_4851-2_0_3_load_135 | 17 | 0.0015245 | 0.00038207 | 0 | 0 |  | 1 | TRUE | wye
13 | LV_4851-2_0_3_load_124 | 20 | 0.0016076 | 0.0004029 | 0 | 0 |  | 1 | TRUE | wye
14 | LV_4851-2_0_3_load_99 | 23 | 0.002363 | 0.00059224 | 0 | 0 |  | 1 | TRUE | wye
15 | LV_4851-2_0_3_load_94 | 24 | 0.0035403 | 0.00088729 | 0 | 0 |  | 1 | TRUE | wye
16 | LV_4851-2_0_3_load_117 | 28 | 0.0024179 | 0.00060599 | 0 | 0 |  | 1 | TRUE | wye
17 | LV_4851-2_0_3_load_103 | 31 | 0.0015341 | 0.00038447 | 0 | 0 |  | 1 | TRUE | wye
18 | LV_4851-2_0_3_load_59 | 33 | 0.0016899 | 0.00042354 | 0 | 0 |  | 1 | TRUE | wye
19 | LV_4851-2_0_3_load_106 | 34 | 0.00097631 | 0.00024469 | 0 | 0 |  | 1 | TRUE | wye
20 | LV_4851-2_0_3_load_104 | 35 | 0.0016483 | 0.0004131 | 0 | 0 |  | 1 | TRUE | wye
21 | LV_4851-2_0_3_load_23 | 38 | 0.0026525 | 0.00066477 | 0 | 0 |  | 1 | TRUE | wye
22 | LV_4851-2_0_3_load_41 | 40 | 0.0026495 | 0.00066403 | 0 | 0 |  | 1 | TRUE | wye
23 | LV_4851-2_0_3_load_64 | 42 | 0.0036641 | 0.00091831 | 0 | 0 |  | 1 | TRUE | wye
24 | LV_4851-2_0_3_load_51 | 43 | 0.0022388 | 0.00056109 | 0 | 0 |  | 1 | TRUE | wye
25 | LV_4851-2_0_3_load_48 | 44 | 0.0047688 | 0.0011952 | 0 | 0 |  | 1 | TRUE | wye
26 | LV_4851-2_0_3_load_57 | 46 | 0.0032808 | 0.00082225 | 0 | 0 |  | 1 | TRUE | wye
27 | LV_4851-2_0_3_load_9 | 47 | 0.0012715 | 0.00031866 | 0 | 0 |  | 1 | TRUE | wye
28 | LV_4851-2_0_3_load_10 | 48 | 0.0014148 | 0.00035457 | 0 | 0 |  | 1 | TRUE | wye
29 | LV_4851-2_0_3_load_13 | 51 | 0.00077619 | 0.00019453 | 0 | 0 |  | 1 | TRUE | wye
30 | LV_4851-2_0_3_load_82 | 53 | 0.004564 | 0.0011439 | 0 | 0 |  | 1 | TRUE | wye
31 | LV_4851-2_0_3_load_79 | 55 | 0.0021426 | 0.000537 | 0 | 0 |  | 1 | TRUE | wye
32 | LV_4851-2_0_3_load_76 | 56 | 0.0017228 | 0.00043179 | 0 | 0 |  | 1 | TRUE | wye
33 | LV_4851-2_0_3_load_110 | 57 | 0.0006597 | 0.00016534 | 0 | 0 |  | 1 | TRUE | wye
34 | LV_4851-2_0_3_load_108 | 58 | 0.0035497 | 0.00088965 | 0 | 0 |  | 1 | TRUE | wye
35 | LV_4851-2_0_3_load_119 | 59 | 0.0049902 | 0.0012507 | 0 | 0 |  | 1 | TRUE | wye
36 | LV_4851-2_0_3_load_120 | 60 | 0.0036696 | 0.00091968 | 0 | 0 |  | 1 | TRUE | wye
37 | LV_4851-2_0_3_load_77 | 61 | 0.0011736 | 0.00029412 | 0 | 0 |  | 1 | TRUE | wye
38 | LV_4851-2_0_3_load_111 | 62 | 0.00053308 | 0.0001336 | 0 | 0 |  | 1 | TRUE | wye
39 | LV_4851-2_0_3_load_109 | 63 | 0.0031261 | 0.00078347 | 0 | 0 |  | 1 | TRUE | wye
40 | LV_4851-2_0_3_load_18 | 65 | 0.003164 | 0.00079296 | 0 | 0 |  | 1 | TRUE | wye
41 | LV_4851-2_0_3_load_116 | 66 | 0.0025167 | 0.00063074 | 0 | 0 |  | 1 | TRUE | wye
42 | LV_4851-2_0_3_load_115 | 67 | 0.00085234 | 0.00021362 | 0 | 0 |  | 1 | TRUE | wye
43 | LV_4851-2_0_3_load_21 | 68 | 0.0014952 | 0.00037472 | 0 | 0 |  | 1 | TRUE | wye
44 | LV_4851-2_0_3_load_125 | 69 | 0.0024552 | 0.00061534 | 0 | 0 |  | 1 | TRUE | wye
45 | LV_4851-2_0_3_load_22 | 70 | 0.0010911 | 0.00027346 | 0 | 0 |  | 1 | TRUE | wye
46 | LV_4851-2_0_3_load_122 | 71 | 0.00079723 | 0.0001998 | 0 | 0 |  | 1 | TRUE | wye
47 | LV_4851-2_0_3_load_121 | 72 | 0.0012595 | 0.00031566 | 0 | 0 |  | 1 | TRUE | wye
48 | LV_4851-2_0_3_load_55 | 73 | 0.0026495 | 0.00066403 | 0 | 0 |  | 1 | TRUE | wye
49 | LV_4851-2_0_3_load_49 | 74 | 0.0073312 | 0.0018374 | 0 | 0 |  | 1 | TRUE | wye
50 | LV_4851-2_0_3_load_66 | 77 | 0.0029881 | 0.00074889 | 0 | 0 |  | 1 | TRUE | wye
51 | LV_4851-2_0_3_load_53 | 78 | 0.0035164 | 0.00088129 | 0 | 0 |  | 1 | TRUE | wye
52 | LV_4851-2_0_3_load_52 | 79 | 0.0035452 | 0.00088852 | 0 | 0 |  | 1 | TRUE | wye
53 | LV_4851-2_0_3_load_123 | 82 | 0.001055 | 0.00026441 | 0 | 0 |  | 1 | TRUE | wye
54 | LV_4851-2_0_3_load_105 | 83 | 0.00087627 | 0.00021961 | 0 | 0 |  | 1 | TRUE | wye
55 | LV_4851-2_0_3_load_118 | 84 | 0.0034442 | 0.00086321 | 0 | 0 |  | 1 | TRUE | wye
56 | LV_4851-2_0_3_load_126 | 85 | 0.0023971 | 0.00060077 | 0 | 0 |  | 1 | TRUE | wye
57 | LV_4851-2_0_3_load_42 | 86 | 0.0021364 | 0.00053544 | 0 | 0 |  | 1 | TRUE | wye
58 | LV_4851-2_0_3_load_43 | 87 | 0.0015209 | 0.00038117 | 0 | 0 |  | 1 | TRUE | wye
59 | LV_4851-2_0_3_load_45 | 88 | 0.00076944 | 0.00019284 | 0 | 0 |  | 1 | TRUE | wye
60 | LV_4851-2_0_3_load_47 | 90 | 0.0023856 | 0.00059788 | 0 | 0 |  | 1 | TRUE | wye
61 | LV_4851-2_0_3_load_70 | 91 | 0.0023666 | 0.00059312 | 0 | 0 |  | 1 | TRUE | wye
62 | LV_4851-2_0_3_load_69 | 92 | 0.0020256 | 0.00050766 | 0 | 0 |  | 1 | TRUE | wye
63 | LV_4851-2_0_3_load_50 | 93 | 0.0037785 | 0.00094698 | 0 | 0 |  | 1 | TRUE | wye
64 | LV_4851-2_0_3_load_63 | 94 | 0.002978 | 0.00074636 | 0 | 0 |  | 1 | TRUE | wye
65 | LV_4851-2_0_3_load_62 | 95 | 0.001478 | 0.00037043 | 0 | 0 |  | 1 | TRUE | wye
66 | LV_4851-2_0_3_load_60 | 96 | 0.0016254 | 0.00040736 | 0 | 0 |  | 1 | TRUE | wye
67 | LV_4851-2_0_3_load_67 | 97 | 0.002408 | 0.00060351 | 0 | 0 |  | 1 | TRUE | wye
68 | LV_4851-2_0_3_load_58 | 98 | 0.0070541 | 0.0017679 | 0 | 0 |  | 1 | TRUE | wye
69 | LV_4851-2_0_3_load_68 | 99 | 0.0016275 | 0.00040788 | 0 | 0 |  | 1 | TRUE | wye
70 | LV_4851-2_0_3_load_78 | 100 | 0.0031932 | 0.0008003 | 0 | 0 |  | 1 | TRUE | wye
71 | LV_4851-2_0_3_load_90 | 101 | 0.0033863 | 0.00084869 | 0 | 0 |  | 1 | TRUE | wye
72 | LV_4851-2_0_3_load_71 | 102 | 0.0017979 | 0.00045059 | 0 | 0 |  | 1 | TRUE | wye
73 | LV_4851-2_0_3_load_72 | 103 | 0.0022232 | 0.0005572 | 0 | 0 |  | 1 | TRUE | wye
74 | LV_4851-2_0_3_load_73 | 106 | 0.0010739 | 0.00026914 | 0 | 0 |  | 1 | TRUE | wye
75 | LV_4851-2_0_3_load_74 | 107 | 0.0010495 | 0.00026302 | 0 | 0 |  | 1 | TRUE | wye
76 | LV_4851-2_0_3_load_137 | 111 | 0.00047192 | 0.00011827 | 0 | 0 |  | 1 | TRUE | wye
77 | LV_4851-2_0_3_load_84 | 112 | 0.00074535 | 0.0001868 | 0 | 0 |  | 1 | TRUE | wye
78 | LV_4851-2_0_3_load_91 | 116 | 0.0027952 | 0.00070053 | 0 | 0 |  | 1 | TRUE | wye
79 | LV_4851-2_0_3_load_95 | 117 | 0.001938 | 0.00048571 | 0 | 0 |  | 1 | TRUE | wye
80 | LV_4851-2_0_3_load_86 | 118 | 0.0023537 | 0.00058989 | 0 | 0 |  | 1 | TRUE | wye
81 | LV_4851-2_0_3_load_89 | 120 | 0.0030823 | 0.00077251 | 0 | 0 |  | 1 | TRUE | wye
82 | LV_4851-2_0_3_load_96 | 121 | 0.0011345 | 0.00028433 | 0 | 0 |  | 1 | TRUE | wye
83 | LV_4851-2_0_3_load_98 | 122 | 0.0010666 | 0.00026731 | 0 | 0 |  | 1 | TRUE | wye
84 | LV_4851-2_0_3_load_100 | 123 | 0.0013668 | 0.00034256 | 0 | 0 |  | 1 | TRUE | wye
85 | LV_4851-2_0_3_load_132 | 124 | 0.00032888 | 8.2424e-05 | 0 | 0 |  | 1 | TRUE | wye
86 | LV_4851-2_0_3_load_129 | 125 | 0.002579 | 0.00064636 | 0 | 0 |  | 1 | TRUE | wye
87 | LV_4851-2_0_3_load_127 | 127 | 0.0013687 | 0.00034303 | 0 | 0 |  | 1 | TRUE | wye
88 | LV_4851-2_0_3_load_128 | 128 | 0.0010433 | 0.00026148 | 0 | 0 |  | 1 | TRUE | wye
89 | LV_4851-2_0_3_load_133 | 130 | 0.00047975 | 0.00012024 | 0 | 0 |  | 1 | TRUE | wye
90 | LV_4851-2_0_3_load_136 | 131 | 0.00036664 | 9.1889e-05 | 0 | 0 |  | 1 | TRUE | wye

## ext_grid
| name | bus | vm_pu | va_degree | slack_weight | in_service
0 |  | 123 | 1 | 0 | 1 | TRUE

## line
| name | std_type | from_bus | to_bus | length_km | r_ohm_per_km | x_ohm_per_km | c_nf_per_km | g_us_per_km | max_i_ka | df | parallel | type | in_service
0 | LV_4851-2_0_3_line_0 | NAYY 4x150 SE | 0 | 1 | 0.025782 | 0.208 | 0.08 | 261 | 0 | 0.27 | 1 | 1 | cs | TRUE
1 | LV_4851-2_0_3_line_1 | NAYY 4x150 SE | 1 | 2 | 0.011582 | 0.208 | 0.08 | 261 | 0 | 0.27 | 1 | 1 | cs | TRUE
2 | LV_4851-2_0_3_line_2 | NAYY 4x150 SE | 1 | 3 | 0.010057 | 0.208 | 0.08 | 261 | 0 | 0.27 | 1 | 1 | cs | TRUE
3 | LV_4851-2_0_3_line_3 | NAYY 4x150 SE | 2 | 4 | 0.028719 | 0.208 | 0.08 | 261 | 0 | 0.27 | 1 | 1 | cs | TRUE
4 | LV_4851-2_0_3_line_4 | NAYY 4x150 SE | 3 | 5 | 0.0018323 | 0.208 | 0.08 | 261 | 0 | 0.27 | 1 | 1 | cs | TRUE
5 | LV_4851-2_0_3_line_5 | NAYY 4x150 SE | 4 | 13 | 0.013204 | 0.208 | 0.08 | 261 | 0 | 0.27 | 1 | 1 | cs | TRUE
6 | LV_4851-2_0_3_line_6 | NAYY 4x150 SE | 5 | 14 | 0.018241 | 0.208 | 0.08 | 261 | 0 | 0.27 | 1 | 1 | cs | TRUE
7 | LV_4851-2_0_3_line_7 | NAYY 4x150 SE | 6 | 7 | 0.055724 | 0.208 | 0.08 | 261 | 0 | 0.27 | 1 | 1 | cs | TRUE
8 | LV_4851-2_0_3_line_8 | NAYY 4x150 SE | 6 | 8 | 0.053367 | 0.208 | 0.08 | 261 | 0 | 0.27 | 1 | 1 | cs | TRUE
9 | LV_4851-2_0_3_line_9 | NAYY 4x150 SE | 6 | 9 | 0.06682 | 0.208 | 0.08 | 261 | 0 | 0.27 | 1 | 1 | cs | TRUE
10 | LV_4851-2_0_3_line_10 | NAYY 4x150 SE | 7 | 12 | 0.001159 | 0.208 | 0.08 | 261 | 0 | 0.27 | 1 | 1 | cs | TRUE
11 | LV_4851-2_0_3_line_11 | NAYY 4x150 SE | 8 | 10 | 0.016963 | 0.208 | 0.08 | 261 | 0 | 0.27 | 1 | 1 | cs | TRUE
12 | LV_4851-2_0_3_line_12 | NAYY 4x150 SE | 8 | 11 | 0.01763 | 0.208 | 0.08 | 261 | 0 | 0.27 | 1 | 2 | cs | TRUE
13 | LV_4851-2_0_3_line_13 | NAYY 4x150 SE | 9 | 17 | 0.017994 | 0.208 | 0.08 | 261 | 0 | 0.27 | 1 | 1 | cs | TRUE
14 | LV_4851-2_0_3_line_14 | NAYY 4x150 SE | 10 | 18 | 0.019602 | 0.208 | 0.08 | 261 | 0 | 0.27 | 1 | 1 | cs | TRUE
15 | LV_4851-2_0_3_line_15 | NAYY 4x150 SE | 11 | 21 | 0.034382 | 0.208 | 0.08 | 261 | 0 | 0.27 | 1 | 2 | cs | TRUE
16 | LV_4851-2_0_3_line_16 | NAYY 4x150 SE | 13 | 64 | 0.010498 | 0.208 | 0.08 | 261 | 0 | 0.27 | 1 | 1 | cs | TRUE
17 | LV_4851-2_0_3_line_17 | NAYY 4x150 SE | 13 | 65 | 0.0073576 | 0.208 | 0.08 | 261 | 0 | 0.27 | 1 | 1 | cs | TRUE
18 | LV_4851-2_0_3_line_18 | NAYY 4x150 SE | 14 | 71 | 0.00443 | 0.208 | 0.08 | 261 | 0 | 0.27 | 1 | 1 | cs | TRUE
19 | LV_4851-2_0_3_line_19 | NAYY 4x150 SE | 15 | 16 | 0.0081451 | 0.208 | 0.08 | 261 | 0 | 0.27 | 1 | 1 | cs | TRUE
20 | LV_4851-2_0_3_line_20 | NAYY 4x150 SE | 16 | 26 | 0.0094415 | 0.208 | 0.08 | 261 | 0 | 0.27 | 1 | 1 | cs | TRUE
21 | LV_4851-2_0_3_line_21 | NAYY 4x150 SE | 18 | 25 | 0.0086819 | 0.208 | 0.08 | 261 | 0 | 0.27 | 1 | 1 | cs | TRUE
22 | LV_4851-2_0_3_line_22 | NAYY 4x150 SE | 18 | 26 | 0.001805 | 0.208 | 0.08 | 261 | 0 | 0.27 | 1 | 1 | cs | TRUE
23 | LV_4851-2_0_3_line_23 | NAYY 4x150 SE | 19 | 20 | 0.021936 | 0.208 | 0.08 | 261 | 0 | 0.27 | 1 | 2 | cs | TRUE
24 | LV_4851-2_0_3_line_24 | NAYY 4x150 SE | 19 | 21 | 0.021703 | 0.208 | 0.08 | 261 | 0 | 0.27 | 1 | 2 | cs | TRUE
25 | LV_4851-2_0_3_line_25 | NAYY 4x150 SE | 20 | 85 | 0.010309 | 0.208 | 0.08 | 261 | 0 | 0.27 | 1 | 2 | cs | TRUE
26 | LV_4851-2_0_3_line_26 | NAYY 4x150 SE | 21 | 24 | 0.0066746 | 0.208 | 0.08 | 261 | 0 | 0.27 | 1 | 1 | cs | TRUE
27 | LV_4851-2_0_3_line_27 | NAYY 4x150 SE | 21 | 22 | 0.0093041 | 0.208 | 0.08 | 261 | 0 | 0.27 | 1 | 1 | cs | TRUE
28 | LV_4851-2_0_3_line_28 | NAYY 4x150 SE | 22 | 23 | 0.017331 | 0.208 | 0.08 | 261 | 0 | 0.27 | 1 | 1 | cs | TRUE
29 | LV_4851-2_0_3_line_29 | NAYY 4x150 SE | 23 | 63 | 0.0035919 | 0.208 | 0.08 | 261 | 0 | 0.27 | 1 | 1 | cs | TRUE
30 | LV_4851-2_0_3_line_30 | NAYY 4x150 SE | 24 | 84 | 0.015137 | 0.208 | 0.08 | 261 | 0 | 0.27 | 1 | 1 | cs | TRUE
31 | LV_4851-2_0_3_line_31 | NAYY 4x150 SE | 25 | 32 | 0.006034 | 0.208 | 0.08 | 261 | 0 | 0.27 | 1 | 1 | cs | TRUE
32 | LV_4851-2_0_3_line_32 | NAYY 4x150 SE | 25 | 33 | 0.0093458 | 0.208 | 0.08 | 261 | 0 | 0.27 | 1 | 1 | cs | TRUE
33 | LV_4851-2_0_3_line_33 | NAYY 4x150 SE | 26 | 31 | 0.015091 | 0.208 | 0.08 | 261 | 0 | 0.27 | 1 | 1 | cs | TRUE
34 | LV_4851-2_0_3_line_34 | NAYY 4x150 SE | 27 | 28 | 0.035676 | 0.208 | 0.08 | 261 | 0 | 0.27 | 1 | 1 | cs | TRUE
35 | LV_4851-2_0_3_line_35 | NAYY 4x150 SE | 27 | 29 | 0.021145 | 0.208 | 0.08 | 261 | 0 | 0.27 | 1 | 1 | cs | TRUE
36 | LV_4851-2_0_3_line_36 | NAYY 4x150 SE | 27 | 30 | 0.024359 | 0.208 | 0.08 | 261 | 0 | 0.27 | 1 | 1 | cs | TRUE
37 | LV_4851-2_0_3_line_37 | NAYY 4x150 SE | 29 | 41 | 0.032913 | 0.208 | 0.08 | 261 | 0 | 0.27 | 1 | 1 | cs | TRUE
38 | LV_4851-2_0_3_line_38 | NAYY 4x150 SE | 29 | 42 | 0.022639 | 0.208 | 0.08 | 261 | 0 | 0.27 | 1 | 1 | cs | TRUE
39 | LV_4851-2_0_3_line_39 | NAYY 4x150 SE | 30 | 43 | 0.031837 | 0.208 | 0.08 | 261 | 0 | 0.27 | 1 | 1 | cs | TRUE
40 | LV_4851-2_0_3_line_40 | NAYY 4x150 SE | 30 | 44 | 0.012601 | 0.208 | 0.08 | 261 | 0 | 0.27 | 1 | 1 | cs | TRUE
41 | LV_4851-2_0_3_line_41 | NAYY 4x150 SE | 32 | 34 | 0.01191 | 0.208 | 0.08 | 261 | 0 | 0.27 | 1 | 1 | cs | TRUE
42 | LV_4851-2_0_3_line_42 | NAYY 4x150 SE | 32 | 35 | 0.017861 | 0.208 | 0.08 | 261 | 0 | 0.27 | 1 | 1 | cs | TRUE
43 | LV_4851-2_0_3_line_43 | NAYY 4x150 SE | 33 | 43 | 0.051454 | 0.208 | 0.08 | 261 | 0 | 0.27 | 1 | 1 | cs | TRUE
44 | LV_4851-2_0_3_line_44 | NAYY 4x150 SE | 34 | 82 | 0.0088926 | 0.208 | 0.08 | 261 | 0 | 0.27 | 1 | 1 | cs | TRUE
45 | LV_4851-2_0_3_line_45 | NAYY 4x150 SE | 35 | 83 | 0.0044182 | 0.208 | 0.08 | 261 | 0 | 0.27 | 1 | 1 | cs | TRUE
46 | LV_4851-2_0_3_line_46 | NAYY 4x150 SE | 36 | 37 | 0.006669 | 0.208 | 0.08 | 261 | 0 | 0.27 | 1 | 1 | cs | TRUE
47 | LV_4851-2_0_3_line_47 | NAYY 4x150 SE | 36 | 38 | 0.022429 | 0.208 | 0.08 | 261 | 0 | 0.27 | 1 | 1 | cs | TRUE
48 | LV_4851-2_0_3_line_48 | NAYY 4x150 SE | 37 | 73 | 0.0088896 | 0.208 | 0.08 | 261 | 0 | 0.27 | 1 | 1 | cs | TRUE
49 | LV_4851-2_0_3_line_49 | NAYY 4x150 SE | 38 | 39 | 0.023934 | 0.208 | 0.08 | 261 | 0 | 0.27 | 1 | 1 | cs | TRUE
50 | LV_4851-2_0_3_line_50 | NAYY 4x150 SE | 39 | 40 | 0.0059293 | 0.208 | 0.08 | 261 | 0 | 0.27 | 1 | 1 | cs | TRUE
51 | LV_4851-2_0_3_line_51 | NAYY 4x150 SE | 40 | 41 | 0.011372 | 0.208 | 0.08 | 261 | 0 | 0.27 | 1 | 1 | cs | TRUE
52 | LV_4851-2_0_3_line_52 | NAYY 4x150 SE | 41 | 45 | 0.013561 | 0.208 | 0.08 | 261 | 0 | 0.27 | 1 | 1 | cs | TRUE
53 | LV_4851-2_0_3_line_53 | NAYY 4x150 SE | 44 | 74 | 0.035822 | 0.208 | 0.08 | 261 | 0 | 0.27 | 1 | 1 | cs | TRUE
54 | LV_4851-2_0_3_line_54 | NAYY 4x150 SE | 45 | 46 | 0.011201 | 0.208 | 0.08 | 261 | 0 | 0.27 | 1 | 1 | cs | TRUE
55 | LV_4851-2_0_3_line_55 | NAYY 4x150 SE | 46 | 81 | 0.015224 | 0.208 | 0.08 | 261 | 0 | 0.27 | 1 | 1 | cs | TRUE
56 | LV_4851-2_0_3_line_56 | NAYY 4x150 SE | 47 | 48 | 0.012926 | 0.208 | 0.08 | 261 | 0 | 0.27 | 1 | 1 | cs | TRUE
57 | LV_4851-2_0_3_line_57 | NAYY 4x150 SE | 47 | 49 | 0.015885 | 0.208 | 0.08 | 261 | 0 | 0.27 | 1 | 1 | cs | TRUE
58 | LV_4851-2_0_3_line_58 | NAYY 4x150 SE | 48 | 50 | 0.021901 | 0.208 | 0.08 | 261 | 0 | 0.27 | 1 | 1 | cs | TRUE
59 | LV_4851-2_0_3_line_59 | NAYY 4x150 SE | 49 | 51 | 0.0079171 | 0.208 | 0.08 | 261 | 0 | 0.27 | 1 | 1 | cs | TRUE
60 | LV_4851-2_0_3_line_60 | NAYY 4x150 SE | 49 | 52 | 0.007313 | 0.208 | 0.08 | 261 | 0 | 0.27 | 1 | 1 | cs | TRUE
61 | LV_4851-2_0_3_line_61 | NAYY 4x150 SE | 50 | 53 | 0.019807 | 0.208 | 0.08 | 261 | 0 | 0.27 | 1 | 1 | cs | TRUE
62 | LV_4851-2_0_3_line_62 | NAYY 4x150 SE | 50 | 54 | 0.004347 | 0.208 | 0.08 | 261 | 0 | 0.27 | 1 | 1 | cs | TRUE
63 | LV_4851-2_0_3_line_63 | NAYY 4x150 SE | 50 | 55 | 0.015341 | 0.208 | 0.08 | 261 | 0 | 0.27 | 1 | 1 | cs | TRUE
64 | LV_4851-2_0_3_line_64 | NAYY 4x150 SE | 51 | 56 | 0.028922 | 0.208 | 0.08 | 261 | 0 | 0.27 | 1 | 1 | cs | TRUE
65 | LV_4851-2_0_3_line_65 | NAYY 4x150 SE | 52 | 57 | 0.01068 | 0.208 | 0.08 | 261 | 0 | 0.27 | 1 | 1 | cs | TRUE
66 | LV_4851-2_0_3_line_66 | NAYY 4x150 SE | 52 | 58 | 0.01573 | 0.208 | 0.08 | 261 | 0 | 0.27 | 1 | 1 | cs | TRUE
67 | LV_4851-2_0_3_line_67 | NAYY 4x150 SE | 54 | 59 | 0.022617 | 0.208 | 0.08 | 261 | 0 | 0.27 | 1 | 1 | cs | TRUE
68 | LV_4851-2_0_3_line_68 | NAYY 4x150 SE | 54 | 60 | 0.025988 | 0.208 | 0.08 | 261 | 0 | 0.27 | 1 | 1 | cs | TRUE
69 | LV_4851-2_0_3_line_69 | NAYY 4x150 SE | 56 | 61 | 0.019625 | 0.208 | 0.08 | 261 | 0 | 0.27 | 1 | 1 | cs | TRUE
70 | LV_4851-2_0_3_line_70 | NAYY 4x150 SE | 57 | 62 | 0.014529 | 0.208 | 0.08 | 261 | 0 | 0.27 | 1 | 1 | cs | TRUE
71 | LV_4851-2_0_3_line_71 | NAYY 4x150 SE | 58 | 63 | 0.028622 | 0.208 | 0.08 | 261 | 0 | 0.27 | 1 | 1 | cs | TRUE
72 | LV_4851-2_0_3_line_72 | NAYY 4x150 SE | 59 | 69 | 0.0023226 | 0.208 | 0.08 | 261 | 0 | 0.27 | 1 | 1 | cs | TRUE
73 | LV_4851-2_0_3_line_73 | NAYY 4x150 SE | 61 | 112 | 0.019513 | 0.208 | 0.08 | 261 | 0 | 0.27 | 1 | 1 | cs | TRUE
74 | LV_4851-2_0_3_line_74 | NAYY 4x150 SE | 64 | 66 | 0.016449 | 0.208 | 0.08 | 261 | 0 | 0.27 | 1 | 1 | cs | TRUE
75 | LV_4851-2_0_3_line_75 | NAYY 4x150 SE | 64 | 67 | 0.11013 | 0.208 | 0.08 | 261 | 0 | 0.27 | 1 | 1 | cs | TRUE
76 | LV_4851-2_0_3_line_76 | NAYY 4x150 SE | 65 | 68 | 0.015697 | 0.208 | 0.08 | 261 | 0 | 0.27 | 1 | 1 | cs | TRUE
77 | LV_4851-2_0_3_line_77 | NAYY 4x150 SE | 66 | 69 | 0.0041993 | 0.208 | 0.08 | 261 | 0 | 0.27 | 1 | 1 | cs | TRUE
78 | LV_4851-2_0_3_line_78 | NAYY 4x150 SE | 68 | 70 | 0.069314 | 0.208 | 0.08 | 261 | 0 | 0.27 | 1 | 1 | cs | TRUE
79 | LV_4851-2_0_3_line_79 | NAYY 4x150 SE | 70 | 72 | 0.012443 | 0.208 | 0.08 | 261 | 0 | 0.27 | 1 | 1 | cs | TRUE
80 | LV_4851-2_0_3_line_80 | NAYY 4x150 SE | 74 | 93 | 0.0025878 | 0.208 | 0.08 | 261 | 0 | 0.27 | 1 | 1 | cs | TRUE
81 | LV_4851-2_0_3_line_81 | NAYY 4x150 SE | 75 | 76 | 0.03688 | 0.208 | 0.08 | 261 | 0 | 0.27 | 1 | 1 | cs | TRUE
82 | LV_4851-2_0_3_line_82 | NAYY 4x150 SE | 75 | 77 | 0.016425 | 0.208 | 0.08 | 261 | 0 | 0.27 | 1 | 1 | cs | TRUE
83 | LV_4851-2_0_3_line_83 | NAYY 4x150 SE | 75 | 78 | 0.025071 | 0.208 | 0.08 | 261 | 0 | 0.27 | 1 | 1 | cs | TRUE
84 | LV_4851-2_0_3_line_84 | NAYY 4x150 SE | 76 | 95 | 0.02423 | 0.208 | 0.08 | 261 | 0 | 0.27 | 1 | 1 | cs | TRUE
85 | LV_4851-2_0_3_line_85 | NAYY 4x150 SE | 76 | 96 | 0.0098218 | 0.208 | 0.08 | 261 | 0 | 0.27 | 1 | 1 | cs | TRUE
86 | LV_4851-2_0_3_line_86 | NAYY 4x150 SE | 77 | 97 | 0.013658 | 0.208 | 0.08 | 261 | 0 | 0.27 | 1 | 1 | cs | TRUE
87 | LV_4851-2_0_3_line_87 | NAYY 4x150 SE | 78 | 80 | 0.018683 | 0.208 | 0.08 | 261 | 0 | 0.27 | 1 | 1 | cs | TRUE
88 | LV_4851-2_0_3_line_88 | NAYY 4x150 SE | 79 | 80 | 0.023449 | 0.208 | 0.08 | 261 | 0 | 0.27 | 1 | 1 | cs | TRUE
89 | LV_4851-2_0_3_line_89 | NAYY 4x150 SE | 80 | 89 | 0.007456 | 0.208 | 0.08 | 261 | 0 | 0.27 | 1 | 1 | cs | TRUE
90 | LV_4851-2_0_3_line_90 | NAYY 4x150 SE | 81 | 98 | 0.002868 | 0.208 | 0.08 | 261 | 0 | 0.27 | 1 | 1 | cs | TRUE
91 | LV_4851-2_0_3_line_91 | NAYY 4x150 SE | 83 | 88 | 0.013933 | 0.208 | 0.08 | 261 | 0 | 0.27 | 1 | 1 | cs | TRUE
92 | LV_4851-2_0_3_line_92 | NAYY 4x150 SE | 85 | 123 | 0.0079405 | 0.208 | 0.08 | 261 | 0 | 0.27 | 1 | 2 | cs | TRUE
93 | LV_4851-2_0_3_line_93 | NAYY 4x150 SE | 86 | 87 | 0.02577 | 0.208 | 0.08 | 261 | 0 | 0.27 | 1 | 1 | cs | TRUE
94 | LV_4851-2_0_3_line_94 | NAYY 4x150 SE | 87 | 88 | 0.018966 | 0.208 | 0.08 | 261 | 0 | 0.27 | 1 | 1 | cs | TRUE
95 | LV_4851-2_0_3_line_95 | NAYY 4x150 SE | 89 | 90 | 0.028791 | 0.208 | 0.08 | 261 | 0 | 0.27 | 1 | 1 | cs | TRUE
96 | LV_4851-2_0_3_line_96 | NAYY 4x150 SE | 90 | 91 | 0.0011326 | 0.208 | 0.08 | 261 | 0 | 0.27 | 1 | 1 | cs | TRUE
97 | LV_4851-2_0_3_line_97 | NAYY 4x150 SE | 91 | 92 | 0.025549 | 0.208 | 0.08 | 261 | 0 | 0.27 | 1 | 1 | cs | TRUE
98 | LV_4851-2_0_3_line_98 | NAYY 4x150 SE | 92 | 102 | 0.022085 | 0.208 | 0.08 | 261 | 0 | 0.27 | 1 | 1 | cs | TRUE
99 | LV_4851-2_0_3_line_99 | NAYY 4x150 SE | 93 | 94 | 0.0049352 | 0.208 | 0.08 | 261 | 0 | 0.27 | 1 | 1 | cs | TRUE
100 | LV_4851-2_0_3_line_100 | NAYY 4x150 SE | 97 | 99 | 0.0071965 | 0.208 | 0.08 | 261 | 0 | 0.27 | 1 | 1 | cs | TRUE
101 | LV_4851-2_0_3_line_101 | NAYY 4x150 SE | 99 | 100 | 0.01881 | 0.208 | 0.08 | 261 | 0 | 0.27 | 1 | 1 | cs | TRUE
102 | LV_4851-2_0_3_line_102 | NAYY 4x150 SE | 100 | 101 | 0.019592 | 0.208 | 0.08 | 261 | 0 | 0.27 | 1 | 1 | cs | TRUE
103 | LV_4851-2_0_3_line_103 | NAYY 4x150 SE | 101 | 114 | 0.026226 | 0.208 | 0.08 | 261 | 0 | 0.27 | 1 | 1 | cs | TRUE
104 | LV_4851-2_0_3_line_104 | NAYY 4x150 SE | 102 | 103 | 0.017668 | 0.208 | 0.08 | 261 | 0 | 0.27 | 1 | 1 | cs | TRUE
105 | LV_4851-2_0_3_line_105 | NAYY 4x150 SE | 103 | 104 | 0.010626 | 0.208 | 0.08 | 261 | 0 | 0.27 | 1 | 1 | cs | TRUE
106 | LV_4851-2_0_3_line_106 | NAYY 4x150 SE | 104 | 105 | 0.007899 | 0.208 | 0.08 | 261 | 0 | 0.27 | 1 | 1 | cs | TRUE
107 | LV_4851-2_0_3_line_107 | NAYY 4x150 SE | 105 | 117 | 0.018674 | 0.208 | 0.08 | 261 | 0 | 0.27 | 1 | 1 | cs | TRUE
108 | LV_4851-2_0_3_line_108 | NAYY 4x150 SE | 106 | 107 | 0.022205 | 0.208 | 0.08 | 261 | 0 | 0.27 | 1 | 1 | cs | TRUE
109 | LV_4851-2_0_3_line_109 | NAYY 4x150 SE | 107 | 108 | 0.023995 | 0.208 | 0.08 | 261 | 0 | 0.27 | 1 | 1 | cs | TRUE
110 | LV_4851-2_0_3_line_110 | NAYY 4x150 SE | 108 | 109 | 0.070311 | 0.208 | 0.08 | 261 | 0 | 0.27 | 1 | 1 | cs | TRUE
111 | LV_4851-2_0_3_line_111 | NAYY 4x150 SE | 109 | 110 | 0.018526 | 0.208 | 0.08 | 261 | 0 | 0.27 | 1 | 1 | cs | TRUE
112 | LV_4851-2_0_3_line_112 | NAYY 4x150 SE | 109 | 111 | 0.027948 | 0.208 | 0.08 | 261 | 0 | 0.27 | 1 | 1 | cs | TRUE
113 | LV_4851-2_0_3_line_113 | NAYY 4x150 SE | 110 | 124 | 0.031626 | 0.208 | 0.08 | 261 | 0 | 0.27 | 1 | 1 | cs | TRUE
114 | LV_4851-2_0_3_line_114 | NAYY 4x150 SE | 110 | 125 | 0.022265 | 0.208 | 0.08 | 261 | 0 | 0.27 | 1 | 1 | cs | TRUE
115 | LV_4851-2_0_3_line_115 | NAYY 4x150 SE | 112 | 113 | 0.05343 | 0.208 | 0.08 | 261 | 0 | 0.27 | 1 | 1 | cs | TRUE
116 | LV_4851-2_0_3_line_116 | NAYY 4x150 SE | 113 | 115 | 0.017552 | 0.208 | 0.08 | 261 | 0 | 0.27 | 1 | 1 | cs | TRUE
117 | LV_4851-2_0_3_line_117 | NAYY 4x150 SE | 114 | 116 | 0.0070426 | 0.208 | 0.08 | 261 | 0 | 0.27 | 1 | 1 | cs | TRUE
118 | LV_4851-2_0_3_line_118 | NAYY 4x150 SE | 114 | 118 | 0.013298 | 0.208 | 0.08 | 261 | 0 | 0.27 | 1 | 1 | cs | TRUE
119 | LV_4851-2_0_3_line_119 | NAYY 4x150 SE | 115 | 126 | 0.033643 | 0.208 | 0.08 | 261 | 0 | 0.27 | 1 | 1 | cs | TRUE
120 | LV_4851-2_0_3_line_120 | NAYY 4x150 SE | 115 | 127 | 0.015681 | 0.208 | 0.08 | 261 | 0 | 0.27 | 1 | 1 | cs | TRUE
121 | LV_4851-2_0_3_line_121 | NAYY 4x150 SE | 117 | 121 | 0.01602 | 0.208 | 0.08 | 261 | 0 | 0.27 | 1 | 1 | cs | TRUE
122 | LV_4851-2_0_3_line_122 | NAYY 4x150 SE | 118 | 119 | 0.043352 | 0.208 | 0.08 | 261 | 0 | 0.27 | 1 | 1 | cs | TRUE
123 | LV_4851-2_0_3_line_123 | NAYY 4x150 SE | 119 | 120 | 0.030789 | 0.208 | 0.08 | 261 | 0 | 0.27 | 1 | 1 | cs | TRUE
124 | LV_4851-2_0_3_line_124 | NAYY 4x150 SE | 121 | 122 | 0.0045865 | 0.208 | 0.08 | 261 | 0 | 0.27 | 1 | 1 | cs | TRUE
125 | LV_4851-2_0_3_line_125 | NAYY 4x150 SE | 122 | 123 | 0.013482 | 0.208 | 0.08 | 261 | 0 | 0.27 | 1 | 1 | cs | TRUE
126 | LV_4851-2_0_3_line_126 | NAYY 4x150 SE | 124 | 126 | 0.0067511 | 0.208 | 0.08 | 261 | 0 | 0.27 | 1 | 1 | cs | TRUE
127 | LV_4851-2_0_3_line_127 | NAYY 4x150 SE | 125 | 129 | 0.021471 | 0.208 | 0.08 | 261 | 0 | 0.27 | 1 | 1 | cs | TRUE
128 | LV_4851-2_0_3_line_128 | NAYY 4x150 SE | 127 | 128 | 0.0053219 | 0.208 | 0.08 | 261 | 0 | 0.27 | 1 | 1 | cs | TRUE
129 | LV_4851-2_0_3_line_129 | NAYY 4x150 SE | 129 | 130 | 0.023135 | 0.208 | 0.08 | 261 | 0 | 0.27 | 1 | 1 | cs | TRUE
130 | LV_4851-2_0_3_line_130 | NAYY 4x150 SE | 130 | 131 | 0.0054456 | 0.208 | 0.08 | 261 | 0 | 0.27 | 1 | 1 | cs | TRUE

## trafo
| name | std_type | hv_bus | lv_bus | sn_mva | vn_hv_kv | vn_lv_kv | vk_percent | vkr_percent | pfe_kw | i0_percent | shift_degree | tap_side | tap_neutral | tap_min | tap_max | tap_step_percent | tap_step_degree | tap_pos | tap_phase_shifter | parallel | df | in_service
0 | LV_4851-2_0_3_trafo_100 | 0.25 MVA 20/0.4 kV | 132 | 123 | 0.25 | 20 | 0.4 | 6 | 1.44 | 0.8 | 0.32 | 150 | hv | 0 | -2 | 2 | 2.5 | 0 | 0 | FALSE | 1 | 1 | TRUE

## line_geodata
| x0 | y0 | x1 | y1 | x2 | y2 | x3 | y3 | x4 | y4 | x5 | y5 | x6 | y6
0 | 2720921.8105 | 1281625.2751 | 2720933.1419 | 1281633.8713 | 2720939.7973 | 1281637.8894 | 2720943.5148 | 1281638.5972
1 | 2720921.8105 | 1281625.2751 | 2720919.6171 | 1281613.9023
2 | 2720921.8105 | 1281625.2751 | 2720916.0669 | 1281633.5303
3 | 2720916.4223 | 1281585.4001 | 2720916.9612 | 1281591.0874 | 2720918.029 | 1281605.6677 | 2720919.6171 | 1281613.9023
4 | 2720916.0669 | 1281633.5303 | 2720915.0205 | 1281635.0344
5 | 2720915.1769 | 1281572.2551 | 2720916.4223 | 1281585.4001
6 | 2720904.6026 | 1281650.0079 | 2720915.0205 | 1281635.0344
7 | 2721055.9518 | 1281634.8814 | 2721051.9026 | 1281624.2992 | 2721026.4258 | 1281627.09 | 2721024.4244 | 1281626.882 | 2721017.6203 | 1281627.176 | 2721017.5363 | 1281637.1171
8 | 2721041.8707 | 1281583.5432 | 2721041.791 | 1281584.4981 | 2721047.1674 | 1281603.6045 | 2721048.5007 | 1281609.2706 | 2721051.9026 | 1281624.2992 | 2721055.9518 | 1281634.8814
9 | 2721055.9518 | 1281634.8814 | 2721100.6433 | 1281624.4225 | 2721105.7774 | 1281626.074 | 2721109.3662 | 1281638.9489 | 2721111.4847 | 1281638.5151
10 | 2721017.5363 | 1281637.1171 | 2721017.4299 | 1281638.2716
11 | 2721041.8707 | 1281583.5432 | 2721049.7754 | 1281583.4276 | 2721058.764 | 1281582.3139
12 | 2721041.8707 | 1281583.5432 | 2721035.2007 | 1281582.4275 | 2721024.758 | 1281579.4195
13 | 2721111.4847 | 1281638.5151 | 2721129.1133 | 1281634.905
14 | 2721078.1998 | 1281579.7744 | 2721071.487 | 1281580.7375 | 2721058.764 | 1281582.3139
15 | 2720995.1105 | 1281562.3187 | 2720999.5672 | 1281565.5021 | 2721002.6542 | 1281567.712 | 2721013.5534 | 1281574.6757 | 2721023.8501 | 1281579.158 | 2721024.758 | 1281579.4195
16 | 2720918.2755 | 1281562.9208 | 2720915.1363 | 1281566.5488 | 2720915.1769 | 1281572.2551
17 | 2720915.1769 | 1281572.2551 | 2720909.3203 | 1281567.8015
18 | 2720902.0726 | 1281653.6444 | 2720904.6026 | 1281650.0079
19 | 2721081.2934 | 1281588.8737 | 2721082.4154 | 1281596.9411
20 | 2721079.9928 | 1281579.5221 | 2721081.2934 | 1281588.8737
21 | 2721077.0772 | 1281571.1654 | 2721077.6227 | 1281575.325 | 2721078.1998 | 1281579.7744
22 | 2721078.1998 | 1281579.7744 | 2721079.9928 | 1281579.5221
23 | 2721011.1786 | 1281563.027 | 2721023.431 | 1281549.8325 | 2721025.6852 | 1281546.6131
24 | 2720995.1105 | 1281562.3187 | 2720997.5552 | 1281558.8656 | 2721000.9516 | 1281561.371 | 2721005.8215 | 1281564.9188 | 2721008.0905 | 1281566.3556 | 2721011.1786 | 1281563.027
25 | 2721025.6852 | 1281546.6131 | 2721031.5984 | 1281538.1681
26 | 2720995.1105 | 1281562.3187 | 2720989.6776 | 1281558.4414
27 | 2720993.3544 | 1281556.0211 | 2720997.5552 | 1281558.8656 | 2720995.1105 | 1281562.3187
28 | 2720993.3544 | 1281556.0211 | 2720996.6994 | 1281544.2118 | 2720996.7119 | 1281539.1547
29 | 2720996.7119 | 1281539.1547 | 2720996.7208 | 1281535.5628
30 | 2720977.3688 | 1281549.6312 | 2720983.9909 | 1281554.383 | 2720989.6776 | 1281558.4414
31 | 2721071.0876 | 1281572.0321 | 2721077.0772 | 1281571.1654
32 | 2721077.0772 | 1281571.1654 | 2721086.3267 | 1281569.8274
33 | 2721079.9928 | 1281579.5221 | 2721094.9321 | 1281577.3877
34 | 2721183.1542 | 1281564.783 | 2721176.7206 | 1281581.0219 | 2721175.6695 | 1281583.9141 | 2721173.2627 | 1281585.8888 | 2721169.225 | 1281587.1737 | 2721161.6298 | 1281588.8661
35 | 2721183.1542 | 1281564.783 | 2721198.3033 | 1281563.0594 | 2721198.4518 | 1281564.2414 | 2721199.0242 | 1281568.9132
36 | 2721168.7605 | 1281557.9029 | 2721173.4152 | 1281557.2979 | 2721173.9399 | 1281561.7352 | 2721184.3221 | 1281560.2249 | 2721183.1542 | 1281564.783
37 | 2721202.644 | 1281541.9396 | 2721203.5939 | 1281552.725 | 2721204.2275 | 1281557.7094 | 2721197.7368 | 1281558.4656 | 2721198.3033 | 1281563.0594 | 2721198.4518 | 1281564.2414 | 2721199.0242 | 1281568.9132
38 | 2721199.0242 | 1281568.9132 | 2721202.498 | 1281570.208 | 2721215.7058 | 1281568.6447 | 2721221.2825 | 1281567.8605
39 | 2721168.7605 | 1281557.9029 | 2721137.2511 | 1281562.4609
40 | 2721168.7605 | 1281557.9029 | 2721167.127 | 1281545.4082
41 | 2721071.0876 | 1281572.0321 | 2721059.3131 | 1281573.8212
42 | 2721071.0876 | 1281572.0321 | 2721079.5351 | 1281556.2953
43 | 2721137.2511 | 1281562.4609 | 2721086.3267 | 1281569.8274
44 | 2721050.4701 | 1281574.6955 | 2721056.2582 | 1281574.2853 | 2721059.3131 | 1281573.8212
45 | 2721079.5351 | 1281556.2953 | 2721081.6248 | 1281552.4025
46 | 2721222.1019 | 1281498.3869 | 2721228.4834 | 1281500.3867
47 | 2721228.4834 | 1281500.3867 | 2721227.612 | 1281505.4959 | 2721226.7729 | 1281511.5955 | 2721226.0873 | 1281520.0896 | 2721225.9849 | 1281522.6547
48 | 2721222.1019 | 1281498.3869 | 2721219.3341 | 1281501.1104 | 2721214.337 | 1281501.4179
49 | 2721218.4849 | 1281544.5678 | 2721220.4318 | 1281542.6726 | 2721222.7057 | 1281539.4941 | 2721224.2377 | 1281535.8666 | 2721225.3212 | 1281531.3957 | 2721225.8235 | 1281526.7016 | 2721225.9849 | 1281522.6547
50 | 2721218.4849 | 1281544.5678 | 2721214.123 | 1281540.7967 | 2721213.9605 | 1281540.8129
51 | 2721202.644 | 1281541.9396 | 2721213.9605 | 1281540.8129
52 | 2721193.2591 | 1281538.0541 | 2721199.0192 | 1281537.3941 | 2721199.532 | 1281542.0424 | 2721202.644 | 1281541.9396
53 | 2721167.127 | 1281545.4082 | 2721164.0224 | 1281521.6597 | 2721159.3682 | 1281518.9504 | 2721152.9586 | 1281519.9463
54 | 2721193.2591 | 1281538.0541 | 2721192.829 | 1281531.9394 | 2721192.5299 | 1281527.1286 | 2721192.52 | 1281526.8773
55 | 2721193.1683 | 1281512.1608 | 2721193.8404 | 1281521.1165 | 2721193.7622 | 1281522.7275 | 2721192.4214 | 1281524.3682 | 2721192.52 | 1281526.8773
56 | 2720971.7784 | 1281497.4997 | 2720964.5422 | 1281505.7709 | 2720963.5105 | 1281507.4088
57 | 2720980.9028 | 1281487.1221 | 2720979.5099 | 1281486.9155 | 2720977.7963 | 1281486.5912 | 2720977.1695 | 1281488.9472 | 2720975.8115 | 1281492.8898 | 2720971.7784 | 1281497.4997
58 | 2720951.8387 | 1281525.9406 | 2720963.5105 | 1281507.4088
59 | 2720980.9028 | 1281487.1221 | 2720980.391 | 1281479.2215
60 | 2720980.9028 | 1281487.1221 | 2720983.5875 | 1281493.9281
61 | 2720951.8387 | 1281525.9406 | 2720967.7681 | 1281537.7129
62 | 2720948.9105 | 1281529.1614 | 2720951.8387 | 1281525.9406
63 | 2720951.8387 | 1281525.9406 | 2720939.0488 | 1281517.4686
64 | 2720980.391 | 1281479.2215 | 2720978.5212 | 1281450.3598
65 | 2720983.5875 | 1281493.9281 | 2720992.0107 | 1281487.3623
66 | 2720983.5875 | 1281493.9281 | 2720990.5758 | 1281508.0202
67 | 2720948.9105 | 1281529.1614 | 2720948.0957 | 1281530.0678 | 2720933.714 | 1281545.9122
68 | 2720948.9105 | 1281529.1614 | 2720943.8176 | 1281525.4979 | 2720936.2413 | 1281520.2263 | 2720931.5629 | 1281517.5945 | 2720926.9335 | 1281515.4161
69 | 2720978.5212 | 1281450.3598 | 2720978.4274 | 1281448.9126 | 2720976.4284 | 1281440.9084 | 2720971.8051 | 1281436.3202 | 2720968.7113 | 1281434.8823
70 | 2720992.0107 | 1281487.3623 | 2720992.985 | 1281486.6028 | 2720995.6739 | 1281484.7896 | 2721005.0398 | 1281481.1425
71 | 2720990.5758 | 1281508.0202 | 2720993.4333 | 1281513.7824 | 2720995.5323 | 1281519.8424 | 2720996.7282 | 1281532.568 | 2720996.7208 | 1281535.5628
72 | 2720933.714 | 1281545.9122 | 2720932.153 | 1281547.6319
73 | 2720951.0413 | 1281426.606 | 2720953.9544 | 1281428.0239 | 2720968.7113 | 1281434.8823
74 | 2720918.2755 | 1281562.9208 | 2720929.3306 | 1281550.7414
75 | 2720918.2755 | 1281562.9208 | 2720832.1494 | 1281501.2296 | 2720828.7255 | 1281498.8095
76 | 2720909.3203 | 1281567.8015 | 2720903.9937 | 1281563.751 | 2720896.5337 | 1281558.7062
77 | 2720932.153 | 1281547.6319 | 2720929.3306 | 1281550.7414
78 | 2720838.1451 | 1281521.3764 | 2720858.7177 | 1281534.9619 | 2720887.6941 | 1281552.7284 | 2720896.5337 | 1281558.7062
79 | 2720838.1451 | 1281521.3764 | 2720827.7622 | 1281514.5197
80 | 2721150.4015 | 1281520.3436 | 2721152.9586 | 1281519.9463
81 | 2721134.8958 | 1281379.3587 | 2721136.2103 | 1281407.4903 | 2721137.43 | 1281416.1236
82 | 2721137.43 | 1281416.1236 | 2721131.5026 | 1281416.1463 | 2721121.0075 | 1281416.3651
83 | 2721137.43 | 1281416.1236 | 2721139.6711 | 1281429.1488 | 2721142.0859 | 1281440.7552
84 | 2721134.8958 | 1281379.3587 | 2721110.5985 | 1281379.8934
85 | 2721134.8958 | 1281379.3587 | 2721136.2677 | 1281369.6332
86 | 2721121.0075 | 1281416.3651 | 2721107.3526 | 1281416.6496
87 | 2721146.5487 | 1281458.8963 | 2721142.4876 | 1281442.6863 | 2721142.0859 | 1281440.7552
88 | 2721146.5487 | 1281458.8963 | 2721169.125 | 1281456.191 | 2721169.8276 | 1281456.0793
89 | 2721139.3695 | 1281460.9841 | 2721146.5487 | 1281458.8963
90 | 2721190.2914 | 1281512.1572 | 2721193.1683 | 1281512.1608
91 | 2721081.6248 | 1281552.4025 | 2721087.5685 | 1281541.3301 | 2721088.3012 | 1281540.1774
92 | 2721036.1528 | 1281531.6635 | 2721031.5984 | 1281538.1681
93 | 2721098.476 | 1281524.1714 | 2721112.301 | 1281502.4232
94 | 2721098.476 | 1281524.1714 | 2721088.3012 | 1281540.1774
95 | 2721139.3695 | 1281460.9841 | 2721126.3866 | 1281459.6383 | 2721110.7903 | 1281461.7508
96 | 2721109.6679 | 1281461.9028 | 2721110.7903 | 1281461.7508
97 | 2721084.3501 | 1281465.3321 | 2721109.6679 | 1281461.9028
98 | 2721084.3501 | 1281465.3321 | 2721079.0501 | 1281466.05 | 2721062.5308 | 1281468.7398
99 | 2721145.5248 | 1281521.1013 | 2721150.4015 | 1281520.3436
100 | 2721107.3526 | 1281416.6496 | 2721100.1576 | 1281416.7996
101 | 2721100.1576 | 1281416.7996 | 2721081.3513 | 1281417.1915
102 | 2721061.7633 | 1281417.5906 | 2721062.1903 | 1281417.5908 | 2721081.3513 | 1281417.1915
103 | 2721035.7281 | 1281419.3047 | 2721043.3956 | 1281417.5827 | 2721061.7633 | 1281417.5906
104 | 2721062.5308 | 1281468.7398 | 2721055.5193 | 1281469.8816 | 2721045.062 | 1281471.3794
105 | 2721036.0231 | 1281476.9659 | 2721045.062 | 1281471.3794 | 2721045.062 | 1281471.3794
106 | 2721036.0231 | 1281476.9659 | 2721041.8858 | 1281482.2802
107 | 2721041.8858 | 1281482.2802 | 2721044.9513 | 1281492.4862 | 2721046.6683 | 1281500.3178
108 | 2721028.8903 | 1281221.2159 | 2721019.9509 | 1281224.5173 | 2721007.6745 | 1281227.671
109 | 2720984.4337 | 1281233.6415 | 2721007.6745 | 1281227.671
110 | 2720984.4337 | 1281233.6415 | 2720959.7141 | 1281257.2791 | 2720946.0716 | 1281267.9094 | 2720932.144 | 1281280.7249
111 | 2720931.944 | 1281299.2496 | 2720932.144 | 1281280.7249
112 | 2720932.144 | 1281280.7249 | 2720926.8709 | 1281272.2865 | 2720916.1565 | 1281257.8263
113 | 2720931.944 | 1281299.2496 | 2720933.2143 | 1281330.8499
114 | 2720931.944 | 1281299.2496 | 2720925.1588 | 1281297.1417 | 2720914.797 | 1281295.0717 | 2720910.4455 | 1281296.5442
115 | 2720935.1931 | 1281378.0914 | 2720937.0247 | 1281397.9145 | 2720939.8239 | 1281413.4201 | 2720942.2148 | 1281418.0736 | 2720945.0885 | 1281422.2587 | 2720948.2052 | 1281425.2255 | 2720951.0413 | 1281426.606
116 | 2720935.1931 | 1281378.0914 | 2720930.5288 | 1281378.0624 | 2720930.1924 | 1281368.1015 | 2720927.2485 | 1281368.0633
117 | 2721035.7281 | 1281419.3047 | 2721030.475 | 1281423.9955
118 | 2721035.7281 | 1281419.3047 | 2721033.8107 | 1281412.8147 | 2721033.3234 | 1281406.3023
119 | 2720933.4855 | 1281337.5955 | 2720930.3781 | 1281337.832 | 2720929.8973 | 1281356.4955 | 2720927.2485 | 1281368.0633
120 | 2720927.2485 | 1281368.0633 | 2720917.4635 | 1281366.083 | 2720912.914 | 1281362.6531
121 | 2721046.6683 | 1281500.3178 | 2721046.6683 | 1281500.3178 | 2721046.3898 | 1281513.8695 | 2721045.1727 | 1281516.0134
122 | 2721030.2356 | 1281363.0605 | 2721030.9935 | 1281375.1654 | 2721033.3234 | 1281406.3023
123 | 2721061.081 | 1281361.5479 | 2721030.2356 | 1281363.0605
124 | 2721045.1727 | 1281516.0134 | 2721042.9083 | 1281520.002
125 | 2721036.1528 | 1281531.6635 | 2721036.8657 | 1281530.6455 | 2721042.9083 | 1281520.002
126 | 2720933.4855 | 1281337.5955 | 2720933.2143 | 1281330.8499
127 | 2720893.0672 | 1281308.4834 | 2720903.8586 | 1281298.7731 | 2720910.4455 | 1281296.5442
128 | 2720912.467 | 1281357.35 | 2720912.914 | 1281362.6531
129 | 2720893.0672 | 1281308.4834 | 2720891.5616 | 1281308.2745 | 2720889.1004 | 1281305.21 | 2720886.7903 | 1281299.9131 | 2720884.5455 | 1281296.9198 | 2720881.2619 | 1281294.7616 | 2720877.1594 | 1281293.7098
130 | 2720871.9167 | 1281294.9811 | 2720873.2783 | 1281294.3086 | 2720877.1594 | 1281293.7098 | 2720877.1594 | 1281293.7098

## bus_geodata
| x | y | coords
0 | 2720943.5148 | 1281638.5972
1 | 2720921.8105 | 1281625.2751
2 | 2720919.6171 | 1281613.9023
3 | 2720916.0669 | 1281633.5303
4 | 2720916.4223 | 1281585.4001
5 | 2720915.0205 | 1281635.0344
6 | 2721055.9518 | 1281634.8814
7 | 2721017.5363 | 1281637.1171
8 | 2721041.8707 | 1281583.5432
9 | 2721111.4847 | 1281638.5151
10 | 2721058.764 | 1281582.3139
11 | 2721024.758 | 1281579.4195
12 | 2721017.4299 | 1281638.2716
13 | 2720915.1769 | 1281572.2551
14 | 2720904.6026 | 1281650.0079
15 | 2721082.4154 | 1281596.9411
16 | 2721081.2934 | 1281588.8737
17 | 2721129.1133 | 1281634.905
18 | 2721078.1998 | 1281579.7744
19 | 2721011.1786 | 1281563.027
20 | 2721025.6852 | 1281546.6131
21 | 2720995.1105 | 1281562.3187
22 | 2720993.3544 | 1281556.0211
23 | 2720996.7119 | 1281539.1547
24 | 2720989.6776 | 1281558.4414
25 | 2721077.0772 | 1281571.1654
26 | 2721079.9928 | 1281579.5221
27 | 2721183.1542 | 1281564.783
28 | 2721161.6298 | 1281588.8661
29 | 2721199.0242 | 1281568.9132
30 | 2721168.7605 | 1281557.9029
31 | 2721094.9321 | 1281577.3877
32 | 2721071.0876 | 1281572.0321
33 | 2721086.3267 | 1281569.8274
34 | 2721059.3131 | 1281573.8212
35 | 2721079.5351 | 1281556.2953
36 | 2721228.4834 | 1281500.3867
37 | 2721222.1019 | 1281498.3869
38 | 2721225.9849 | 1281522.6547
39 | 2721218.4848 | 1281544.5678
40 | 2721213.9605 | 1281540.8129
41 | 2721202.644 | 1281541.9396
42 | 2721221.2825 | 1281567.8605
43 | 2721137.2511 | 1281562.4609
44 | 2721167.127 | 1281545.4082
45 | 2721193.2591 | 1281538.0541
46 | 2721192.52 | 1281526.8773
47 | 2720971.7784 | 1281497.4997
48 | 2720963.5105 | 1281507.4088
49 | 2720980.9028 | 1281487.1221
50 | 2720951.8387 | 1281525.9406
51 | 2720980.391 | 1281479.2215
52 | 2720983.5875 | 1281493.9281
53 | 2720967.7681 | 1281537.7129
54 | 2720948.9105 | 1281529.1614
55 | 2720939.0488 | 1281517.4686
56 | 2720978.5212 | 1281450.3598
57 | 2720992.0107 | 1281487.3623
58 | 2720990.5758 | 1281508.0202
59 | 2720933.714 | 1281545.9122
60 | 2720926.9335 | 1281515.4161
61 | 2720968.7113 | 1281434.8823
62 | 2721005.0398 | 1281481.1425
63 | 2720996.7208 | 1281535.5628
64 | 2720918.2755 | 1281562.9208
65 | 2720909.3203 | 1281567.8015
66 | 2720929.3306 | 1281550.7414
67 | 2720828.7255 | 1281498.8095
68 | 2720896.5337 | 1281558.7062
69 | 2720932.153 | 1281547.6319
70 | 2720838.1451 | 1281521.3764
71 | 2720902.0726 | 1281653.6444
72 | 2720827.7622 | 1281514.5197
73 | 2721214.337 | 1281501.4179
74 | 2721152.9586 | 1281519.9463
75 | 2721137.43 | 1281416.1236
76 | 2721134.8958 | 1281379.3587
77 | 2721121.0075 | 1281416.3651
78 | 2721142.0859 | 1281440.7552
79 | 2721169.8276 | 1281456.0793
80 | 2721146.5487 | 1281458.8963
81 | 2721193.1683 | 1281512.1608
82 | 2721050.4701 | 1281574.6955
83 | 2721081.6248 | 1281552.4025
84 | 2720977.3688 | 1281549.6312
85 | 2721031.5984 | 1281538.1681
86 | 2721112.301 | 1281502.4232
87 | 2721098.476 | 1281524.1714
88 | 2721088.3012 | 1281540.1774
89 | 2721139.3695 | 1281460.9841
90 | 2721110.7903 | 1281461.7508
91 | 2721109.6679 | 1281461.9028
92 | 2721084.3501 | 1281465.3321
93 | 2721150.4015 | 1281520.3436
94 | 2721145.5248 | 1281521.1013
95 | 2721110.5985 | 1281379.8934
96 | 2721136.2677 | 1281369.6332
97 | 2721107.3526 | 1281416.6496
98 | 2721190.2914 | 1281512.1572
99 | 2721100.1576 | 1281416.7996
100 | 2721081.3513 | 1281417.1915
101 | 2721061.7633 | 1281417.5906
102 | 2721062.5308 | 1281468.7398
103 | 2721045.062 | 1281471.3794
104 | 2721036.0231 | 1281476.9659
105 | 2721041.8858 | 1281482.2802
106 | 2721028.8903 | 1281221.2159
107 | 2721007.6745 | 1281227.671
108 | 2720984.4337 | 1281233.6415
109 | 2720932.144 | 1281280.7249
110 | 2720931.944 | 1281299.2495
111 | 2720916.1565 | 1281257.8263
112 | 2720951.0413 | 1281426.606
113 | 2720935.1931 | 1281378.0914
114 | 2721035.7281 | 1281419.3047
115 | 2720927.2485 | 1281368.0633
116 | 2721030.475 | 1281423.9955
117 | 2721046.6683 | 1281500.3178
118 | 2721033.3234 | 1281406.3023
119 | 2721030.2356 | 1281363.0605
120 | 2721061.081 | 1281361.5479
121 | 2721045.1727 | 1281516.0134
122 | 2721042.9083 | 1281520.002
123 | 2721036.1528 | 1281531.6635
124 | 2720933.2143 | 1281330.8499
125 | 2720910.4455 | 1281296.5442
126 | 2720933.4855 | 1281337.5955
127 | 2720912.914 | 1281362.6531
128 | 2720912.467 | 1281357.35
129 | 2720893.0672 | 1281308.4833
130 | 2720877.1594 | 1281293.7098
131 | 2720871.9167 | 1281294.9811
132 | 2721011.1786 | 1281563.027

## line_std_types
| c_nf_per_km | r_ohm_per_km | x_ohm_per_km | max_i_ka | type | q_mm2 | alpha | voltage_rating
NAYY 4x50 SE | 210 | 0.642 | 0.083 | 0.142 | cs | 50 | 0.00403 | LV
NAYY 4x120 SE | 264 | 0.225 | 0.08 | 0.242 | cs | 120 | 0.00403 | LV
NAYY 4x150 SE | 261 | 0.208 | 0.08 | 0.27 | cs | 150 | 0.00403 | LV
NA2XS2Y 1x95 RM/25 12/20 kV | 216 | 0.313 | 0.132 | 0.252 | cs | 95 | 0.00403 | MV
NA2XS2Y 1x185 RM/25 12/20 kV | 273 | 0.161 | 0.117 | 0.362 | cs | 185 | 0.00403 | MV
NA2XS2Y 1x240 RM/25 12/20 kV | 304 | 0.122 | 0.112 | 0.421 | cs | 240 | 0.00403 | MV
NA2XS2Y 1x95 RM/25 6/10 kV | 315 | 0.313 | 0.123 | 0.249 | cs | 95 | 0.00403 | MV
NA2XS2Y 1x185 RM/25 6/10 kV | 406 | 0.161 | 0.11 | 0.358 | cs | 185 | 0.00403 | MV
NA2XS2Y 1x240 RM/25 6/10 kV | 456 | 0.122 | 0.105 | 0.416 | cs | 240 | 0.00403 | MV
NA2XS2Y 1x150 RM/25 12/20 kV | 250 | 0.206 | 0.116 | 0.319 | cs | 150 | 0.00403 | MV
NA2XS2Y 1x120 RM/25 12/20 kV | 230 | 0.253 | 0.119 | 0.283 | cs | 120 | 0.00403 | MV
NA2XS2Y 1x70 RM/25 12/20 kV | 190 | 0.443 | 0.132 | 0.22 | cs | 70 | 0.00403 | MV
NA2XS2Y 1x150 RM/25 6/10 kV | 360 | 0.206 | 0.11 | 0.315 | cs | 150 | 0.00403 | MV
NA2XS2Y 1x120 RM/25 6/10 kV | 340 | 0.253 | 0.113 | 0.28 | cs | 120 | 0.00403 | MV
NA2XS2Y 1x70 RM/25 6/10 kV | 280 | 0.443 | 0.123 | 0.217 | cs | 70 | 0.00403 | MV
N2XS(FL)2Y 1x120 RM/35 64/110 kV | 112 | 0.153 | 0.166 | 0.366 | cs | 120 | 0.00393 | HV
N2XS(FL)2Y 1x185 RM/35 64/110 kV | 125 | 0.099 | 0.156 | 0.457 | cs | 185 | 0.00393 | HV
N2XS(FL)2Y 1x240 RM/35 64/110 kV | 135 | 0.075 | 0.149 | 0.526 | cs | 240 | 0.00393 | HV
N2XS(FL)2Y 1x300 RM/35 64/110 kV | 144 | 0.06 | 0.144 | 0.588 | cs | 300 | 0.00393 | HV
15-AL1/3-ST1A 0.4 | 11 | 1.8769 | 0.35 | 0.105 | ol | 16 | 0.00403 | LV
24-AL1/4-ST1A 0.4 | 11.25 | 1.2012 | 0.335 | 0.14 | ol | 24 | 0.00403 | LV
48-AL1/8-ST1A 0.4 | 12.2 | 0.5939 | 0.3 | 0.21 | ol | 48 | 0.00403 | LV
94-AL1/15-ST1A 0.4 | 13.2 | 0.306 | 0.29 | 0.35 | ol | 94 | 0.00403 | LV
34-AL1/6-ST1A 10.0 | 9.7 | 0.8342 | 0.36 | 0.17 | ol | 34 | 0.00403 | MV
48-AL1/8-ST1A 10.0 | 10.1 | 0.5939 | 0.35 | 0.21 | ol | 48 | 0.00403 | MV
70-AL1/11-ST1A 10.0 | 10.4 | 0.4132 | 0.339 | 0.29 | ol | 70 | 0.00403 | MV
94-AL1/15-ST1A 10.0 | 10.75 | 0.306 | 0.33 | 0.35 | ol | 94 | 0.00403 | MV
122-AL1/20-ST1A 10.0 | 11.1 | 0.2376 | 0.323 | 0.41 | ol | 122 | 0.00403 | MV
149-AL1/24-ST1A 10.0 | 11.25 | 0.194 | 0.315 | 0.47 | ol | 149 | 0.00403 | MV
34-AL1/6-ST1A 20.0 | 9.15 | 0.8342 | 0.382 | 0.17 | ol | 34 | 0.00403 | MV
48-AL1/8-ST1A 20.0 | 9.5 | 0.5939 | 0.372 | 0.21 | ol | 48 | 0.00403 | MV
70-AL1/11-ST1A 20.0 | 9.7 | 0.4132 | 0.36 | 0.29 | ol | 70 | 0.00403 | MV
94-AL1/15-ST1A 20.0 | 10 | 0.306 | 0.35 | 0.35 | ol | 94 | 0.00403 | MV
122-AL1/20-ST1A 20.0 | 10.3 | 0.2376 | 0.344 | 0.41 | ol | 122 | 0.00403 | MV
149-AL1/24-ST1A 20.0 | 10.5 | 0.194 | 0.337 | 0.47 | ol | 149 | 0.00403 | MV
184-AL1/30-ST1A 20.0 | 10.75 | 0.1571 | 0.33 | 0.535 | ol | 184 | 0.00403 | MV
243-AL1/39-ST1A 20.0 | 11 | 0.1188 | 0.32 | 0.645 | ol | 243 | 0.00403 | MV
48-AL1/8-ST1A 110.0 | 8 | 0.5939 | 0.46 | 0.21 | ol | 48 | 0.00403 | HV
70-AL1/11-ST1A 110.0 | 8.4 | 0.4132 | 0.45 | 0.29 | ol | 70 | 0.00403 | HV
94-AL1/15-ST1A 110.0 | 8.65 | 0.306 | 0.44 | 0.35 | ol | 94 | 0.00403 | HV
122-AL1/20-ST1A 110.0 | 8.5 | 0.2376 | 0.43 | 0.41 | ol | 122 | 0.00403 | HV
149-AL1/24-ST1A 110.0 | 8.75 | 0.194 | 0.41 | 0.47 | ol | 149 | 0.00403 | HV
184-AL1/30-ST1A 110.0 | 8.8 | 0.1571 | 0.4 | 0.535 | ol | 184 | 0.00403 | HV
243-AL1/39-ST1A 110.0 | 9 | 0.1188 | 0.39 | 0.645 | ol | 243 | 0.00403 | HV
305-AL1/39-ST1A 110.0 | 9.2 | 0.0949 | 0.38 | 0.74 | ol | 305 | 0.00403 | HV
490-AL1/64-ST1A 110.0 | 9.75 | 0.059 | 0.37 | 0.96 | ol | 490 | 0.00403 | HV
679-AL1/86-ST1A 110.0 | 9.95 | 0.042 | 0.36 | 1.15 | ol | 679 | 0.00403 | HV
490-AL1/64-ST1A 220.0 | 10 | 0.059 | 0.285 | 0.96 | ol | 490 | 0.00403 | HV
679-AL1/86-ST1A 220.0 | 11.7 | 0.042 | 0.275 | 1.15 | ol | 679 | 0.00403 | HV
490-AL1/64-ST1A 380.0 | 11 | 0.059 | 0.253 | 0.96 | ol | 490 | 0.00403 | HV
679-AL1/86-ST1A 380.0 | 14.6 | 0.042 | 0.25 | 1.15 | ol | 679 | 0.00403 | HV

## trafo_std_types
| i0_percent | pfe_kw | vkr_percent | sn_mva | vn_lv_kv | vn_hv_kv | vk_percent | shift_degree | vector_group | tap_side | tap_neutral | tap_min | tap_max | tap_step_degree | tap_step_percent | tap_phase_shifter
160 MVA 380/110 kV | 0.06 | 60 | 0.25 | 160 | 110 | 380 | 12.2 | 0 | Yy0 | hv | 0 | -9 | 9 | 0 | 1.5 | FALSE
100 MVA 220/110 kV | 0.06 | 55 | 0.26 | 100 | 110 | 220 | 12 | 0 | Yy0 | hv | 0 | -9 | 9 | 0 | 1.5 | FALSE
63 MVA 110/20 kV | 0.04 | 22 | 0.32 | 63 | 20 | 110 | 18 | 150 | YNd5 | hv | 0 | -9 | 9 | 0 | 1.5 | FALSE
40 MVA 110/20 kV | 0.05 | 18 | 0.34 | 40 | 20 | 110 | 16.2 | 150 | YNd5 | hv | 0 | -9 | 9 | 0 | 1.5 | FALSE
25 MVA 110/20 kV | 0.07 | 14 | 0.41 | 25 | 20 | 110 | 12 | 150 | YNd5 | hv | 0 | -9 | 9 | 0 | 1.5 | FALSE
63 MVA 110/10 kV | 0.04 | 22 | 0.32 | 63 | 10 | 110 | 18 | 150 | YNd5 | hv | 0 | -9 | 9 | 0 | 1.5 | FALSE
40 MVA 110/10 kV | 0.05 | 18 | 0.34 | 40 | 10 | 110 | 16.2 | 150 | YNd5 | hv | 0 | -9 | 9 | 0 | 1.5 | FALSE
25 MVA 110/10 kV | 0.07 | 14 | 0.41 | 25 | 10 | 110 | 12 | 150 | YNd5 | hv | 0 | -9 | 9 | 0 | 1.5 | FALSE
0.25 MVA 20/0.4 kV | 0.32 | 0.8 | 1.44 | 0.25 | 0.4 | 20 | 6 | 150 | Yzn5 | hv | 0 | -2 | 2 | 0 | 2.5 | FALSE
0.4 MVA 20/0.4 kV | 0.3375 | 1.35 | 1.425 | 0.4 | 0.4 | 20 | 6 | 150 | Dyn5 | hv | 0 | -2 | 2 | 0 | 2.5 | FALSE
0.63 MVA 20/0.4 kV | 0.2619 | 1.65 | 1.206 | 0.63 | 0.4 | 20 | 6 | 150 | Dyn5 | hv | 0 | -2 | 2 | 0 | 2.5 | FALSE
0.25 MVA 10/0.4 kV | 0.24 | 0.6 | 1.2 | 0.25 | 0.4 | 10 | 4 | 150 | Dyn5 | hv | 0 | -2 | 2 | 0 | 2.5 | FALSE
0.4 MVA 10/0.4 kV | 0.2375 | 0.95 | 1.325 | 0.4 | 0.4 | 10 | 4 | 150 | Dyn5 | hv | 0 | -2 | 2 | 0 | 2.5 | FALSE
0.63 MVA 10/0.4 kV | 0.1873 | 1.18 | 1.0794 | 0.63 | 0.4 | 10 | 4 | 150 | Dyn5 | hv | 0 | -2 | 2 | 0 | 2.5 | FALSE

## trafo3w_std_types
| sn_hv_mva | sn_mv_mva | sn_lv_mva | vn_hv_kv | vn_mv_kv | vn_lv_kv | vk_hv_percent | vk_mv_percent | vk_lv_percent | vkr_hv_percent | vkr_mv_percent | vkr_lv_percent | pfe_kw | i0_percent | shift_mv_degree | shift_lv_degree | vector_group | tap_side | tap_neutral | tap_min | tap_max | tap_step_percent
63/25/38 MVA 110/20/10 kV | 63 | 25 | 38 | 110 | 20 | 10 | 10.4 | 10.4 | 10.4 | 0.28 | 0.32 | 0.35 | 35 | 0.89 | 0 | 0 | YN0yn0yn0 | hv | 0 | -10 | 10 | 1.2
63/25/38 MVA 110/10/10 kV | 63 | 25 | 38 | 110 | 10 | 10 | 10.4 | 10.4 | 10.4 | 0.28 | 0.32 | 0.35 | 35 | 0.89 | 0 | 0 | YN0yn0yn0 | hv | 0 | -10 | 10 | 1.2

## fuse_std_types
| fuse_type | i_rated_a | t_avg | t_min | t_total | x_avg | x_min | x_total
HV 100A | HV 100A | 100 | 0 | [10.0, 3.64, 0.854, 0.281, 0.1, 0.0531, 0.022, 0.01] | [10.0, 4.267, 1.21, 0.403, 0.1, 0.058, 0.022, 0.01] | 0 | [300.0, 350.0, 450.0, 550.0, 700.0, 850.0, 1200.0, 1752.0] | [600.0, 700.0, 900.0, 1150.0, 1665.0, 2000.0, 3000.0, 4313.0]
HV 10A | HV 10A | 10 | 0 | [10.0, 1675.0, 0.344, 0.156, 0.1, 0.0417, 0.0171, 0.01] | [10.0, 1.3, 0.3, 0.155, 0.1, 0.0555, 0.023, 0.01] | 0 | [30.0, 32.0, 35.0, 37.0, 39.0, 50.0, 70.0, 88.0] | [60.0, 70.0, 80.0, 87.0, 94.0, 110.0, 150.0, 216.0]
HV 125A | HV 125A | 125 | 0 | [10.0, 1.82, 0.344, 0.1, 0.0467, 0.0269, 0.01] | [10.0, 2.478, 0.426, 0.1, 0.0427, 0.0211, 0.01] | 0 | [375.0, 500.0, 700.0, 925.0, 1200.0, 1500.0, 2341.0] | [750.0, 1000.0, 1500.0, 2200.0, 3000.0, 4000.0, 5765.0]
HV 160A | HV 160A | 160 | 0 | [10.0, 4.15, 1.03, 0.198, 0.1, 0.051, 0.0172, 0.01] | [10.0, 2.3, 0.734, 0.274, 0.1, 0.046, 0.0177, 0.01] | 0 | [480.0, 550.0, 700.0, 1000.0, 1260.0, 1600.0, 2500.0, 3227.0] | [960.0, 1300.0, 1700.0, 2200.0, 2996.0, 4000.0, 6000.0, 7946.0]
HV 16A | HV 16A | 16 | 0 | [10.0, 0.352, 0.164, 0.1, 0.0649, 0.0342, 0.01] | [10.0, 2.34, 0.722, 0.181, 0.1, 0.055, 0.0296, 0.01] | 0 | [48.0, 60.0, 65.0, 71.0, 80.0, 100.0, 162.0] | [96.0, 110.0, 125.0, 150.0, 168.0, 200.0, 250.0, 398.0]
HV 200A | HV 200A | 200 | 0 | [10.0, 4.267, 1.21, 0.403, 0.1, 0.058, 0.022, 0.01] | [10.0, 3.73, 1.654, 0.328, 0.1, 0.0531, 0.019, 0.01] | 0 | [600.0, 700.0, 900.0, 1150.0, 1665.0, 2000.0, 3000.0, 4313.0] | [1200.0, 1500.0, 1800.0, 2700.0, 3960.0, 5000.0, 7500.0, 10620.0]
HV 20A | HV 20A | 20 | 0 | [10.0, 1.3, 0.3, 0.155, 0.1, 0.0555, 0.023, 0.01] | [10.0, 1.3, 0.161, 0.1, 0.0611, 0.0399, 0.0141, 0.01] | 0 | [60.0, 70.0, 80.0, 87.0, 94.0, 110.0, 150.0, 216.0] | [120.0, 150.0, 200.0, 223.0, 260.0, 300.0, 450.0, 532.0]
HV 25A | HV 25A | 25 | 0 | [10.0, 2.512, 0.833, 0.299, 0.1, 0.0372, 0.0223, 0.01] | [10.0, 3.125, 0.597, 0.198, 0.1, 0.0378, 0.022, 0.01] | 0 | [75.0, 82.0, 90.0, 100.0, 124.0, 170.0, 200.0, 289.0] | [150.0, 170.0, 210.0, 250.0, 294.0, 400.0, 500.0, 711.0]
HV 31.5A | HV 31.5A | 31.5 | 0 | [10.0, 2.34, 0.722, 0.181, 0.1, 0.055, 0.0296, 0.01] | [10.0, 2.84, 0.368, 0.164, 0.1, 0.0621, 0.0378, 0.0195, 0.01] | 0 | [95.0, 110.0, 125.0, 150.0, 165.0, 200.0, 250.0, 390.0] | [189.0, 220.0, 300.0, 350.0, 393.0, 450.0, 530.0, 700.0, 960.0]
HV 40A | HV 40A | 40 | 0 | [10.0, 1.3, 0.161, 0.1, 0.0611, 0.0399, 0.0141, 0.01] | [10.0, 2.05, 0.369, 0.198, 0.1, 0.051, 0.0298, 0.01] | 0 | [120.0, 150.0, 200.0, 223.0, 260.0, 300.0, 450.0, 532.0] | [240.0, 300.0, 400.0, 450.0, 530.0, 650.0, 800.0, 1311.0]
HV 50A | HV 50A | 50 | 0 | [10.0, 3.215, 0.597, 0.198, 0.1, 0.0378, 0.022, 0.01] | [10.0, 3.64, 0.854, 0.281, 0.1, 0.0531, 0.022, 0.01] | 0 | [150.0, 170.0, 210.0, 250.0, 294.0, 400.0, 500.0, 711.0] | [300.0, 350.0, 450.0, 550.0, 700.0, 850.0, 1200.0, 1752.0]
HV 6.3A | HV 6.3A | 6.3 | 0 | [10.0, 1.39, 0.344, 0.168, 0.1, 0.056, 0.0263, 0.01] | [10.0, 1.711, 0.516, 0.198, 0.1, 0.0634, 0.0303, 0.01] | 0 | [19.0, 19.5, 20.4, 20.8, 22.0, 25.0, 32.0, 48.0] | [38.0, 40.0, 43.0, 48.0, 53.0, 60.0, 75.0, 118.0]
HV 63A | HV 63A | 63 | 0 | [10.0, 2.84, 0.368, 0.164, 0.1, 0.0621, 0.0378, 0.0195, 0.01] | [10.0, 1.82, 0.344, 0.1, 0.0467, 0.0269, 0.01] | 0 | [189.0, 220.0, 300.0, 350.0, 393.0, 450.0, 530.0, 700.0, 961.0] | [378.0, 500.0, 700.0, 934.0, 1200.0, 1500.0, 2366.0]
HV 80A | HV 80A | 80 | 0 | [10.0, 2.05, 0.369, 0.198, 0.1, 0.051, 0.0298, 0.01] | [10.0, 4.15, 1.03, 0.198, 0.1, 0.051, 0.0172, 0.01] | 0 | [240.0, 300.0, 400.0, 450.0, 530.0, 650.0, 800.0, 1311.0] | [480.0, 550.0, 700.0, 1000.0, 1260.0, 1600.0, 2500.0, 3227.0]
Siemens NH-1-100 | Siemens NH-1-100 | 100 | [5400.0, 2000.0, 400.0, 20.0, 1.0, 0.2, 0.012, 0.004] | 0 | 0 | [150.0, 190.0, 250.0, 430.0, 900.0, 1250.0, 2700.0, 3600.0] | 0 | 0
Siemens NH-1-125 | Siemens NH-1-125 | 125 | [4800.0, 120.0, 7.0, 0.1, 0.004] | 0 | 0 | [180.0, 400.0, 740.0, 2000.0, 4250.0] | 0 | 0
Siemens NH-1-16 | Siemens NH-1-16 | 16 | [4000.0, 400.0, 2.0, 0.1, 0.04, 0.01] | 0 | 0 | [26.0, 35.0, 75.0, 150.0, 200.0, 300.0] | 0 | 0
Siemens NH-1-160 | Siemens NH-1-160 | 160 | [4800.0, 120.0, 7.0, 0.1, 0.004] | 0 | 0 | [210.0, 500.0, 900.0, 2300.0, 5000.0] | 0 | 0
Siemens NH-1-25 | Siemens NH-1-25 | 25 | [4000.0, 1000.0, 10.0, 0.2, 0.02, 0.01] | 0 | 0 | [40.0, 50.0, 100.0, 210.0, 400.0, 500.0] | 0 | 0
Siemens NH-1-50 | Siemens NH-1-50 | 50 | [4000.0, 40.0, 4.0, 1.0, 0.02, 0.01] | 0 | 0 | [86.0, 200.0, 300.0, 400.0, 1000.0, 1280.0] | 0 | 0
Siemens NH-1-63 | Siemens NH-1-63 | 63 | [4000.0, 100.0, 10.0, 2.0, 0.04, 0.01] | 0 | 0 | [100.0, 200.0, 300.0, 400.0, 1000.0, 1500.0] | 0 | 0
Siemens NH-1-80 | Siemens NH-1-80 | 80 | [4800.0, 120.0, 7.0, 0.1, 0.01] | 0 | 0 | [150.58, 250.0, 450.0, 1150.0, 2470.0] | 0 | 0
Siemens NH-2-1000 | Siemens NH-2-1000 | 1000 | [4800.0, 120.0, 7.0, 0.1, 0.004] | 0 | 0 | [1900.0, 3500.0, 8400.0, 24000.0, 52000.0] | 0 | 0
Siemens NH-2-200 | Siemens NH-2-200 | 200 | [4800.0, 120.0, 7.0, 0.1, 0.004] | 0 | 0 | [280.0, 650.0, 1200.0, 3000.0, 7000.0] | 0 | 0
Siemens NH-2-224 | Siemens NH-2-224 | 224 | [4800.0, 120.0, 7.0, 0.2, 0.04, 0.004] | 0 | 0 | [400.0, 750.0, 1453.0, 3025.0, 4315.0, 7600.0] | 0 | 0
Siemens NH-2-250 | Siemens NH-2-250 | 250 | [4800.0, 120.0, 7.0, 0.1, 0.004] | 0 | 0 | [450.0, 800.0, 1650.0, 4000.0, 8500.0] | 0 | 0
Siemens NH-2-315 | Siemens NH-2-315 | 315 | [4800.0, 120.0, 7.0, 0.1, 0.004] | 0 | 0 | [550.0, 920.0, 1900.0, 5000.0, 11000.0] | 0 | 0
Siemens NH-2-355 | Siemens NH-2-355 | 355 | [4800.0, 120.0, 6.0, 0.1, 0.004] | 0 | 0 | [650.0, 1116.27, 2350.0, 5840.0, 12790.0] | 0 | 0
Siemens NH-2-400 | Siemens NH-2-400 | 400 | [4800.0, 120.0, 7.0, 0.1, 0.004] | 0 | 0 | [720.0, 1350.0, 2800.0, 6500.0, 15000.0] | 0 | 0
Siemens NH-2-425 | Siemens NH-2-425 | 425 | [4800.0, 120.0, 7.0, 0.1, 0.004] | 0 | 0 | [850.0, 1500.0, 3050.0, 7500.0, 16500.0] | 0 | 0
Siemens NH-2-630 | Siemens NH-2-630 | 630 | [4800.0, 120.0, 7.0, 0.1, 0.004] | 0 | 0 | [1200.0, 2000.0, 4800.0, 12000.0, 26000.0] | 0 | 0

## dtypes
| element | column | dtype
0 | bus | name | object
1 | bus | vn_kv | float64
2 | bus | type | object
3 | bus | zone | object
4 | bus | in_service | bool
5 | load | name | object
6 | load | bus | uint32
7 | load | p_mw | float64
8 | load | q_mvar | float64
9 | load | const_z_percent | float64
10 | load | const_i_percent | float64
11 | load | sn_mva | float64
12 | load | scaling | float64
13 | load | in_service | bool
14 | load | type | object
15 | ext_grid | name | object
16 | ext_grid | bus | uint32
17 | ext_grid | vm_pu | float64
18 | ext_grid | va_degree | float64
19 | ext_grid | slack_weight | float64
20 | ext_grid | in_service | bool
21 | line | name | object
22 | line | std_type | object
23 | line | from_bus | uint32
24 | line | to_bus | uint32
25 | line | length_km | float64
26 | line | r_ohm_per_km | float64
27 | line | x_ohm_per_km | float64
28 | line | c_nf_per_km | float64
29 | line | g_us_per_km | float64
30 | line | max_i_ka | float64
31 | line | df | float64
32 | line | parallel | uint32
33 | line | type | object
34 | line | in_service | bool
35 | trafo | name | object
36 | trafo | std_type | object
37 | trafo | hv_bus | uint32
38 | trafo | lv_bus | uint32
39 | trafo | sn_mva | float64
40 | trafo | vn_hv_kv | float64
41 | trafo | vn_lv_kv | float64
42 | trafo | vk_percent | float64
43 | trafo | vkr_percent | float64
44 | trafo | pfe_kw | float64
45 | trafo | i0_percent | float64
46 | trafo | shift_degree | float64
47 | trafo | tap_side | object
48 | trafo | tap_neutral | int32
49 | trafo | tap_min | int32
50 | trafo | tap_max | int32
51 | trafo | tap_step_percent | float64
52 | trafo | tap_step_degree | float64
53 | trafo | tap_pos | int32
54 | trafo | tap_phase_shifter | bool
55 | trafo | parallel | uint32
56 | trafo | df | float64
57 | trafo | in_service | bool
58 | line_geodata | coords | object
59 | bus_geodata | x | float64
60 | bus_geodata | y | float64
61 | bus_geodata | coords | object

## parameters
| version | format_version | converged | OPF_converged | name | f_hz | sn_mva
0 | 2.14.6 | 2.14.0 | FALSE | FALSE |  | 50 | 1