## bus
| name | vn_kv | type | zone | in_service
0 | bus_LV_4871-3_1_2_node_25 | 0.4 | n |  | TRUE
1 | bus_LV_4871-3_1_2_node_68 | 0.4 | n |  | TRUE
2 | bus_LV_4871-3_1_2_node_65 | 0.4 | n |  | TRUE
3 | bus_LV_4871-3_1_2_node_70 | 0.4 | n |  | TRUE
4 | bus_LV_4871-3_1_2_node_64 | 0.4 | n |  | TRUE
5 | bus_LV_4871-3_1_2_node_33 | 0.4 | n |  | TRUE
6 | bus_LV_4871-3_1_2_node_202 | 0.4 | n |  | TRUE
7 | bus_LV_4871-3_1_2_node_34 | 0.4 | n |  | TRUE
8 | bus_LV_4871-3_1_2_node_200 | 0.4 | n |  | TRUE
9 | bus_LV_4871-3_1_2_node_122 | 0.4 | n |  | TRUE
10 | bus_LV_4871-3_1_2_node_169 | 0.4 | n |  | TRUE
11 | bus_LV_4871-3_1_2_node_201 | 0.4 | n |  | TRUE
12 | bus_LV_4871-3_1_2_node_199 | 0.4 | n |  | TRUE
13 | bus_LV_4871-3_1_2_node_125 | 0.4 | n |  | TRUE
14 | bus_LV_4871-3_1_2_node_127 | 0.4 | n |  | TRUE
15 | bus_LV_4871-3_1_2_node_128 | 0.4 | n |  | TRUE
16 | bus_LV_4871-3_1_2_node_66 | 0.4 | n |  | TRUE
17 | bus_LV_4871-3_1_2_node_67 | 0.4 | n |  | TRUE
18 | bus_LV_4871-3_1_2_node_79 | 0.4 | n |  | TRUE
19 | bus_LV_4871-3_1_2_node_75 | 0.4 | n |  | TRUE
20 | bus_LV_4871-3_1_2_node_71 | 0.4 | n |  | TRUE
21 | bus_LV_4871-3_1_2_node_72 | 0.4 | n |  | TRUE
22 | bus_LV_4871-3_1_2_node_73 | 0.4 | n |  | TRUE
23 | bus_LV_4871-3_1_2_node_74 | 0.4 | n |  | TRUE
24 | bus_LV_4871-3_1_2_node_77 | 0.4 | n |  | TRUE
25 | bus_LV_4871-3_1_2_node_78 | 0.4 | n |  | TRUE
26 | bus_LV_4871-3_1_2_node_76 | 0.4 | n |  | TRUE
27 | bus_LV_4871-3_1_2_node_80 | 0.4 | n |  | TRUE
28 | bus_LV_4871-3_1_2_node_140 | 0.4 | n |  | TRUE
29 | bus_LV_4871-3_1_2_node_197 | 0.4 | n |  | TRUE
30 | bus_LV_4871-3_1_2_node_174 | 0.4 | n |  | TRUE
31 | bus_LV_4871-3_1_2_node_198 | 0.4 | n |  | TRUE
32 | bus_LV_4871-3_1_2_node_173 | 0.4 | n |  | TRUE
33 | bus_LV_4871-3_1_2_node_81 | 0.4 | n |  | TRUE
34 | bus_LV_4871-3_1_2_node_82 | 0.4 | n |  | TRUE
35 | bus_LV_4871-3_1_2_node_83 | 0.4 | n |  | TRUE
36 | bus_LV_4871-3_1_2_node_84 | 0.4 | n |  | TRUE
37 | bus_LV_4871-3_1_2_node_85 | 0.4 | n |  | TRUE
38 | bus_LV_4871-3_1_2_node_86 | 0.4 | n |  | TRUE
39 | bus_LV_4871-3_1_2_node_87 | 0.4 | n |  | TRUE
40 | bus_LV_4871-3_1_2_node_88 | 0.4 | n |  | TRUE
41 | bus_LV_4871-3_1_2_node_89 | 0.4 | n |  | TRUE
42 | bus_LV_4871-3_1_2_node_90 | 0.4 | n |  | TRUE
43 | bus_LV_4871-3_1_2_node_102 | 0.4 | n |  | TRUE
44 | bus_LV_4871-3_1_2_node_167 | 0.4 | n |  | TRUE
45 | bus_LV_4871-3_1_2_node_168 | 0.4 | n |  | TRUE
46 | bus_LV_4871-3_1_2_node_170 | 0.4 | n |  | TRUE
47 | bus_LV_4871-3_1_2_node_188 | 0.4 | n |  | TRUE
48 | bus_LV_4871-3_1_2_node_98 | 0.4 | n |  | TRUE
49 | bus_LV_4871-3_1_2_node_101 | 0.4 | n |  | TRUE
50 | bus_LV_4871-3_1_2_node_166 | 0.4 | n |  | TRUE
51 | bus_LV_4871-3_1_2_node_96 | 0.4 | n |  | TRUE
52 | bus_LV_4871-3_1_2_node_189 | 0.4 | n |  | TRUE
53 | bus_LV_4871-3_1_2_node_95 | 0.4 | n |  | TRUE
54 | bus_LV_4871-3_1_2_node_97 | 0.4 | n |  | TRUE
55 | bus_LV_4871-3_1_2_node_99 | 0.4 | n |  | TRUE
56 | bus_LV_4871-3_1_2_node_100 | 0.4 | n |  | TRUE
57 | bus_LV_4871-3_1_2_node_190 | 0.4 | n |  | TRUE
58 | bus_LV_4871-3_1_2_node_191 | 0.4 | n |  | TRUE
59 | bus_LV_4871-3_1_2_node_104 | 0.4 | n |  | TRUE
60 | bus_LV_4871-3_1_2_node_105 | 0.4 | n |  | TRUE
61 | bus_LV_4871-3_1_2_node_106 | 0.4 | n |  | TRUE
62 | bus_LV_4871-3_1_2_node_107 | 0.4 | n |  | TRUE
63 | bus_LV_4871-3_1_2_node_108 | 0.4 | n |  | TRUE
64 | bus_LV_4871-3_1_2_node_109 | 0.4 | n |  | TRUE
65 | bus_LV_4871-3_1_2_node_110 | 0.4 | n |  | TRUE
66 | bus_LV_4871-3_1_2_node_111 | 0.4 | n |  | TRUE
67 | bus_LV_4871-3_1_2_node_112 | 0.4 | n |  | TRUE
68 | bus_LV_4871-3_1_2_node_113 | 0.4 | n |  | TRUE
69 | bus_LV_4871-3_1_2_node_157 | 0.4 | n |  | TRUE
70 | bus_LV_4871-3_1_2_node_165 | 0.4 | n |  | TRUE
71 | bus_LV_4871-3_1_2_node_156 | 0.4 | n |  | TRUE
72 | bus_LV_4871-3_1_2_node_203 | 0.4 | n |  | TRUE
73 | bus_LV_4871-3_1_2_node_192 | 0.4 | n |  | TRUE
74 | bus_LV_4871-3_1_2_node_193 | 0.4 | n |  | TRUE
75 | bus_LV_4871-3_1_2_node_123 | 0.4 | n |  | TRUE
76 | bus_LV_4871-3_1_2_node_124 | 0.4 | n |  | TRUE
77 | bus_LV_4871-3_1_2_node_126 | 0.4 | n |  | TRUE
78 | bus_LV_4871-3_1_2_node_129 | 0.4 | n |  | TRUE
79 | bus_LV_4871-3_1_2_node_130 | 0.4 | n |  | TRUE
80 | bus_LV_4871-3_1_2_node_132 | 0.4 | n |  | TRUE
81 | bus_LV_4871-3_1_2_node_133 | 0.4 | n |  | TRUE
82 | bus_LV_4871-3_1_2_node_153 | 0.4 | n |  | TRUE
83 | bus_LV_4871-3_1_2_node_171 | 0.4 | n |  | TRUE
84 | bus_LV_4871-3_1_2_node_182 | 0.4 | n |  | TRUE
85 | bus_LV_4871-3_1_2_node_150 | 0.4 | n |  | TRUE
86 | bus_LV_4871-3_1_2_node_172 | 0.4 | n |  | TRUE
87 | bus_LV_4871-3_1_2_node_155 | 0.4 | n |  | TRUE
88 | bus_LV_4871-3_1_2_node_134 | 0.4 | n |  | TRUE
89 | bus_LV_4871-3_1_2_node_136 | 0.4 | n |  | TRUE
90 | bus_LV_4871-3_1_2_node_135 | 0.4 | n |  | TRUE
91 | bus_LV_4871-3_1_2_node_137 | 0.4 | n |  | TRUE
92 | bus_LV_4871-3_1_2_node_138 | 0.4 | n |  | TRUE
93 | bus_LV_4871-3_1_2_node_139 | 0.4 | n |  | TRUE
94 | bus_LV_4871-3_1_2_node_141 | 0.4 | n |  | TRUE
95 | bus_LV_4871-3_1_2_node_145 | 0.4 | n |  | TRUE
96 | bus_LV_4871-3_1_2_node_146 | 0.4 | n |  | TRUE
97 | bus_LV_4871-3_1_2_node_181 | 0.4 | n |  | TRUE
98 | bus_LV_4871-3_1_2_node_142 | 0.4 | n |  | TRUE
99 | bus_LV_4871-3_1_2_node_211 | 0.4 | n |  | TRUE
100 | bus_LV_4871-3_1_2_node_144 | 0.4 | n |  | TRUE
101 | bus_LV_4871-3_1_2_node_177 | 0.4 | n |  | TRUE
102 | bus_LV_4871-3_1_2_node_178 | 0.4 | n |  | TRUE
103 | bus_LV_4871-3_1_2_node_176 | 0.4 | n |  | TRUE
104 | bus_LV_4871-3_1_2_node_175 | 0.4 | n |  | TRUE
105 | bus_LV_4871-3_1_2_node_147 | 0.4 | n |  | TRUE
106 | bus_LV_4871-3_1_2_node_148 | 0.4 | n |  | TRUE
107 | bus_LV_4871-3_1_2_node_149 | 0.4 | n |  | TRUE
108 | bus_LV_4871-3_1_2_node_151 | 0.4 | n |  | TRUE
109 | bus_LV_4871-3_1_2_node_152 | 0.4 | n |  | TRUE
110 | bus_LV_4871-3_1_2_node_154 | 0.4 | n |  | TRUE
111 | bus_LV_4871-3_1_2_node_179 | 0.4 | n |  | TRUE
112 | bus_LV_4871-3_1_2_node_180 | 0.4 | n |  | TRUE
113 | bus_LV_4871-3_1_2_node_158 | 0.4 | n |  | TRUE
114 | bus_LV_4871-3_1_2_node_159 | 0.4 | n |  | TRUE
115 | bus_LV_4871-3_1_2_node_160 | 0.4 | n |  | TRUE
116 | bus_LV_4871-3_1_2_node_204 | 0.4 | n |  | TRUE
117 | bus_MV_402_1_node_264 | 20 | n |  | TRUE

## load
| name | bus | p_mw | q_mvar | const_z_percent | const_i_percent | sn_mva | scaling | in_service | type
0 | LV_4871-3_1_2_load_68 | 1 | 0.0019474 | 0.00048806 | 0 | 0 |  | 1 | TRUE | wye
1 | LV_4871-3_1_2_load_65 | 2 | 0.00026392 | 6.6145e-05 | 0 | 0 |  | 1 | TRUE | wye
2 | LV_4871-3_1_2_load_70 | 3 | 0.00076463 | 0.00019163 | 0 | 0 |  | 1 | TRUE | wye
3 | LV_4871-3_1_2_load_64 | 4 | 0.00064742 | 0.00016226 | 0 | 0 |  | 1 | TRUE | wye
4 | LV_4871-3_1_2_load_202 | 6 | 0.0006369 | 0.00015962 | 0 | 0 |  | 1 | TRUE | wye
5 | LV_4871-3_1_2_load_122 | 9 | 0.0038032 | 0.00095317 | 0 | 0 |  | 1 | TRUE | wye
6 | LV_4871-3_1_2_load_169 | 10 | 0.00046242 | 0.00011589 | 0 | 0 |  | 1 | TRUE | wye
7 | LV_4871-3_1_2_load_201 | 11 | 0.001115 | 0.00027943 | 0 | 0 |  | 1 | TRUE | wye
8 | LV_4871-3_1_2_load_199 | 12 | 0.00042756 | 0.00010716 | 0 | 0 |  | 1 | TRUE | wye
9 | LV_4871-3_1_2_load_127 | 14 | 0.0023047 | 0.00057761 | 0 | 0 |  | 1 | TRUE | wye
10 | LV_4871-3_1_2_load_128 | 15 | 0.0025282 | 0.00063362 | 0 | 0 |  | 1 | TRUE | wye
11 | LV_4871-3_1_2_load_66 | 16 | 0.0013755 | 0.00034474 | 0 | 0 |  | 1 | TRUE | wye
12 | LV_4871-3_1_2_load_67 | 17 | 0.00020573 | 5.1561e-05 | 0 | 0 |  | 1 | TRUE | wye
13 | LV_4871-3_1_2_load_79 | 18 | 0.00071311 | 0.00017872 | 0 | 0 |  | 1 | TRUE | wye
14 | LV_4871-3_1_2_load_75 | 19 | 0.0028626 | 0.00071744 | 0 | 0 |  | 1 | TRUE | wye
15 | LV_4871-3_1_2_load_71 | 20 | 0.0011755 | 0.00029461 | 0 | 0 |  | 1 | TRUE | wye
16 | LV_4871-3_1_2_load_72 | 21 | 0.00089638 | 0.00022465 | 0 | 0 |  | 1 | TRUE | wye
17 | LV_4871-3_1_2_load_78 | 25 | 0.00044316 | 0.00011107 | 0 | 0 |  | 1 | TRUE | wye
18 | LV_4871-3_1_2_load_80 | 27 | 0.00036886 | 9.2446e-05 | 0 | 0 |  | 1 | TRUE | wye
19 | LV_4871-3_1_2_load_140 | 28 | 0.0023931 | 0.00059977 | 0 | 0 |  | 1 | TRUE | wye
20 | LV_4871-3_1_2_load_197 | 29 | 0.0004606 | 0.00011544 | 0 | 0 |  | 1 | TRUE | wye
21 | LV_4871-3_1_2_load_174 | 30 | 0.00066195 | 0.0001659 | 0 | 0 |  | 1 | TRUE | wye
22 | LV_4871-3_1_2_load_198 | 31 | 0.0048528 | 0.0012162 | 0 | 0 |  | 1 | TRUE | wye
23 | LV_4871-3_1_2_load_173 | 32 | 0.00097249 | 0.00024373 | 0 | 0 |  | 1 | TRUE | wye
24 | LV_4871-3_1_2_load_81 | 33 | 0.0038457 | 0.00096383 | 0 | 0 |  | 1 | TRUE | wye
25 | LV_4871-3_1_2_load_82 | 34 | 0.00061305 | 0.00015364 | 0 | 0 |  | 1 | TRUE | wye
26 | LV_4871-3_1_2_load_84 | 36 | 0.0012284 | 0.00030786 | 0 | 0 |  | 1 | TRUE | wye
27 | LV_4871-3_1_2_load_85 | 37 | 0.0028928 | 0.00072501 | 0 | 0 |  | 1 | TRUE | wye
28 | LV_4871-3_1_2_load_88 | 40 | 0.00032564 | 8.1613e-05 | 0 | 0 |  | 1 | TRUE | wye
29 | LV_4871-3_1_2_load_89 | 41 | 0.00027221 | 6.8223e-05 | 0 | 0 |  | 1 | TRUE | wye
30 | LV_4871-3_1_2_load_102 | 43 | 0.0011789 | 0.00029546 | 0 | 0 |  | 1 | TRUE | wye
31 | LV_4871-3_1_2_load_167 | 44 | 0.00046214 | 0.00011582 | 0 | 0 |  | 1 | TRUE | wye
32 | LV_4871-3_1_2_load_168 | 45 | 0.0018533 | 0.00046448 | 0 | 0 |  | 1 | TRUE | wye
33 | LV_4871-3_1_2_load_170 | 46 | 0.00029278 | 7.3378e-05 | 0 | 0 |  | 1 | TRUE | wye
34 | LV_4871-3_1_2_load_188 | 47 | 0.00079976 | 0.00020044 | 0 | 0 |  | 1 | TRUE | wye
35 | LV_4871-3_1_2_load_166 | 50 | 0.0024488 | 0.00061373 | 0 | 0 |  | 1 | TRUE | wye
36 | LV_4871-3_1_2_load_96 | 51 | 0.0012154 | 0.00030461 | 0 | 0 |  | 1 | TRUE | wye
37 | LV_4871-3_1_2_load_189 | 52 | 0.00073805 | 0.00018497 | 0 | 0 |  | 1 | TRUE | wye
38 | LV_4871-3_1_2_load_95 | 53 | 0.001165 | 0.00029198 | 0 | 0 |  | 1 | TRUE | wye
39 | LV_4871-3_1_2_load_99 | 55 | 0.00032357 | 8.1094e-05 | 0 | 0 |  | 1 | TRUE | wye
40 | LV_4871-3_1_2_load_100 | 56 | 0.002621 | 0.00065688 | 0 | 0 |  | 1 | TRUE | wye
41 | LV_4871-3_1_2_load_191 | 58 | 0.00055196 | 0.00013833 | 0 | 0 |  | 1 | TRUE | wye
42 | LV_4871-3_1_2_load_104 | 59 | 0.00080119 | 0.0002008 | 0 | 0 |  | 1 | TRUE | wye
43 | LV_4871-3_1_2_load_105 | 60 | 0.00072142 | 0.00018081 | 0 | 0 |  | 1 | TRUE | wye
44 | LV_4871-3_1_2_load_108 | 63 | 0.00082204 | 0.00020602 | 0 | 0 |  | 1 | TRUE | wye
45 | LV_4871-3_1_2_load_110 | 65 | 0.0017856 | 0.0004475 | 0 | 0 |  | 1 | TRUE | wye
46 | LV_4871-3_1_2_load_111 | 66 | 0.00053187 | 0.0001333 | 0 | 0 |  | 1 | TRUE | wye
47 | LV_4871-3_1_2_load_112 | 67 | 0.00033191 | 8.3184e-05 | 0 | 0 |  | 1 | TRUE | wye
48 | LV_4871-3_1_2_load_113 | 68 | 0.00059921 | 0.00015018 | 0 | 0 |  | 1 | TRUE | wye
49 | LV_4871-3_1_2_load_157 | 69 | 0.0015316 | 0.00038384 | 0 | 0 |  | 1 | TRUE | wye
50 | LV_4871-3_1_2_load_165 | 70 | 0.00079733 | 0.00019983 | 0 | 0 |  | 1 | TRUE | wye
51 | LV_4871-3_1_2_load_156 | 71 | 0.0025994 | 0.00065148 | 0 | 0 |  | 1 | TRUE | wye
52 | LV_4871-3_1_2_load_203 | 72 | 0.00060228 | 0.00015094 | 0 | 0 |  | 1 | TRUE | wye
53 | LV_4871-3_1_2_load_192 | 73 | 0.00022016 | 5.5178e-05 | 0 | 0 |  | 1 | TRUE | wye
54 | LV_4871-3_1_2_load_193 | 74 | 0.00071298 | 0.00017869 | 0 | 0 |  | 1 | TRUE | wye
55 | LV_4871-3_1_2_load_123 | 75 | 0.0011354 | 0.00028456 | 0 | 0 |  | 1 | TRUE | wye
56 | LV_4871-3_1_2_load_124 | 76 | 0.0022647 | 0.00056758 | 0 | 0 |  | 1 | TRUE | wye
57 | LV_4871-3_1_2_load_129 | 78 | 0.001817 | 0.00045538 | 0 | 0 |  | 1 | TRUE | wye
58 | LV_4871-3_1_2_load_130 | 79 | 0.00059978 | 0.00015032 | 0 | 0 |  | 1 | TRUE | wye
59 | LV_4871-3_1_2_load_132 | 80 | 0.0024124 | 0.00060459 | 0 | 0 |  | 1 | TRUE | wye
60 | LV_4871-3_1_2_load_133 | 81 | 0.0014614 | 0.00036627 | 0 | 0 |  | 1 | TRUE | wye
61 | LV_4871-3_1_2_load_153 | 82 | 0.00050528 | 0.00012664 | 0 | 0 |  | 1 | TRUE | wye
62 | LV_4871-3_1_2_load_171 | 83 | 0.0049772 | 0.0012474 | 0 | 0 |  | 1 | TRUE | wye
63 | LV_4871-3_1_2_load_182 | 84 | 0.009433 | 0.0023641 | 0 | 0 |  | 1 | TRUE | wye
64 | LV_4871-3_1_2_load_150 | 85 | 0.00051899 | 0.00013007 | 0 | 0 |  | 1 | TRUE | wye
65 | LV_4871-3_1_2_load_172 | 86 | 0.0017412 | 0.00043639 | 0 | 0 |  | 1 | TRUE | wye
66 | LV_4871-3_1_2_load_155 | 87 | 0.0045275 | 0.0011347 | 0 | 0 |  | 1 | TRUE | wye
67 | LV_4871-3_1_2_load_134 | 88 | 0.0082589 | 0.0020699 | 0 | 0 |  | 1 | TRUE | wye
68 | LV_4871-3_1_2_load_135 | 90 | 0.0013684 | 0.00034295 | 0 | 0 |  | 1 | TRUE | wye
69 | LV_4871-3_1_2_load_138 | 92 | 0.0010075 | 0.00025252 | 0 | 0 |  | 1 | TRUE | wye
70 | LV_4871-3_1_2_load_139 | 93 | 0.0019458 | 0.00048767 | 0 | 0 |  | 1 | TRUE | wye
71 | LV_4871-3_1_2_load_141 | 94 | 0.0016822 | 0.0004216 | 0 | 0 |  | 1 | TRUE | wye
72 | LV_4871-3_1_2_load_146 | 96 | 0.0079351 | 0.0019887 | 0 | 0 |  | 1 | TRUE | wye
73 | LV_4871-3_1_2_load_181 | 97 | 0.0017034 | 0.00042692 | 0 | 0 |  | 1 | TRUE | wye
74 | LV_4871-3_1_2_load_211 | 99 | 0.00096985 | 0.00024307 | 0 | 0 |  | 1 | TRUE | wye
75 | LV_4871-3_1_2_load_177 | 101 | 0.00081463 | 0.00020417 | 0 | 0 |  | 1 | TRUE | wye
76 | LV_4871-3_1_2_load_178 | 102 | 0.00046836 | 0.00011738 | 0 | 0 |  | 1 | TRUE | wye
77 | LV_4871-3_1_2_load_147 | 105 | 0.0020097 | 0.00050369 | 0 | 0 |  | 1 | TRUE | wye
78 | LV_4871-3_1_2_load_148 | 106 | 0.00022014 | 5.5171e-05 | 0 | 0 |  | 1 | TRUE | wye
79 | LV_4871-3_1_2_load_151 | 108 | 0.002306 | 0.00057794 | 0 | 0 |  | 1 | TRUE | wye
80 | LV_4871-3_1_2_load_152 | 109 | 0.0041485 | 0.0010397 | 0 | 0 |  | 1 | TRUE | wye
81 | LV_4871-3_1_2_load_154 | 110 | 0.00071213 | 0.00017848 | 0 | 0 |  | 1 | TRUE | wye
82 | LV_4871-3_1_2_load_179 | 111 | 0.0013134 | 0.00032918 | 0 | 0 |  | 1 | TRUE | wye
83 | LV_4871-3_1_2_load_180 | 112 | 0.0060283 | 0.0015108 | 0 | 0 |  | 1 | TRUE | wye
84 | LV_4871-3_1_2_load_158 | 113 | 0.0024104 | 0.00060409 | 0 | 0 |  | 1 | TRUE | wye
85 | LV_4871-3_1_2_load_159 | 114 | 0.0020556 | 0.00051519 | 0 | 0 |  | 1 | TRUE | wye
86 | LV_4871-3_1_2_load_204 | 116 | 0.00081286 | 0.00020372 | 0 | 0 |  | 1 | TRUE | wye

## ext_grid
| name | bus | vm_pu | va_degree | slack_weight | in_service
0 |  | 87 | 1 | 0 | 1 | TRUE

## line
| name | std_type | from_bus | to_bus | length_km | r_ohm_per_km | x_ohm_per_km | c_nf_per_km | g_us_per_km | max_i_ka | df | parallel | type | in_service
0 | LV_4871-3_1_2_line_0 | NAYY 4x150 SE | 0 | 1 | 0.10826 | 0.208 | 0.08 | 261 | 0 | 0.27 | 1 | 1 | cs | TRUE
1 | LV_4871-3_1_2_line_1 | NAYY 4x150 SE | 0 | 2 | 0.026815 | 0.208 | 0.08 | 261 | 0 | 0.27 | 1 | 1 | cs | TRUE
2 | LV_4871-3_1_2_line_2 | NAYY 4x150 SE | 1 | 3 | 0.0028209 | 0.208 | 0.08 | 261 | 0 | 0.27 | 1 | 1 | cs | TRUE
3 | LV_4871-3_1_2_line_3 | NAYY 4x150 SE | 2 | 4 | 0.017617 | 0.208 | 0.08 | 261 | 0 | 0.27 | 1 | 1 | cs | TRUE
4 | LV_4871-3_1_2_line_4 | NAYY 4x150 SE | 3 | 18 | 0.0016758 | 0.208 | 0.08 | 261 | 0 | 0.27 | 1 | 1 | cs | TRUE
5 | LV_4871-3_1_2_line_5 | NAYY 4x150 SE | 4 | 16 | 0.064191 | 0.208 | 0.08 | 261 | 0 | 0.27 | 1 | 1 | cs | TRUE
6 | LV_4871-3_1_2_line_6 | NAYY 4x150 SE | 5 | 6 | 0.044481 | 0.208 | 0.08 | 261 | 0 | 0.27 | 1 | 1 | cs | TRUE
7 | LV_4871-3_1_2_line_7 | NAYY 4x150 SE | 5 | 7 | 0.26573 | 0.208 | 0.08 | 261 | 0 | 0.27 | 1 | 1 | cs | TRUE
8 | LV_4871-3_1_2_line_8 | NAYY 4x150 SE | 5 | 8 | 0.00467 | 0.208 | 0.08 | 261 | 0 | 0.27 | 1 | 1 | cs | TRUE
9 | LV_4871-3_1_2_line_9 | NAYY 4x150 SE | 6 | 10 | 0.067934 | 0.208 | 0.08 | 261 | 0 | 0.27 | 1 | 1 | cs | TRUE
10 | LV_4871-3_1_2_line_10 | NAYY 4x150 SE | 7 | 9 | 0.28047 | 0.208 | 0.08 | 261 | 0 | 0.27 | 1 | 1 | cs | TRUE
11 | LV_4871-3_1_2_line_11 | NAYY 4x150 SE | 8 | 11 | 0.012017 | 0.208 | 0.08 | 261 | 0 | 0.27 | 1 | 1 | cs | TRUE
12 | LV_4871-3_1_2_line_12 | NAYY 4x150 SE | 8 | 12 | 0.027995 | 0.208 | 0.08 | 261 | 0 | 0.27 | 1 | 1 | cs | TRUE
13 | LV_4871-3_1_2_line_13 | NAYY 4x150 SE | 10 | 45 | 0.011731 | 0.208 | 0.08 | 261 | 0 | 0.27 | 1 | 1 | cs | TRUE
14 | LV_4871-3_1_2_line_14 | NAYY 4x150 SE | 13 | 14 | 0.017114 | 0.208 | 0.08 | 261 | 0 | 0.27 | 1 | 1 | cs | TRUE
15 | LV_4871-3_1_2_line_15 | NAYY 4x150 SE | 13 | 15 | 0.032358 | 0.208 | 0.08 | 261 | 0 | 0.27 | 1 | 1 | cs | TRUE
16 | LV_4871-3_1_2_line_16 | NAYY 4x150 SE | 14 | 80 | 0.035309 | 0.208 | 0.08 | 261 | 0 | 0.27 | 1 | 1 | cs | TRUE
17 | LV_4871-3_1_2_line_17 | NAYY 4x150 SE | 15 | 81 | 0.00011102 | 0.208 | 0.08 | 261 | 0 | 0.27 | 1 | 1 | cs | TRUE
18 | LV_4871-3_1_2_line_18 | NAYY 4x150 SE | 16 | 17 | 0.075922 | 0.208 | 0.08 | 261 | 0 | 0.27 | 1 | 1 | cs | TRUE
19 | LV_4871-3_1_2_line_19 | NAYY 4x150 SE | 18 | 19 | 0.035053 | 0.208 | 0.08 | 261 | 0 | 0.27 | 1 | 1 | cs | TRUE
20 | LV_4871-3_1_2_line_20 | NAYY 4x150 SE | 19 | 22 | 0.012925 | 0.208 | 0.08 | 261 | 0 | 0.27 | 1 | 1 | cs | TRUE
21 | LV_4871-3_1_2_line_21 | NAYY 4x150 SE | 20 | 21 | 0.0031163 | 0.208 | 0.08 | 261 | 0 | 0.27 | 1 | 1 | cs | TRUE
22 | LV_4871-3_1_2_line_22 | NAYY 4x150 SE | 20 | 22 | 0.028793 | 0.208 | 0.08 | 261 | 0 | 0.27 | 1 | 1 | cs | TRUE
23 | LV_4871-3_1_2_line_23 | NAYY 4x150 SE | 21 | 23 | 0.021033 | 0.208 | 0.08 | 261 | 0 | 0.27 | 1 | 1 | cs | TRUE
24 | LV_4871-3_1_2_line_24 | NAYY 4x150 SE | 23 | 24 | 0.007476 | 0.208 | 0.08 | 261 | 0 | 0.27 | 1 | 1 | cs | TRUE
25 | LV_4871-3_1_2_line_25 | NAYY 4x150 SE | 23 | 25 | 0.0046214 | 0.208 | 0.08 | 261 | 0 | 0.27 | 1 | 1 | cs | TRUE
26 | LV_4871-3_1_2_line_26 | NAYY 4x150 SE | 24 | 28 | 0.021199 | 0.208 | 0.08 | 261 | 0 | 0.27 | 1 | 1 | cs | TRUE
27 | LV_4871-3_1_2_line_27 | NAYY 4x150 SE | 24 | 26 | 0.035314 | 0.208 | 0.08 | 261 | 0 | 0.27 | 1 | 1 | cs | TRUE
28 | LV_4871-3_1_2_line_28 | NAYY 4x150 SE | 25 | 29 | 0.0089568 | 0.208 | 0.08 | 261 | 0 | 0.27 | 1 | 1 | cs | TRUE
29 | LV_4871-3_1_2_line_29 | NAYY 4x150 SE | 26 | 27 | 0.0060165 | 0.208 | 0.08 | 261 | 0 | 0.27 | 1 | 1 | cs | TRUE
30 | LV_4871-3_1_2_line_30 | NAYY 4x150 SE | 27 | 30 | 0.010525 | 0.208 | 0.08 | 261 | 0 | 0.27 | 1 | 1 | cs | TRUE
31 | LV_4871-3_1_2_line_31 | NAYY 4x150 SE | 29 | 31 | 0.025571 | 0.208 | 0.08 | 261 | 0 | 0.27 | 1 | 1 | cs | TRUE
32 | LV_4871-3_1_2_line_32 | NAYY 4x150 SE | 30 | 32 | 0.021139 | 0.208 | 0.08 | 261 | 0 | 0.27 | 1 | 1 | cs | TRUE
33 | LV_4871-3_1_2_line_33 | NAYY 4x150 SE | 31 | 115 | 0.0067571 | 0.208 | 0.08 | 261 | 0 | 0.27 | 1 | 1 | cs | TRUE
34 | LV_4871-3_1_2_line_34 | NAYY 4x150 SE | 32 | 104 | 0.032175 | 0.208 | 0.08 | 261 | 0 | 0.27 | 1 | 1 | cs | TRUE
35 | LV_4871-3_1_2_line_35 | NAYY 4x150 SE | 33 | 34 | 0.018095 | 0.208 | 0.08 | 261 | 0 | 0.27 | 1 | 1 | cs | TRUE
36 | LV_4871-3_1_2_line_36 | NAYY 4x150 SE | 33 | 35 | 0.024445 | 0.208 | 0.08 | 261 | 0 | 0.27 | 1 | 1 | cs | TRUE
37 | LV_4871-3_1_2_line_37 | NAYY 4x150 SE | 34 | 36 | 7.3406e-05 | 0.208 | 0.08 | 261 | 0 | 0.27 | 1 | 1 | cs | TRUE
38 | LV_4871-3_1_2_line_38 | NAYY 4x150 SE | 35 | 37 | 0.0011056 | 0.208 | 0.08 | 261 | 0 | 0.27 | 1 | 1 | cs | TRUE
39 | LV_4871-3_1_2_line_39 | NAYY 4x150 SE | 35 | 38 | 0.017291 | 0.208 | 0.08 | 261 | 0 | 0.27 | 1 | 1 | cs | TRUE
40 | LV_4871-3_1_2_line_40 | NAYY 4x150 SE | 36 | 39 | 0.019771 | 0.208 | 0.08 | 261 | 0 | 0.27 | 1 | 1 | cs | TRUE
41 | LV_4871-3_1_2_line_41 | NAYY 4x150 SE | 37 | 40 | 0.014437 | 0.208 | 0.08 | 261 | 0 | 0.27 | 1 | 1 | cs | TRUE
42 | LV_4871-3_1_2_line_42 | NAYY 4x150 SE | 38 | 41 | 0.038234 | 0.208 | 0.08 | 261 | 0 | 0.27 | 1 | 1 | cs | TRUE
43 | LV_4871-3_1_2_line_43 | NAYY 4x150 SE | 38 | 42 | 0.016268 | 0.208 | 0.08 | 261 | 0 | 0.27 | 1 | 1 | cs | TRUE
44 | LV_4871-3_1_2_line_44 | NAYY 4x150 SE | 39 | 43 | 0.016212 | 0.208 | 0.08 | 261 | 0 | 0.27 | 1 | 1 | cs | TRUE
45 | LV_4871-3_1_2_line_45 | NAYY 4x150 SE | 39 | 44 | 0.01183 | 0.208 | 0.08 | 261 | 0 | 0.27 | 1 | 1 | cs | TRUE
46 | LV_4871-3_1_2_line_46 | NAYY 4x150 SE | 40 | 45 | 0.019977 | 0.208 | 0.08 | 261 | 0 | 0.27 | 1 | 1 | cs | TRUE
47 | LV_4871-3_1_2_line_47 | NAYY 4x150 SE | 41 | 46 | 0.0032796 | 0.208 | 0.08 | 261 | 0 | 0.27 | 1 | 1 | cs | TRUE
48 | LV_4871-3_1_2_line_48 | NAYY 4x150 SE | 42 | 47 | 0.0052639 | 0.208 | 0.08 | 261 | 0 | 0.27 | 1 | 1 | cs | TRUE
49 | LV_4871-3_1_2_line_49 | NAYY 4x150 SE | 43 | 48 | 0.0055893 | 0.208 | 0.08 | 261 | 0 | 0.27 | 1 | 1 | cs | TRUE
50 | LV_4871-3_1_2_line_50 | NAYY 4x150 SE | 44 | 49 | 0.035426 | 0.208 | 0.08 | 261 | 0 | 0.27 | 1 | 1 | cs | TRUE
51 | LV_4871-3_1_2_line_51 | NAYY 4x150 SE | 46 | 50 | 0.006562 | 0.208 | 0.08 | 261 | 0 | 0.27 | 1 | 1 | cs | TRUE
52 | LV_4871-3_1_2_line_52 | NAYY 4x150 SE | 47 | 52 | 0.023132 | 0.208 | 0.08 | 261 | 0 | 0.27 | 1 | 1 | cs | TRUE
53 | LV_4871-3_1_2_line_53 | NAYY 4x150 SE | 48 | 51 | 0.017171 | 0.208 | 0.08 | 261 | 0 | 0.27 | 1 | 1 | cs | TRUE
54 | LV_4871-3_1_2_line_54 | NAYY 4x150 SE | 49 | 56 | 0.035152 | 0.208 | 0.08 | 261 | 0 | 0.27 | 1 | 1 | cs | TRUE
55 | LV_4871-3_1_2_line_55 | NAYY 4x150 SE | 50 | 78 | 0.021354 | 0.208 | 0.08 | 261 | 0 | 0.27 | 1 | 1 | cs | TRUE
56 | LV_4871-3_1_2_line_56 | NAYY 4x150 SE | 51 | 53 | 0.0069113 | 0.208 | 0.08 | 261 | 0 | 0.27 | 1 | 1 | cs | TRUE
57 | LV_4871-3_1_2_line_57 | NAYY 4x150 SE | 52 | 57 | 0.022552 | 0.208 | 0.08 | 261 | 0 | 0.27 | 1 | 1 | cs | TRUE
58 | LV_4871-3_1_2_line_58 | NAYY 4x150 SE | 54 | 55 | 0.02935 | 0.208 | 0.08 | 261 | 0 | 0.27 | 1 | 1 | cs | TRUE
59 | LV_4871-3_1_2_line_59 | NAYY 4x150 SE | 54 | 56 | 0.02709 | 0.208 | 0.08 | 261 | 0 | 0.27 | 1 | 1 | cs | TRUE
60 | LV_4871-3_1_2_line_60 | NAYY 4x150 SE | 57 | 58 | 0.050096 | 0.208 | 0.08 | 261 | 0 | 0.27 | 1 | 1 | cs | TRUE
61 | LV_4871-3_1_2_line_61 | NAYY 4x150 SE | 58 | 74 | 0.018346 | 0.208 | 0.08 | 261 | 0 | 0.27 | 1 | 1 | cs | TRUE
62 | LV_4871-3_1_2_line_62 | NAYY 4x150 SE | 59 | 60 | 0.021389 | 0.208 | 0.08 | 261 | 0 | 0.27 | 1 | 1 | cs | TRUE
63 | LV_4871-3_1_2_line_63 | NAYY 4x150 SE | 59 | 61 | 0.028718 | 0.208 | 0.08 | 261 | 0 | 0.27 | 1 | 1 | cs | TRUE
64 | LV_4871-3_1_2_line_64 | NAYY 4x150 SE | 60 | 62 | 0.020758 | 0.208 | 0.08 | 261 | 0 | 0.27 | 1 | 1 | cs | TRUE
65 | LV_4871-3_1_2_line_65 | NAYY 4x150 SE | 61 | 63 | 0.018205 | 0.208 | 0.08 | 261 | 0 | 0.27 | 1 | 1 | cs | TRUE
66 | LV_4871-3_1_2_line_66 | NAYY 4x150 SE | 61 | 64 | 0.031675 | 0.208 | 0.08 | 261 | 0 | 0.27 | 1 | 1 | cs | TRUE
67 | LV_4871-3_1_2_line_67 | NAYY 4x150 SE | 62 | 65 | 0.06357 | 0.208 | 0.08 | 261 | 0 | 0.27 | 1 | 1 | cs | TRUE
68 | LV_4871-3_1_2_line_68 | NAYY 4x150 SE | 62 | 66 | 0.024276 | 0.208 | 0.08 | 261 | 0 | 0.27 | 1 | 1 | cs | TRUE
69 | LV_4871-3_1_2_line_69 | NAYY 4x150 SE | 63 | 67 | 0.0084592 | 0.208 | 0.08 | 261 | 0 | 0.27 | 1 | 1 | cs | TRUE
70 | LV_4871-3_1_2_line_70 | NAYY 4x150 SE | 64 | 68 | 0.035857 | 0.208 | 0.08 | 261 | 0 | 0.27 | 1 | 1 | cs | TRUE
71 | LV_4871-3_1_2_line_71 | NAYY 4x150 SE | 65 | 69 | 0.013306 | 0.208 | 0.08 | 261 | 0 | 0.27 | 1 | 1 | cs | TRUE
72 | LV_4871-3_1_2_line_72 | NAYY 4x150 SE | 66 | 70 | 0.002379 | 0.208 | 0.08 | 261 | 0 | 0.27 | 1 | 1 | cs | TRUE
73 | LV_4871-3_1_2_line_73 | NAYY 4x150 SE | 69 | 71 | 0.0095772 | 0.208 | 0.08 | 261 | 0 | 0.27 | 1 | 1 | cs | TRUE
74 | LV_4871-3_1_2_line_74 | NAYY 4x150 SE | 70 | 72 | 0.024881 | 0.208 | 0.08 | 261 | 0 | 0.27 | 1 | 1 | cs | TRUE
75 | LV_4871-3_1_2_line_75 | NAYY 4x150 SE | 71 | 113 | 0.023792 | 0.208 | 0.08 | 261 | 0 | 0.27 | 1 | 1 | cs | TRUE
76 | LV_4871-3_1_2_line_76 | NAYY 4x150 SE | 72 | 116 | 0.025431 | 0.208 | 0.08 | 261 | 0 | 0.27 | 1 | 1 | cs | TRUE
77 | LV_4871-3_1_2_line_77 | NAYY 4x150 SE | 73 | 74 | 0.020187 | 0.208 | 0.08 | 261 | 0 | 0.27 | 1 | 1 | cs | TRUE
78 | LV_4871-3_1_2_line_78 | NAYY 4x150 SE | 75 | 76 | 0.048275 | 0.208 | 0.08 | 261 | 0 | 0.27 | 1 | 1 | cs | TRUE
79 | LV_4871-3_1_2_line_79 | NAYY 4x150 SE | 76 | 77 | 0.024764 | 0.208 | 0.08 | 261 | 0 | 0.27 | 1 | 1 | cs | TRUE
80 | LV_4871-3_1_2_line_80 | NAYY 4x150 SE | 77 | 78 | 0.014262 | 0.208 | 0.08 | 261 | 0 | 0.27 | 1 | 1 | cs | TRUE
81 | LV_4871-3_1_2_line_81 | NAYY 4x150 SE | 77 | 79 | 0.0052637 | 0.208 | 0.08 | 261 | 0 | 0.27 | 1 | 1 | cs | TRUE
82 | LV_4871-3_1_2_line_82 | NAYY 4x150 SE | 79 | 82 | 0.0098747 | 0.208 | 0.08 | 261 | 0 | 0.27 | 1 | 1 | cs | TRUE
83 | LV_4871-3_1_2_line_83 | NAYY 4x150 SE | 80 | 83 | 0.0098073 | 0.208 | 0.08 | 261 | 0 | 0.27 | 1 | 1 | cs | TRUE
84 | LV_4871-3_1_2_line_84 | NAYY 4x150 SE | 81 | 84 | 0.027389 | 0.208 | 0.08 | 261 | 0 | 0.27 | 1 | 1 | cs | TRUE
85 | LV_4871-3_1_2_line_85 | NAYY 4x150 SE | 82 | 85 | 0.0086771 | 0.208 | 0.08 | 261 | 0 | 0.27 | 1 | 1 | cs | TRUE
86 | LV_4871-3_1_2_line_86 | NAYY 4x150 SE | 83 | 86 | 0.025199 | 0.208 | 0.08 | 261 | 0 | 0.27 | 1 | 1 | cs | TRUE
87 | LV_4871-3_1_2_line_87 | NAYY 4x150 SE | 84 | 87 | 0.026631 | 0.208 | 0.08 | 261 | 0 | 0.27 | 1 | 1 | cs | TRUE
88 | LV_4871-3_1_2_line_88 | NAYY 4x150 SE | 85 | 106 | 0.014621 | 0.208 | 0.08 | 261 | 0 | 0.27 | 1 | 1 | cs | TRUE
89 | LV_4871-3_1_2_line_89 | NAYY 4x150 SE | 86 | 95 | 0.028364 | 0.208 | 0.08 | 261 | 0 | 0.27 | 1 | 1 | cs | TRUE
90 | LV_4871-3_1_2_line_90 | NAYY 4x150 SE | 87 | 109 | 0.0031668 | 0.208 | 0.08 | 261 | 0 | 0.27 | 1 | 1 | cs | TRUE
91 | LV_4871-3_1_2_line_91 | NAYY 4x150 SE | 88 | 89 | 0.023797 | 0.208 | 0.08 | 261 | 0 | 0.27 | 1 | 1 | cs | TRUE
92 | LV_4871-3_1_2_line_92 | NAYY 4x150 SE | 89 | 92 | 0.028955 | 0.208 | 0.08 | 261 | 0 | 0.27 | 1 | 1 | cs | TRUE
93 | LV_4871-3_1_2_line_93 | NAYY 4x150 SE | 89 | 93 | 0.012679 | 0.208 | 0.08 | 261 | 0 | 0.27 | 1 | 1 | cs | TRUE
94 | LV_4871-3_1_2_line_94 | NAYY 4x150 SE | 90 | 91 | 0.014783 | 0.208 | 0.08 | 261 | 0 | 0.27 | 1 | 1 | cs | TRUE
95 | LV_4871-3_1_2_line_95 | NAYY 4x150 SE | 91 | 94 | 0.023905 | 0.208 | 0.08 | 261 | 0 | 0.27 | 1 | 1 | cs | TRUE
96 | LV_4871-3_1_2_line_96 | NAYY 4x150 SE | 92 | 95 | 0.013335 | 0.208 | 0.08 | 261 | 0 | 0.27 | 1 | 1 | cs | TRUE
97 | LV_4871-3_1_2_line_97 | NAYY 4x150 SE | 93 | 96 | 0.011 | 0.208 | 0.08 | 261 | 0 | 0.27 | 1 | 1 | cs | TRUE
98 | LV_4871-3_1_2_line_98 | NAYY 4x150 SE | 94 | 97 | 0.011796 | 0.208 | 0.08 | 261 | 0 | 0.27 | 1 | 1 | cs | TRUE
99 | LV_4871-3_1_2_line_99 | NAYY 4x150 SE | 95 | 97 | 0.017468 | 0.208 | 0.08 | 261 | 0 | 0.27 | 1 | 1 | cs | TRUE
100 | LV_4871-3_1_2_line_100 | NAYY 4x150 SE | 98 | 99 | 0.007245 | 0.208 | 0.08 | 261 | 0 | 0.27 | 1 | 1 | cs | TRUE
101 | LV_4871-3_1_2_line_101 | NAYY 4x150 SE | 98 | 100 | 0.026459 | 0.208 | 0.08 | 261 | 0 | 0.27 | 1 | 1 | cs | TRUE
102 | LV_4871-3_1_2_line_102 | NAYY 4x150 SE | 100 | 101 | 0.021359 | 0.208 | 0.08 | 261 | 0 | 0.27 | 1 | 1 | cs | TRUE
103 | LV_4871-3_1_2_line_103 | NAYY 4x150 SE | 101 | 104 | 0.0053216 | 0.208 | 0.08 | 261 | 0 | 0.27 | 1 | 1 | cs | TRUE
104 | LV_4871-3_1_2_line_104 | NAYY 4x150 SE | 102 | 103 | 0.0098014 | 0.208 | 0.08 | 261 | 0 | 0.27 | 1 | 1 | cs | TRUE
105 | LV_4871-3_1_2_line_105 | NAYY 4x150 SE | 103 | 104 | 0.022739 | 0.208 | 0.08 | 261 | 0 | 0.27 | 1 | 1 | cs | TRUE
106 | LV_4871-3_1_2_line_106 | NAYY 4x150 SE | 105 | 106 | 0.0025498 | 0.208 | 0.08 | 261 | 0 | 0.27 | 1 | 1 | cs | TRUE
107 | LV_4871-3_1_2_line_107 | NAYY 4x150 SE | 105 | 107 | 0.011923 | 0.208 | 0.08 | 261 | 0 | 0.27 | 1 | 1 | cs | TRUE
108 | LV_4871-3_1_2_line_108 | NAYY 4x150 SE | 107 | 108 | 0.0017374 | 0.208 | 0.08 | 261 | 0 | 0.27 | 1 | 1 | cs | TRUE
109 | LV_4871-3_1_2_line_109 | NAYY 4x150 SE | 107 | 109 | 0.017149 | 0.208 | 0.08 | 261 | 0 | 0.27 | 1 | 1 | cs | TRUE
110 | LV_4871-3_1_2_line_110 | NAYY 4x150 SE | 108 | 110 | 0.031467 | 0.208 | 0.08 | 261 | 0 | 0.27 | 1 | 1 | cs | TRUE
111 | LV_4871-3_1_2_line_111 | NAYY 4x150 SE | 110 | 111 | 0.0053172 | 0.208 | 0.08 | 261 | 0 | 0.27 | 1 | 1 | cs | TRUE
112 | LV_4871-3_1_2_line_112 | NAYY 4x150 SE | 111 | 112 | 0.0054496 | 0.208 | 0.08 | 261 | 0 | 0.27 | 1 | 1 | cs | TRUE
113 | LV_4871-3_1_2_line_113 | NAYY 4x150 SE | 112 | 115 | 0.026122 | 0.208 | 0.08 | 261 | 0 | 0.27 | 1 | 1 | cs | TRUE
114 | LV_4871-3_1_2_line_114 | NAYY 4x150 SE | 113 | 114 | 0.0071609 | 0.208 | 0.08 | 261 | 0 | 0.27 | 1 | 1 | cs | TRUE
115 | LV_4871-3_1_2_line_115 | NAYY 4x150 SE | 114 | 115 | 0.020393 | 0.208 | 0.08 | 261 | 0 | 0.27 | 1 | 1 | cs | TRUE

## trafo
| name | std_type | hv_bus | lv_bus | sn_mva | vn_hv_kv | vn_lv_kv | vk_percent | vkr_percent | pfe_kw | i0_percent | shift_degree | tap_side | tap_neutral | tap_min | tap_max | tap_step_percent | tap_step_degree | tap_pos | tap_phase_shifter | parallel | df | in_service
0 | LV_4871-3_1_2_trafo_155 | 0.25 MVA 20/0.4 kV | 117 | 87 | 0.25 | 20 | 0.4 | 6 | 1.44 | 0.8 | 0.32 | 150 | hv | 0 | -2 | 2 | 2.5 | 0 | 0 | FALSE | 1 | 1 | TRUE

## line_geodata
| x0 | y0 | x1 | y1 | x2 | y2 | x3 | y3 | x4 | y4 | x5 | y5 | x6 | y6 | x7 | y7 | x8 | y8 | x9 | y9 | x10 | y10
0 | 2703471.4197 | 1279889.742 | 2703501.9929 | 1279797.6295 | 2703506.9713 | 1279787.5866
1 | 2703471.4197 | 1279889.742 | 2703474.7535 | 1279890.7125 | 2703479.261 | 1279892.0149 | 2703483.4796 | 1279890.9436 | 2703495.1052 | 1279882.619
2 | 2703506.9713 | 1279787.5866 | 2703508.2242 | 1279785.0592
3 | 2703509.5168 | 1279872.494 | 2703507.2493 | 1279873.9232 | 2703495.1052 | 1279882.619
4 | 2703508.9685 | 1279783.5577 | 2703508.2242 | 1279785.0592
5 | 2703509.5168 | 1279872.494 | 2703515.3858 | 1279868.7948 | 2703522.3335 | 1279866.3368 | 2703531.7789 | 1279865.8243 | 2703541.4374 | 1279867.2952 | 2703551.4302 | 1279870.2622 | 2703566.6399 | 1279878.6256 | 2703569.175 | 1279879.9779
6 | 2703790.0324 | 1279437.5699 | 2703747.5629 | 1279450.7954
7 | 2703682.3133 | 1279271.2382 | 2703706.3272 | 1279271.683 | 2703727.2205 | 1279273.5409 | 2703745.1903 | 1279279.2731 | 2703764.7666 | 1279291.0613 | 2703775.3544 | 1279301.2567 | 2703779.8303 | 1279310.7773 | 2703784.784 | 1279321.3183 | 2703798.4456 | 1279364.7418 | 2703818.4825 | 1279428.418 | 2703790.0324 | 1279437.5699
8 | 2703791.5475 | 1279441.9894 | 2703790.0324 | 1279437.5699
9 | 2703747.5629 | 1279450.7954 | 2703739.5346 | 1279453.2955 | 2703707.4783 | 1279463.73 | 2703687.2869 | 1279468.9908 | 2703682.4351 | 1279469.9654
10 | 2703682.3133 | 1279271.2382 | 2703677.5692 | 1279256.4527 | 2703678.0101 | 1279248.4756 | 2703681.1698 | 1279241.8474 | 2703686.364 | 1279237.0345 | 2703790.9493 | 1279192.6787 | 2703821.7006 | 1279182.6221 | 2703858.7378 | 1279167.2159 | 2703889.0947 | 1279154.4057 | 2703910.7292 | 1279145.2178
11 | 2703791.5475 | 1279441.9894 | 2703803.1125 | 1279438.7237
12 | 2703791.5475 | 1279441.9894 | 2703801.1417 | 1279468.2891
13 | 2703670.9335 | 1279472.2757 | 2703682.4351 | 1279469.9654
14 | 2703708.4183 | 1279631.0403 | 2703706.1156 | 1279647.9982
15 | 2703708.4183 | 1279631.0403 | 2703676.6696 | 1279624.792
16 | 2703706.1156 | 1279647.9982 | 2703701.3646 | 1279682.9858
17 | 2703676.6696 | 1279624.792 | 2703676.5607 | 1279624.7705
18 | 2703641.4416 | 1279902.69 | 2703588.8245 | 1279886.3999 | 2703575.5867 | 1279883.3981 | 2703569.175 | 1279879.9779
19 | 2703508.9685 | 1279783.5577 | 2703511.262 | 1279778.9311 | 2703523.3444 | 1279764.319 | 2703531.4252 | 1279756.9609
20 | 2703540.9821 | 1279748.2587 | 2703531.4252 | 1279756.9609
21 | 2703567.3313 | 1279730.863 | 2703564.3029 | 1279731.5977 | 2703564.3029 | 1279731.5977
22 | 2703540.9821 | 1279748.2587 | 2703558.8414 | 1279734.1263 | 2703564.3029 | 1279731.5977
23 | 2703588.2196 | 1279729.3379 | 2703572.2104 | 1279729.6793 | 2703567.3313 | 1279730.863
24 | 2703588.2196 | 1279729.3379 | 2703587.1504 | 1279736.7369
25 | 2703588.2196 | 1279729.3379 | 2703588.7926 | 1279724.7522
26 | 2703587.1504 | 1279736.7369 | 2703608.3428 | 1279736.1916
27 | 2703587.1504 | 1279736.7369 | 2703581.2266 | 1279771.5528
28 | 2703588.7926 | 1279724.7522 | 2703589.9032 | 1279715.8645
29 | 2703581.2266 | 1279771.5528 | 2703579.9696 | 1279777.4365
30 | 2703577.7707 | 1279787.7291 | 2703579.9696 | 1279777.4365
31 | 2703593.0737 | 1279690.4911 | 2703589.9032 | 1279715.8645
32 | 2703577.7707 | 1279787.7291 | 2703577.6572 | 1279788.2606 | 2703578.7895 | 1279796.0764 | 2703582.7977 | 1279803.1308 | 2703586.3588 | 1279806.0175
33 | 2703593.9115 | 1279683.7861 | 2703593.0737 | 1279690.4911
34 | 2703615.7068 | 1279818.8563 | 2703589.0942 | 1279808.2349 | 2703586.3588 | 1279806.0175
35 | 2703631.2295 | 1279453.2687 | 2703630.374 | 1279448.7726 | 2703620.6283 | 1279439.4041
36 | 2703635.8009 | 1279477.2822 | 2703634.879 | 1279472.4506 | 2703631.2295 | 1279453.2687
37 | 2703620.6283 | 1279439.4041 | 2703620.6283 | 1279439.4041 | 2703620.5614 | 1279439.374
38 | 2703635.8009 | 1279477.2822 | 2703636.9 | 1279477.162
39 | 2703635.8009 | 1279477.2822 | 2703627.3845 | 1279478.2019 | 2703618.5242 | 1279478.7356
40 | 2703602.5283 | 1279431.2678 | 2703620.5614 | 1279439.374
41 | 2703651.2516 | 1279475.5919 | 2703636.9 | 1279477.162
42 | 2703618.5242 | 1279478.7356 | 2703618.6178 | 1279490.5033 | 2703616.0562 | 1279516.845
43 | 2703602.2171 | 1279479.3163 | 2703618.5242 | 1279478.7356
44 | 2703602.5283 | 1279431.2678 | 2703596.9167 | 1279437.6193 | 2703596.409 | 1279445.3396
45 | 2703602.5283 | 1279431.2678 | 2703601.9166 | 1279419.4531
46 | 2703651.2516 | 1279475.5919 | 2703658.2194 | 1279474.8296 | 2703670.9335 | 1279472.2757
47 | 2703615.7388 | 1279520.1093 | 2703616.0562 | 1279516.845
48 | 2703602.2171 | 1279479.3163 | 2703596.9583 | 1279479.5479
49 | 2703594.5995 | 1279450.6124 | 2703596.3834 | 1279445.7283 | 2703596.409 | 1279445.3396
50 | 2703577.3453 | 1279398.6298 | 2703589.5017 | 1279402.0908 | 2703599.0912 | 1279408.8096 | 2703601.7935 | 1279417.0756 | 2703601.9166 | 1279419.4531
51 | 2703615.1036 | 1279526.6404 | 2703615.7388 | 1279520.1093
52 | 2703596.9583 | 1279479.5479 | 2703573.8484 | 1279480.5656
53 | 2703594.5995 | 1279450.6124 | 2703588.8434 | 1279448.9432 | 2703577.7834 | 1279450.563
54 | 2703577.3453 | 1279398.6298 | 2703576.8774 | 1279409.4312 | 2703574.6996 | 1279414.4974 | 2703555.9772 | 1279416.467
55 | 2703613.0368 | 1279547.8939 | 2703615.1036 | 1279526.6404
56 | 2703577.7834 | 1279450.563 | 2703570.945 | 1279451.5646
57 | 2703551.3184 | 1279481.5578 | 2703573.8484 | 1279480.5656
58 | 2703529.2129 | 1279416.5896 | 2703499.9366 | 1279418.6696
59 | 2703529.2129 | 1279416.5896 | 2703537.0167 | 1279418.4616 | 2703555.9772 | 1279416.467
60 | 2703551.3184 | 1279481.5578 | 2703554.6477 | 1279517.8597 | 2703554.6686 | 1279531.5019
61 | 2703554.6686 | 1279531.5019 | 2703554.6808 | 1279539.4907 | 2703556.9583 | 1279549.5944
62 | 2703413.9759 | 1279685.6124 | 2703435.3645 | 1279685.4947
63 | 2703385.2653 | 1279685.1931 | 2703402.1091 | 1279685.6777 | 2703413.9759 | 1279685.6124
64 | 2703456.1214 | 1279685.2912 | 2703446.006 | 1279685.4361 | 2703435.3645 | 1279685.4947
65 | 2703385.2653 | 1279685.1931 | 2703389.3249 | 1279702.9394
66 | 2703353.4953 | 1279685.4143 | 2703385.2653 | 1279685.1931
67 | 2703456.1214 | 1279685.2912 | 2703508.9987 | 1279684.5071 | 2703519.6851 | 1279684.4164
68 | 2703456.1214 | 1279685.2912 | 2703462.0616 | 1279708.8289
69 | 2703389.3249 | 1279702.9394 | 2703391.2112 | 1279711.1856
70 | 2703353.4953 | 1279685.4143 | 2703334.0048 | 1279715.5113
71 | 2703519.6851 | 1279684.4164 | 2703532.9905 | 1279684.3034
72 | 2703462.6438 | 1279711.1356 | 2703462.0616 | 1279708.8289
73 | 2703542.5674 | 1279684.2221 | 2703532.9905 | 1279684.3034
74 | 2703468.7321 | 1279735.2601 | 2703462.6438 | 1279711.1356
75 | 2703566.3588 | 1279684.0201 | 2703542.5674 | 1279684.2221
76 | 2703471.1636 | 1279760.5666 | 2703468.9061 | 1279735.9495 | 2703468.7321 | 1279735.2601
77 | 2703553.4897 | 1279568.1417 | 2703555.2986 | 1279566.7592 | 2703558.4529 | 1279559.1411 | 2703557.0994 | 1279550.2205 | 2703556.9583 | 1279549.5944
78 | 2703678.8504 | 1279589.2382 | 2703674.7531 | 1279586.9313 | 2703658.2714 | 1279577.3775 | 2703635.6687 | 1279567.8659
79 | 2703611.6564 | 1279562.0893 | 2703631.7946 | 1279566.2356 | 2703635.6687 | 1279567.8659
80 | 2703611.6564 | 1279562.0893 | 2703613.0368 | 1279547.8939
81 | 2703611.6564 | 1279562.0893 | 2703610.7937 | 1279567.2818
82 | 2703610.7937 | 1279567.2818 | 2703609.1753 | 1279577.023
83 | 2703700.0449 | 1279692.7039 | 2703701.3646 | 1279682.9858
84 | 2703649.5169 | 1279620.5115 | 2703666.4063 | 1279622.7721 | 2703676.5607 | 1279624.7705
85 | 2703609.1753 | 1279577.023 | 2703607.7532 | 1279585.5827
86 | 2703700.0449 | 1279692.7039 | 2703696.6543 | 1279717.6735
87 | 2703649.5169 | 1279620.5115 | 2703623.1212 | 1279616.9786
88 | 2703605.3569 | 1279600.0061 | 2703607.7532 | 1279585.5827
89 | 2703692.8377 | 1279745.7799 | 2703696.6543 | 1279717.6735
90 | 2703619.9824 | 1279616.5585 | 2703623.1212 | 1279616.9786
91 | 2703651.1853 | 1279738.4634 | 2703649.3912 | 1279741.3678 | 2703648.9507 | 1279759.5763 | 2703648.9436 | 1279761.7461
92 | 2703651.1853 | 1279738.4634 | 2703679.7036 | 1279743.4728
93 | 2703651.1853 | 1279738.4634 | 2703651.8531 | 1279735.5281 | 2703651.5006 | 1279729.9391 | 2703651.9702 | 1279725.8974
94 | 2703674.7378 | 1279795.773 | 2703660.8829 | 1279790.6189
95 | 2703674.7378 | 1279795.773 | 2703682.8756 | 1279773.2958
96 | 2703692.8377 | 1279745.7799 | 2703679.7036 | 1279743.4728
97 | 2703651.1387 | 1279715.4865 | 2703652.8817 | 1279718.0528 | 2703651.9702 | 1279725.8974
98 | 2703686.8911 | 1279762.2046 | 2703682.8756 | 1279773.2958
99 | 2703692.8377 | 1279745.7799 | 2703686.8911 | 1279762.2046
100 | 2703662.6582 | 1279845.2271 | 2703663.6104 | 1279842.7749 | 2703665.1072 | 1279838.4085
101 | 2703640.4602 | 1279828.8112 | 2703642.4895 | 1279829.6253 | 2703650.0915 | 1279832.6839 | 2703660.9833 | 1279837.0792 | 2703665.1072 | 1279838.4085
102 | 2703640.4602 | 1279828.8112 | 2703624.8759 | 1279822.5206 | 2703620.6483 | 1279820.8311
103 | 2703615.7068 | 1279818.8563 | 2703620.6483 | 1279820.8311
104 | 2703608.4906 | 1279840.4265 | 2703617.7207 | 1279843.7237
105 | 2703615.7068 | 1279818.8563 | 2703608.4906 | 1279840.4265
106 | 2703604.939 | 1279602.5214 | 2703605.3569 | 1279600.0061
107 | 2703602.9849 | 1279614.2835 | 2703604.939 | 1279602.5214
108 | 2703602.9849 | 1279614.2835 | 2703602.7634 | 1279616.0068
109 | 2703602.9849 | 1279614.2835 | 2703619.9824 | 1279616.5585
110 | 2703602.7634 | 1279616.0068 | 2703598.7516 | 1279647.2168
111 | 2703598.7516 | 1279647.2168 | 2703598.0737 | 1279652.4905
112 | 2703597.3789 | 1279657.8956 | 2703598.0737 | 1279652.4905
113 | 2703593.9115 | 1279683.7861 | 2703595.0819 | 1279675.7662 | 2703597.3789 | 1279657.8956
114 | 2703573.5195 | 1279683.9593 | 2703566.3588 | 1279684.0201
115 | 2703593.9115 | 1279683.7861 | 2703573.5195 | 1279683.9593

## bus_geodata
| x | y | coords
0 | 2703471.4197 | 1279889.742
1 | 2703506.9713 | 1279787.5866
2 | 2703495.1052 | 1279882.619
3 | 2703508.2242 | 1279785.0592
4 | 2703509.5168 | 1279872.494
5 | 2703790.0324 | 1279437.5699
6 | 2703747.5629 | 1279450.7954
7 | 2703682.3133 | 1279271.2382
8 | 2703791.5475 | 1279441.9894
9 | 2703910.7292 | 1279145.2178
10 | 2703682.4351 | 1279469.9654
11 | 2703803.1125 | 1279438.7237
12 | 2703801.1417 | 1279468.2891
13 | 2703708.4183 | 1279631.0403
14 | 2703706.1156 | 1279647.9982
15 | 2703676.6696 | 1279624.792
16 | 2703569.175 | 1279879.9779
17 | 2703641.4417 | 1279902.69
18 | 2703508.9685 | 1279783.5577
19 | 2703531.4252 | 1279756.9609
20 | 2703564.3029 | 1279731.5977
21 | 2703567.3313 | 1279730.863
22 | 2703540.9821 | 1279748.2587
23 | 2703588.2196 | 1279729.3379
24 | 2703587.1504 | 1279736.7369
25 | 2703588.7926 | 1279724.7522
26 | 2703581.2266 | 1279771.5528
27 | 2703579.9696 | 1279777.4365
28 | 2703608.3428 | 1279736.1916
29 | 2703589.9032 | 1279715.8645
30 | 2703577.7707 | 1279787.7291
31 | 2703593.0737 | 1279690.4911
32 | 2703586.3588 | 1279806.0175
33 | 2703631.2295 | 1279453.2687
34 | 2703620.6283 | 1279439.4041
35 | 2703635.8009 | 1279477.2822
36 | 2703620.5614 | 1279439.374
37 | 2703636.9 | 1279477.162
38 | 2703618.5242 | 1279478.7356
39 | 2703602.5283 | 1279431.2678
40 | 2703651.2516 | 1279475.5919
41 | 2703616.0562 | 1279516.845
42 | 2703602.2171 | 1279479.3163
43 | 2703596.409 | 1279445.3396
44 | 2703601.9166 | 1279419.4531
45 | 2703670.9335 | 1279472.2757
46 | 2703615.7388 | 1279520.1093
47 | 2703596.9583 | 1279479.5479
48 | 2703594.5995 | 1279450.6124
49 | 2703577.3453 | 1279398.6298
50 | 2703615.1036 | 1279526.6404
51 | 2703577.7834 | 1279450.563
52 | 2703573.8484 | 1279480.5656
53 | 2703570.945 | 1279451.5646
54 | 2703529.2129 | 1279416.5896
55 | 2703499.9366 | 1279418.6696
56 | 2703555.9772 | 1279416.467
57 | 2703551.3184 | 1279481.5578
58 | 2703554.6686 | 1279531.5019
59 | 2703413.9759 | 1279685.6124
60 | 2703435.3645 | 1279685.4947
61 | 2703385.2653 | 1279685.1931
62 | 2703456.1214 | 1279685.2912
63 | 2703389.3249 | 1279702.9394
64 | 2703353.4953 | 1279685.4143
65 | 2703519.6851 | 1279684.4164
66 | 2703462.0616 | 1279708.8289
67 | 2703391.2112 | 1279711.1856
68 | 2703334.0048 | 1279715.5113
69 | 2703532.9905 | 1279684.3034
70 | 2703462.6438 | 1279711.1356
71 | 2703542.5674 | 1279684.2221
72 | 2703468.7321 | 1279735.2601
73 | 2703553.4897 | 1279568.1417
74 | 2703556.9583 | 1279549.5944
75 | 2703678.8504 | 1279589.2382
76 | 2703635.6687 | 1279567.8659
77 | 2703611.6564 | 1279562.0893
78 | 2703613.0368 | 1279547.8939
79 | 2703610.7937 | 1279567.2818
80 | 2703701.3646 | 1279682.9858
81 | 2703676.5607 | 1279624.7705
82 | 2703609.1753 | 1279577.023
83 | 2703700.0449 | 1279692.7039
84 | 2703649.5169 | 1279620.5116
85 | 2703607.7532 | 1279585.5827
86 | 2703696.6543 | 1279717.6735
87 | 2703623.1212 | 1279616.9786
88 | 2703648.9436 | 1279761.7461
89 | 2703651.1853 | 1279738.4634
90 | 2703660.8829 | 1279790.6189
91 | 2703674.7378 | 1279795.773
92 | 2703679.7036 | 1279743.4728
93 | 2703651.9702 | 1279725.8974
94 | 2703682.8756 | 1279773.2958
95 | 2703692.8377 | 1279745.7799
96 | 2703651.1387 | 1279715.4865
97 | 2703686.8911 | 1279762.2046
98 | 2703665.1072 | 1279838.4085
99 | 2703662.6582 | 1279845.2271
100 | 2703640.4602 | 1279828.8112
101 | 2703620.6483 | 1279820.8311
102 | 2703617.7207 | 1279843.7237
103 | 2703608.4906 | 1279840.4265
104 | 2703615.7068 | 1279818.8563
105 | 2703604.939 | 1279602.5214
106 | 2703605.3569 | 1279600.0061
107 | 2703602.9849 | 1279614.2835
108 | 2703602.7634 | 1279616.0068
109 | 2703619.9824 | 1279616.5585
110 | 2703598.7516 | 1279647.2168
111 | 2703598.0737 | 1279652.4905
112 | 2703597.3789 | 1279657.8956
113 | 2703566.3588 | 1279684.0201
114 | 2703573.5195 | 1279683.9593
115 | 2703593.9115 | 1279683.7861
116 | 2703471.1636 | 1279760.5666
117 | 2703602.9849 | 1279614.2835

## line_std_types
| c_nf_per_km | r_ohm_per_km | x_ohm_per_km | max_i_ka | type | q_mm2 | alpha | voltage_rating
NAYY 4x50 SE | 210 | 0.642 | 0.083 | 0.142 | cs | 50 | 0.00403 | LV
NAYY 4x120 SE | 264 | 0.225 | 0.08 | 0.242 | cs | 120 | 0.00403 | LV
NAYY 4x150 SE | 261 | 0.208 | 0.08 | 0.27 | cs | 150 | 0.00403 | LV
NA2XS2Y 1x95 RM/25 12/20 kV | 216 | 0.313 | 0.132 | 0.252 | cs | 95 | 0.00403 | MV
NA2XS2Y 1x185 RM/25 12/20 kV | 273 | 0.161 | 0.117 | 0.362 | cs | 185 | 0.00403 | MV
NA2XS2Y 1x240 RM/25 12/20 kV | 304 | 0.122 | 0.112 | 0.421 | cs | 240 | 0.00403 | MV
NA2XS2Y 1x95 RM/25 6/10 kV | 315 | 0.313 | 0.123 | 0.249 | cs | 95 | 0.00403 | MV
NA2XS2Y 1x185 RM/25 6/10 kV | 406 | 0.161 | 0.11 | 0.358 | cs | 185 | 0.00403 | MV
NA2XS2Y 1x240 RM/25 6/10 kV | 456 | 0.122 | 0.105 | 0.416 | cs | 240 | 0.00403 | MV
NA2XS2Y 1x150 RM/25 12/20 kV | 250 | 0.206 | 0.116 | 0.319 | cs | 150 | 0.00403 | MV
NA2XS2Y 1x120 RM/25 12/20 kV | 230 | 0.253 | 0.119 | 0.283 | cs | 120 | 0.00403 | MV
NA2XS2Y 1x70 RM/25 12/20 kV | 190 | 0.443 | 0.132 | 0.22 | cs | 70 | 0.00403 | MV
NA2XS2Y 1x150 RM/25 6/10 kV | 360 | 0.206 | 0.11 | 0.315 | cs | 150 | 0.00403 | MV
NA2XS2Y 1x120 RM/25 6/10 kV | 340 | 0.253 | 0.113 | 0.28 | cs | 120 | 0.00403 | MV
NA2XS2Y 1x70 RM/25 6/10 kV | 280 | 0.443 | 0.123 | 0.217 | cs | 70 | 0.00403 | MV
N2XS(FL)2Y 1x120 RM/35 64/110 kV | 112 | 0.153 | 0.166 | 0.366 | cs | 120 | 0.00393 | HV
N2XS(FL)2Y 1x185 RM/35 64/110 kV | 125 | 0.099 | 0.156 | 0.457 | cs | 185 | 0.00393 | HV
N2XS(FL)2Y 1x240 RM/35 64/110 kV | 135 | 0.075 | 0.149 | 0.526 | cs | 240 | 0.00393 | HV
N2XS(FL)2Y 1x300 RM/35 64/110 kV | 144 | 0.06 | 0.144 | 0.588 | cs | 300 | 0.00393 | HV
15-AL1/3-ST1A 0.4 | 11 | 1.8769 | 0.35 | 0.105 | ol | 16 | 0.00403 | LV
24-AL1/4-ST1A 0.4 | 11.25 | 1.2012 | 0.335 | 0.14 | ol | 24 | 0.00403 | LV
48-AL1/8-ST1A 0.4 | 12.2 | 0.5939 | 0.3 | 0.21 | ol | 48 | 0.00403 | LV
94-AL1/15-ST1A 0.4 | 13.2 | 0.306 | 0.29 | 0.35 | ol | 94 | 0.00403 | LV
34-AL1/6-ST1A 10.0 | 9.7 | 0.8342 | 0.36 | 0.17 | ol | 34 | 0.00403 | MV
48-AL1/8-ST1A 10.0 | 10.1 | 0.5939 | 0.35 | 0.21 | ol | 48 | 0.00403 | MV
70-AL1/11-ST1A 10.0 | 10.4 | 0.4132 | 0.339 | 0.29 | ol | 70 | 0.00403 | MV
94-AL1/15-ST1A 10.0 | 10.75 | 0.306 | 0.33 | 0.35 | ol | 94 | 0.00403 | MV
122-AL1/20-ST1A 10.0 | 11.1 | 0.2376 | 0.323 | 0.41 | ol | 122 | 0.00403 | MV
149-AL1/24-ST1A 10.0 | 11.25 | 0.194 | 0.315 | 0.47 | ol | 149 | 0.00403 | MV
34-AL1/6-ST1A 20.0 | 9.15 | 0.8342 | 0.382 | 0.17 | ol | 34 | 0.00403 | MV
48-AL1/8-ST1A 20.0 | 9.5 | 0.5939 | 0.372 | 0.21 | ol | 48 | 0.00403 | MV
70-AL1/11-ST1A 20.0 | 9.7 | 0.4132 | 0.36 | 0.29 | ol | 70 | 0.00403 | MV
94-AL1/15-ST1A 20.0 | 10 | 0.306 | 0.35 | 0.35 | ol | 94 | 0.00403 | MV
122-AL1/20-ST1A 20.0 | 10.3 | 0.2376 | 0.344 | 0.41 | ol | 122 | 0.00403 | MV
149-AL1/24-ST1A 20.0 | 10.5 | 0.194 | 0.337 | 0.47 | ol | 149 | 0.00403 | MV
184-AL1/30-ST1A 20.0 | 10.75 | 0.1571 | 0.33 | 0.535 | ol | 184 | 0.00403 | MV
243-AL1/39-ST1A 20.0 | 11 | 0.1188 | 0.32 | 0.645 | ol | 243 | 0.00403 | MV
48-AL1/8-ST1A 110.0 | 8 | 0.5939 | 0.46 | 0.21 | ol | 48 | 0.00403 | HV
70-AL1/11-ST1A 110.0 | 8.4 | 0.4132 | 0.45 | 0.29 | ol | 70 | 0.00403 | HV
94-AL1/15-ST1A 110.0 | 8.65 | 0.306 | 0.44 | 0.35 | ol | 94 | 0.00403 | HV
122-AL1/20-ST1A 110.0 | 8.5 | 0.2376 | 0.43 | 0.41 | ol | 122 | 0.00403 | HV
149-AL1/24-ST1A 110.0 | 8.75 | 0.194 | 0.41 | 0.47 | ol | 149 | 0.00403 | HV
184-AL1/30-ST1A 110.0 | 8.8 | 0.1571 | 0.4 | 0.535 | ol | 184 | 0.00403 | HV
243-AL1/39-ST1A 110.0 | 9 | 0.1188 | 0.39 | 0.645 | ol | 243 | 0.00403 | HV
305-AL1/39-ST1A 110.0 | 9.2 | 0.0949 | 0.38 | 0.74 | ol | 305 | 0.00403 | HV
490-AL1/64-ST1A 110.0 | 9.75 | 0.059 | 0.37 | 0.96 | ol | 490 | 0.00403 | HV
679-AL1/86-ST1A 110.0 | 9.95 | 0.042 | 0.36 | 1.15 | ol | 679 | 0.00403 | HV
490-AL1/64-ST1A 220.0 | 10 | 0.059 | 0.285 | 0.96 | ol | 490 | 0.00403 | HV
679-AL1/86-ST1A 220.0 | 11.7 | 0.042 | 0.275 | 1.15 | ol | 679 | 0.00403 | HV
490-AL1/64-ST1A 380.0 | 11 | 0.059 | 0.253 | 0.96 | ol | 490 | 0.00403 | HV
679-AL1/86-ST1A 380.0 | 14.6 | 0.042 | 0.25 | 1.15 | ol | 679 | 0.00403 | HV

## trafo_std_types
| i0_percent | pfe_kw | vkr_percent | sn_mva | vn_lv_kv | vn_hv_kv | vk_percent | shift_degree | vector_group | tap_side | tap_neutral | tap_min | tap_max | tap_step_degree | tap_step_percent | tap_phase_shifter
160 MVA 380/110 kV | 0.06 | 60 | 0.25 | 160 | 110 | 380 | 12.2 | 0 | Yy0 | hv | 0 | -9 | 9 | 0 | 1.5 | FALSE
100 MVA 220/110 kV | 0.06 | 55 | 0.26 | 100 | 110 | 220 | 12 | 0 | Yy0 | hv | 0 | -9 | 9 | 0 | 1.5 | FALSE
63 MVA 110/20 kV | 0.04 | 22 | 0.32 | 63 | 20 | 110 | 18 | 150 | YNd5 | hv | 0 | -9 | 9 | 0 | 1.5 | FALSE
40 MVA 110/20 kV | 0.05 | 18 | 0.34 | 40 | 20 | 110 | 16.2 | 150 | YNd5 | hv | 0 | -9 | 9 | 0 | 1.5 | FALSE
25 MVA 110/20 kV | 0.07 | 14 | 0.41 | 25 | 20 | 110 | 12 | 150 | YNd5 | hv | 0 | -9 | 9 | 0 | 1.5 | FALSE
63 MVA 110/10 kV | 0.04 | 22 | 0.32 | 63 | 10 | 110 | 18 | 150 | YNd5 | hv | 0 | -9 | 9 | 0 | 1.5 | FALSE
40 MVA 110/10 kV | 0.05 | 18 | 0.34 | 40 | 10 | 110 | 16.2 | 150 | YNd5 | hv | 0 | -9 | 9 | 0 | 1.5 | FALSE
25 MVA 110/10 kV | 0.07 | 14 | 0.41 | 25 | 10 | 110 | 12 | 150 | YNd5 | hv | 0 | -9 | 9 | 0 | 1.5 | FALSE
0.25 MVA 20/0.4 kV | 0.32 | 0.8 | 1.44 | 0.25 | 0.4 | 20 | 6 | 150 | Yzn5 | hv | 0 | -2 | 2 | 0 | 2.5 | FALSE
0.4 MVA 20/0.4 kV | 0.3375 | 1.35 | 1.425 | 0.4 | 0.4 | 20 | 6 | 150 | Dyn5 | hv | 0 | -2 | 2 | 0 | 2.5 | FALSE
0.63 MVA 20/0.4 kV | 0.2619 | 1.65 | 1.206 | 0.63 | 0.4 | 20 | 6 | 150 | Dyn5 | hv | 0 | -2 | 2 | 0 | 2.5 | FALSE
0.25 MVA 10/0.4 kV | 0.24 | 0.6 | 1.2 | 0.25 | 0.4 | 10 | 4 | 150 | Dyn5 | hv | 0 | -2 | 2 | 0 | 2.5 | FALSE
0.4 MVA 10/0.4 kV | 0.2375 | 0.95 | 1.325 | 0.4 | 0.4 | 10 | 4 | 150 | Dyn5 | hv | 0 | -2 | 2 | 0 | 2.5 | FALSE
0.63 MVA 10/0.4 kV | 0.1873 | 1.18 | 1.0794 | 0.63 | 0.4 | 10 | 4 | 150 | Dyn5 | hv | 0 | -2 | 2 | 0 | 2.5 | FALSE

## trafo3w_std_types
| sn_hv_mva | sn_mv_mva | sn_lv_mva | vn_hv_kv | vn_mv_kv | vn_lv_kv | vk_hv_percent | vk_mv_percent | vk_lv_percent | vkr_hv_percent | vkr_mv_percent | vkr_lv_percent | pfe_kw | i0_percent | shift_mv_degree | shift_lv_degree | vector_group | tap_side | tap_neutral | tap_min | tap_max | tap_step_percent
63/25/38 MVA 110/20/10 kV | 63 | 25 | 38 | 110 | 20 | 10 | 10.4 | 10.4 | 10.4 | 0.28 | 0.32 | 0.35 | 35 | 0.89 | 0 | 0 | YN0yn0yn0 | hv | 0 | -10 | 10 | 1.2
63/25/38 MVA 110/10/10 kV | 63 | 25 | 38 | 110 | 10 | 10 | 10.4 | 10.4 | 10.4 | 0.28 | 0.32 | 0.35 | 35 | 0.89 | 0 | 0 | YN0yn0yn0 | hv | 0 | -10 | 10 | 1.2

## fuse_std_types
| fuse_type | i_rated_a | t_avg | t_min | t_total | x_avg | x_min | x_total
HV 100A | HV 100A | 100 | 0 | [10.0, 3.64, 0.854, 0.281, 0.1, 0.0531, 0.022, 0.01] | [10.0, 4.267, 1.21, 0.403, 0.1, 0.058, 0.022, 0.01] | 0 | [300.0, 350.0, 450.0, 550.0, 700.0, 850.0, 1200.0, 1752.0] | [600.0, 700.0, 900.0, 1150.0, 1665.0, 2000.0, 3000.0, 4313.0]
HV 10A | HV 10A | 10 | 0 | [10.0, 1675.0, 0.344, 0.156, 0.1, 0.0417, 0.0171, 0.01] | [10.0, 1.3, 0.3, 0.155, 0.1, 0.0555, 0.023, 0.01] | 0 | [30.0, 32.0, 35.0, 37.0, 39.0, 50.0, 70.0, 88.0] | [60.0, 70.0, 80.0, 87.0, 94.0, 110.0, 150.0, 216.0]
HV 125A | HV 125A | 125 | 0 | [10.0, 1.82, 0.344, 0.1, 0.0467, 0.0269, 0.01] | [10.0, 2.478, 0.426, 0.1, 0.0427, 0.0211, 0.01] | 0 | [375.0, 500.0, 700.0, 925.0, 1200.0, 1500.0, 2341.0] | [750.0, 1000.0, 1500.0, 2200.0, 3000.0, 4000.0, 5765.0]
HV 160A | HV 160A | 160 | 0 | [10.0, 4.15, 1.03, 0.198, 0.1, 0.051, 0.0172, 0.01] | [10.0, 2.3, 0.734, 0.274, 0.1, 0.046, 0.0177, 0.01] | 0 | [480.0, 550.0, 700.0, 1000.0, 1260.0, 1600.0, 2500.0, 3227.0] | [960.0, 1300.0, 1700.0, 2200.0, 2996.0, 4000.0, 6000.0, 7946.0]
HV 16A | HV 16A | 16 | 0 | [10.0, 0.352, 0.164, 0.1, 0.0649, 0.0342, 0.01] | [10.0, 2.34, 0.722, 0.181, 0.1, 0.055, 0.0296, 0.01] | 0 | [48.0, 60.0, 65.0, 71.0, 80.0, 100.0, 162.0] | [96.0, 110.0, 125.0, 150.0, 168.0, 200.0, 250.0, 398.0]
HV 200A | HV 200A | 200 | 0 | [10.0, 4.267, 1.21, 0.403, 0.1, 0.058, 0.022, 0.01] | [10.0, 3.73, 1.654, 0.328, 0.1, 0.0531, 0.019, 0.01] | 0 | [600.0, 700.0, 900.0, 1150.0, 1665.0, 2000.0, 3000.0, 4313.0] | [1200.0, 1500.0, 1800.0, 2700.0, 3960.0, 5000.0, 7500.0, 10620.0]
HV 20A | HV 20A | 20 | 0 | [10.0, 1.3, 0.3, 0.155, 0.1, 0.0555, 0.023, 0.01] | [10.0, 1.3, 0.161, 0.1, 0.0611, 0.0399, 0.0141, 0.01] | 0 | [60.0, 70.0, 80.0, 87.0, 94.0, 110.0, 150.0, 216.0] | [120.0, 150.0, 200.0, 223.0, 260.0, 300.0, 450.0, 532.0]
HV 25A | HV 25A | 25 | 0 | [10.0, 2.512, 0.833, 0.299, 0.1, 0.0372, 0.0223, 0.01] | [10.0, 3.125, 0.597, 0.198, 0.1, 0.0378, 0.022, 0.01] | 0 | [75.0, 82.0, 90.0, 100.0, 124.0, 170.0, 200.0, 289.0] | [150.0, 170.0, 210.0, 250.0, 294.0, 400.0, 500.0, 711.0]
HV 31.5A | HV 31.5A | 31.5 | 0 | [10.0, 2.34, 0.722, 0.181, 0.1, 0.055, 0.0296, 0.01] | [10.0, 2.84, 0.368, 0.164, 0.1, 0.0621, 0.0378, 0.0195, 0.01] | 0 | [95.0, 110.0, 125.0, 150.0, 165.0, 200.0, 250.0, 390.0] | [189.0, 220.0, 300.0, 350.0, 393.0, 450.0, 530.0, 700.0, 960.0]
HV 40A | HV 40A | 40 | 0 | [10.0, 1.3, 0.161, 0.1, 0.0611, 0.0399, 0.0141, 0.01] | [10.0, 2.05, 0.369, 0.198, 0.1, 0.051, 0.0298, 0.01] | 0 | [120.0, 150.0, 200.0, 223.0, 260.0, 300.0, 450.0, 532.0] | [240.0, 300.0, 400.0, 450.0, 530.0, 650.0, 800.0, 1311.0]
HV 50A | HV 50A | 50 | 0 | [10.0, 3.215, 0.597, 0.198, 0.1, 0.0378, 0.022, 0.01] | [10.0, 3.64, 0.854, 0.281, 0.1, 0.0531, 0.022, 0.01] | 0 | [150.0, 170.0, 210.0, 250.0, 294.0, 400.0, 500.0, 711.0] | [300.0, 350.0, 450.0, 550.0, 700.0, 850.0, 1200.0, 1752.0]
HV 6.3A | HV 6.3A | 6.3 | 0 | [10.0, 1.39, 0.344, 0.168, 0.1, 0.056, 0.0263, 0.01] | [10.0, 1.711, 0.516, 0.198, 0.1, 0.0634, 0.0303, 0.01] | 0 | [19.0, 19.5, 20.4, 20.8, 22.0, 25.0, 32.0, 48.0] | [38.0, 40.0, 43.0, 48.0, 53.0, 60.0, 75.0, 118.0]
HV 63A | HV 63A | 63 | 0 | [10.0, 2.84, 0.368, 0.164, 0.1, 0.0621, 0.0378, 0.0195, 0.01] | [10.0, 1.82, 0.344, 0.1, 0.0467, 0.0269, 0.01] | 0 | [189.0, 220.0, 300.0, 350.0, 393.0, 450.0, 530.0, 700.0, 961.0] | [378.0, 500.0, 700.0, 934.0, 1200.0, 1500.0, 2366.0]
HV 80A | HV 80A | 80 | 0 | [10.0, 2.05, 0.369, 0.198, 0.1, 0.051, 0.0298, 0.01] | [10.0, 4.15, 1.03, 0.198, 0.1, 0.051, 0.0172, 0.01] | 0 | [240.0, 300.0, 400.0, 450.0, 530.0, 650.0, 800.0, 1311.0] | [480.0, 550.0, 700.0, 1000.0, 1260.0, 1600.0, 2500.0, 3227.0]
Siemens NH-1-100 | Siemens NH-1-100 | 100 | [5400.0, 2000.0, 400.0, 20.0, 1.0, 0.2, 0.012, 0.004] | 0 | 0 | [150.0, 190.0, 250.0, 430.0, 900.0, 1250.0, 2700.0, 3600.0] | 0 | 0
Siemens NH-1-125 | Siemens NH-1-125 | 125 | [4800.0, 120.0, 7.0, 0.1, 0.004] | 0 | 0 | [180.0, 400.0, 740.0, 2000.0, 4250.0] | 0 | 0
Siemens NH-1-16 | Siemens NH-1-16 | 16 | [4000.0, 400.0, 2.0, 0.1, 0.04, 0.01] | 0 | 0 | [26.0, 35.0, 75.0, 150.0, 200.0, 300.0] | 0 | 0
Siemens NH-1-160 | Siemens NH-1-160 | 160 | [4800.0, 120.0, 7.0, 0.1, 0.004] | 0 | 0 | [210.0, 500.0, 900.0, 2300.0, 5000.0] | 0 | 0
Siemens NH-1-25 | Siemens NH-1-25 | 25 | [4000.0, 1000.0, 10.0, 0.2, 0.02, 0.01] | 0 | 0 | [40.0, 50.0, 100.0, 210.0, 400.0, 500.0] | 0 | 0
Siemens NH-1-50 | Siemens NH-1-50 | 50 | [4000.0, 40.0, 4.0, 1.0, 0.02, 0.01] | 0 | 0 | [86.0, 200.0, 300.0, 400.0, 1000.0, 1280.0] | 0 | 0
Siemens NH-1-63 | Siemens NH-1-63 | 63 | [4000.0, 100.0, 10.0, 2.0, 0.04, 0.01] | 0 | 0 | [100.0, 200.0, 300.0, 400.0, 1000.0, 1500.0] | 0 | 0
Siemens NH-1-80 | Siemens NH-1-80 | 80 | [4800.0, 120.0, 7.0, 0.1, 0.01] | 0 | 0 | [150.58, 250.0, 450.0, 1150.0, 2470.0] | 0 | 0
Siemens NH-2-1000 | Siemens NH-2-1000 | 1000 | [4800.0, 120.0, 7.0, 0.1, 0.004] | 0 | 0 | [1900.0, 3500.0, 8400.0, 24000.0, 52000.0] | 0 | 0
Siemens NH-2-200 | Siemens NH-2-200 | 200 | [4800.0, 120.0, 7.0, 0.1, 0.004] | 0 | 0 | [280.0, 650.0, 1200.0, 3000.0, 7000.0] | 0 | 0
Siemens NH-2-224 | Siemens NH-2-224 | 224 | [4800.0, 120.0, 7.0, 0.2, 0.04, 0.004] | 0 | 0 | [400.0, 750.0, 1453.0, 3025.0, 4315.0, 7600.0] | 0 | 0
Siemens NH-2-250 | Siemens NH-2-250 | 250 | [4800.0, 120.0, 7.0, 0.1, 0.004] | 0 | 0 | [450.0, 800.0, 1650.0, 4000.0, 8500.0] | 0 | 0
Siemens NH-2-315 | Siemens NH-2-315 | 315 | [4800.0, 120.0, 7.0, 0.1, 0.004] | 0 | 0 | [550.0, 920.0, 1900.0, 5000.0, 11000.0] | 0 | 0
Siemens NH-2-355 | Siemens NH-2-355 | 355 | [4800.0, 120.0, 6.0, 0.1, 0.004] | 0 | 0 | [650.0, 1116.27, 2350.0, 5840.0, 12790.0] | 0 | 0
Siemens NH-2-400 | Siemens NH-2-400 | 400 | [4800.0, 120.0, 7.0, 0.1, 0.004] | 0 | 0 | [720.0, 1350.0, 2800.0, 6500.0, 15000.0] | 0 | 0
Siemens NH-2-425 | Siemens NH-2-425 | 425 | [4800.0, 120.0, 7.0, 0.1, 0.004] | 0 | 0 | [850.0, 1500.0, 3050.0, 7500.0, 16500.0] | 0 | 0
Siemens NH-2-630 | Siemens NH-2-630 | 630 | [4800.0, 120.0, 7.0, 0.1, 0.004] | 0 | 0 | [1200.0, 2000.0, 4800.0, 12000.0, 26000.0] | 0 | 0

## dtypes
| element | column | dtype
0 | bus | name | object
1 | bus | vn_kv | float64
2 | bus | type | object
3 | bus | zone | object
4 | bus | in_service | bool
5 | load | name | object
6 | load | bus | uint32
7 | load | p_mw | float64
8 | load | q_mvar | float64
9 | load | const_z_percent | float64
10 | load | const_i_percent | float64
11 | load | sn_mva | float64
12 | load | scaling | float64
13 | load | in_service | bool
14 | load | type | object
15 | ext_grid | name | object
16 | ext_grid | bus | uint32
17 | ext_grid | vm_pu | float64
18 | ext_grid | va_degree | float64
19 | ext_grid | slack_weight | float64
20 | ext_grid | in_service | bool
21 | line | name | object
22 | line | std_type | object
23 | line | from_bus | uint32
24 | line | to_bus | uint32
25 | line | length_km | float64
26 | line | r_ohm_per_km | float64
27 | line | x_ohm_per_km | float64
28 | line | c_nf_per_km | float64
29 | line | g_us_per_km | float64
30 | line | max_i_ka | float64
31 | line | df | float64
32 | line | parallel | uint32
33 | line | type | object
34 | line | in_service | bool
35 | trafo | name | object
36 | trafo | std_type | object
37 | trafo | hv_bus | uint32
38 | trafo | lv_bus | uint32
39 | trafo | sn_mva | float64
40 | trafo | vn_hv_kv | float64
41 | trafo | vn_lv_kv | float64
42 | trafo | vk_percent | float64
43 | trafo | vkr_percent | float64
44 | trafo | pfe_kw | float64
45 | trafo | i0_percent | float64
46 | trafo | shift_degree | float64
47 | trafo | tap_side | object
48 | trafo | tap_neutral | int32
49 | trafo | tap_min | int32
50 | trafo | tap_max | int32
51 | trafo | tap_step_percent | float64
52 | trafo | tap_step_degree | float64
53 | trafo | tap_pos | int32
54 | trafo | tap_phase_shifter | bool
55 | trafo | parallel | uint32
56 | trafo | df | float64
57 | trafo | in_service | bool
58 | line_geodata | coords | object
59 | bus_geodata | x | float64
60 | bus_geodata | y | float64
61 | bus_geodata | coords | object

## parameters
| version | format_version | converged | OPF_converged | name | f_hz | sn_mva
0 | 2.14.6 | 2.14.0 | FALSE | FALSE |  | 50 | 1