## bus
| name | vn_kv | type | zone | in_service
0 | bus_LV_4881-4_1_2_node_116 | 0.4 | n |  | TRUE
1 | bus_LV_4881-4_1_2_node_115 | 0.4 | n |  | TRUE
2 | bus_LV_4881-4_1_2_node_64 | 0.4 | n |  | TRUE
3 | bus_LV_4881-4_1_2_node_65 | 0.4 | n |  | TRUE
4 | bus_LV_4881-4_1_2_node_66 | 0.4 | n |  | TRUE
5 | bus_LV_4881-4_1_2_node_67 | 0.4 | n |  | TRUE
6 | bus_LV_4881-4_1_2_node_68 | 0.4 | n |  | TRUE
7 | bus_LV_4881-4_1_2_node_69 | 0.4 | n |  | TRUE
8 | bus_LV_4881-4_1_2_node_70 | 0.4 | n |  | TRUE
9 | bus_LV_4881-4_1_2_node_162 | 0.4 | n |  | TRUE
10 | bus_LV_4881-4_1_2_node_90 | 0.4 | n |  | TRUE
11 | bus_LV_4881-4_1_2_node_143 | 0.4 | n |  | TRUE
12 | bus_LV_4881-4_1_2_node_163 | 0.4 | n |  | TRUE
13 | bus_LV_4881-4_1_2_node_161 | 0.4 | n |  | TRUE
14 | bus_LV_4881-4_1_2_node_89 | 0.4 | n |  | TRUE
15 | bus_LV_4881-4_1_2_node_141 | 0.4 | n |  | TRUE
16 | bus_LV_4881-4_1_2_node_71 | 0.4 | n |  | TRUE
17 | bus_LV_4881-4_1_2_node_72 | 0.4 | n |  | TRUE
18 | bus_LV_4881-4_1_2_node_73 | 0.4 | n |  | TRUE
19 | bus_LV_4881-4_1_2_node_74 | 0.4 | n |  | TRUE
20 | bus_LV_4881-4_1_2_node_75 | 0.4 | n |  | TRUE
21 | bus_LV_4881-4_1_2_node_76 | 0.4 | n |  | TRUE
22 | bus_LV_4881-4_1_2_node_77 | 0.4 | n |  | TRUE
23 | bus_LV_4881-4_1_2_node_81 | 0.4 | n |  | TRUE
24 | bus_LV_4881-4_1_2_node_78 | 0.4 | n |  | TRUE
25 | bus_LV_4881-4_1_2_node_154 | 0.4 | n |  | TRUE
26 | bus_LV_4881-4_1_2_node_83 | 0.4 | n |  | TRUE
27 | bus_LV_4881-4_1_2_node_79 | 0.4 | n |  | TRUE
28 | bus_LV_4881-4_1_2_node_155 | 0.4 | n |  | TRUE
29 | bus_LV_4881-4_1_2_node_80 | 0.4 | n |  | TRUE
30 | bus_LV_4881-4_1_2_node_82 | 0.4 | n |  | TRUE
31 | bus_LV_4881-4_1_2_node_169 | 0.4 | n |  | TRUE
32 | bus_LV_4881-4_1_2_node_168 | 0.4 | n |  | TRUE
33 | bus_LV_4881-4_1_2_node_84 | 0.4 | n |  | TRUE
34 | bus_LV_4881-4_1_2_node_85 | 0.4 | n |  | TRUE
35 | bus_LV_4881-4_1_2_node_86 | 0.4 | n |  | TRUE
36 | bus_LV_4881-4_1_2_node_87 | 0.4 | n |  | TRUE
37 | bus_LV_4881-4_1_2_node_88 | 0.4 | n |  | TRUE
38 | bus_LV_4881-4_1_2_node_91 | 0.4 | n |  | TRUE
39 | bus_LV_4881-4_1_2_node_92 | 0.4 | n |  | TRUE
40 | bus_LV_4881-4_1_2_node_94 | 0.4 | n |  | TRUE
41 | bus_LV_4881-4_1_2_node_95 | 0.4 | n |  | TRUE
42 | bus_LV_4881-4_1_2_node_118 | 0.4 | n |  | TRUE
43 | bus_LV_4881-4_1_2_node_172 | 0.4 | n |  | TRUE
44 | bus_LV_4881-4_1_2_node_183 | 0.4 | n |  | TRUE
45 | bus_LV_4881-4_1_2_node_93 | 0.4 | n |  | TRUE
46 | bus_LV_4881-4_1_2_node_126 | 0.4 | n |  | TRUE
47 | bus_LV_4881-4_1_2_node_188 | 0.4 | n |  | TRUE
48 | bus_LV_4881-4_1_2_node_151 | 0.4 | n |  | TRUE
49 | bus_LV_4881-4_1_2_node_153 | 0.4 | n |  | TRUE
50 | bus_LV_4881-4_1_2_node_149 | 0.4 | n |  | TRUE
51 | bus_LV_4881-4_1_2_node_134 | 0.4 | n |  | TRUE
52 | bus_LV_4881-4_1_2_node_103 | 0.4 | n |  | TRUE
53 | bus_LV_4881-4_1_2_node_119 | 0.4 | n |  | TRUE
54 | bus_LV_4881-4_1_2_node_205 | 0.4 | n |  | TRUE
55 | bus_LV_4881-4_1_2_node_117 | 0.4 | n |  | TRUE
56 | bus_LV_4881-4_1_2_node_171 | 0.4 | n |  | TRUE
57 | bus_LV_4881-4_1_2_node_182 | 0.4 | n |  | TRUE
58 | bus_LV_4881-4_1_2_node_128 | 0.4 | n |  | TRUE
59 | bus_LV_4881-4_1_2_node_129 | 0.4 | n |  | TRUE
60 | bus_LV_4881-4_1_2_node_124 | 0.4 | n |  | TRUE
61 | bus_LV_4881-4_1_2_node_189 | 0.4 | n |  | TRUE
62 | bus_LV_4881-4_1_2_node_96 | 0.4 | n |  | TRUE
63 | bus_LV_4881-4_1_2_node_97 | 0.4 | n |  | TRUE
64 | bus_LV_4881-4_1_2_node_98 | 0.4 | n |  | TRUE
65 | bus_LV_4881-4_1_2_node_99 | 0.4 | n |  | TRUE
66 | bus_LV_4881-4_1_2_node_100 | 0.4 | n |  | TRUE
67 | bus_LV_4881-4_1_2_node_101 | 0.4 | n |  | TRUE
68 | bus_LV_4881-4_1_2_node_104 | 0.4 | n |  | TRUE
69 | bus_LV_4881-4_1_2_node_105 | 0.4 | n |  | TRUE
70 | bus_LV_4881-4_1_2_node_106 | 0.4 | n |  | TRUE
71 | bus_LV_4881-4_1_2_node_107 | 0.4 | n |  | TRUE
72 | bus_LV_4881-4_1_2_node_135 | 0.4 | n |  | TRUE
73 | bus_LV_4881-4_1_2_node_145 | 0.4 | n |  | TRUE
74 | bus_LV_4881-4_1_2_node_170 | 0.4 | n |  | TRUE
75 | bus_LV_4881-4_1_2_node_108 | 0.4 | n |  | TRUE
76 | bus_LV_4881-4_1_2_node_194 | 0.4 | n |  | TRUE
77 | bus_LV_4881-4_1_2_node_146 | 0.4 | n |  | TRUE
78 | bus_LV_4881-4_1_2_node_144 | 0.4 | n |  | TRUE
79 | bus_LV_4881-4_1_2_node_110 | 0.4 | n |  | TRUE
80 | bus_LV_4881-4_1_2_node_111 | 0.4 | n |  | TRUE
81 | bus_LV_4881-4_1_2_node_112 | 0.4 | n |  | TRUE
82 | bus_LV_4881-4_1_2_node_113 | 0.4 | n |  | TRUE
83 | bus_LV_4881-4_1_2_node_114 | 0.4 | n |  | TRUE
84 | bus_LV_4881-4_1_2_node_120 | 0.4 | n |  | TRUE
85 | bus_LV_4881-4_1_2_node_121 | 0.4 | n |  | TRUE
86 | bus_LV_4881-4_1_2_node_122 | 0.4 | n |  | TRUE
87 | bus_LV_4881-4_1_2_node_123 | 0.4 | n |  | TRUE
88 | bus_LV_4881-4_1_2_node_176 | 0.4 | n |  | TRUE
89 | bus_LV_4881-4_1_2_node_175 | 0.4 | n |  | TRUE
90 | bus_LV_4881-4_1_2_node_125 | 0.4 | n |  | TRUE
91 | bus_LV_4881-4_1_2_node_127 | 0.4 | n |  | TRUE
92 | bus_LV_4881-4_1_2_node_130 | 0.4 | n |  | TRUE
93 | bus_LV_4881-4_1_2_node_131 | 0.4 | n |  | TRUE
94 | bus_LV_4881-4_1_2_node_132 | 0.4 | n |  | TRUE
95 | bus_LV_4881-4_1_2_node_159 | 0.4 | n |  | TRUE
96 | bus_LV_4881-4_1_2_node_192 | 0.4 | n |  | TRUE
97 | bus_LV_4881-4_1_2_node_167 | 0.4 | n |  | TRUE
98 | bus_LV_4881-4_1_2_node_157 | 0.4 | n |  | TRUE
99 | bus_LV_4881-4_1_2_node_178 | 0.4 | n |  | TRUE
100 | bus_LV_4881-4_1_2_node_190 | 0.4 | n |  | TRUE
101 | bus_LV_4881-4_1_2_node_136 | 0.4 | n |  | TRUE
102 | bus_LV_4881-4_1_2_node_137 | 0.4 | n |  | TRUE
103 | bus_LV_4881-4_1_2_node_138 | 0.4 | n |  | TRUE
104 | bus_LV_4881-4_1_2_node_139 | 0.4 | n |  | TRUE
105 | bus_LV_4881-4_1_2_node_140 | 0.4 | n |  | TRUE
106 | bus_LV_4881-4_1_2_node_142 | 0.4 | n |  | TRUE
107 | bus_LV_4881-4_1_2_node_164 | 0.4 | n |  | TRUE
108 | bus_LV_4881-4_1_2_node_165 | 0.4 | n |  | TRUE
109 | bus_LV_4881-4_1_2_node_147 | 0.4 | n |  | TRUE
110 | bus_LV_4881-4_1_2_node_148 | 0.4 | n |  | TRUE
111 | bus_LV_4881-4_1_2_node_150 | 0.4 | n |  | TRUE
112 | bus_LV_4881-4_1_2_node_152 | 0.4 | n |  | TRUE
113 | bus_LV_4881-4_1_2_node_203 | 0.4 | n |  | TRUE
114 | bus_LV_4881-4_1_2_node_156 | 0.4 | n |  | TRUE
115 | bus_LV_4881-4_1_2_node_158 | 0.4 | n |  | TRUE
116 | bus_LV_4881-4_1_2_node_160 | 0.4 | n |  | TRUE
117 | bus_LV_4881-4_1_2_node_166 | 0.4 | n |  | TRUE
118 | bus_LV_4881-4_1_2_node_179 | 0.4 | n |  | TRUE
119 | bus_LV_4881-4_1_2_node_180 | 0.4 | n |  | TRUE
120 | bus_LV_4881-4_1_2_node_173 | 0.4 | n |  | TRUE
121 | bus_LV_4881-4_1_2_node_174 | 0.4 | n |  | TRUE
122 | bus_LV_4881-4_1_2_node_177 | 0.4 | n |  | TRUE
123 | bus_LV_4881-4_1_2_node_184 | 0.4 | n |  | TRUE
124 | bus_LV_4881-4_1_2_node_186 | 0.4 | n |  | TRUE
125 | bus_LV_4881-4_1_2_node_181 | 0.4 | n |  | TRUE
126 | bus_LV_4881-4_1_2_node_185 | 0.4 | n |  | TRUE
127 | bus_LV_4881-4_1_2_node_187 | 0.4 | n |  | TRUE
128 | bus_LV_4881-4_1_2_node_200 | 0.4 | n |  | TRUE
129 | bus_LV_4881-4_1_2_node_201 | 0.4 | n |  | TRUE
130 | bus_LV_4881-4_1_2_node_202 | 0.4 | n |  | TRUE
131 | bus_LV_4881-4_1_2_node_191 | 0.4 | n |  | TRUE
132 | bus_LV_4881-4_1_2_node_193 | 0.4 | n |  | TRUE
133 | bus_MV_439_0_node_138 | 20 | n |  | TRUE

## load
| name | bus | p_mw | q_mvar | const_z_percent | const_i_percent | sn_mva | scaling | in_service | type
0 | LV_4881-4_1_2_load_116 | 0 | 0.00017085 | 4.282e-05 | 0 | 0 |  | 1 | TRUE | wye
1 | LV_4881-4_1_2_load_115 | 1 | 0.0012128 | 0.00030394 | 0 | 0 |  | 1 | TRUE | wye
2 | LV_4881-4_1_2_load_64 | 2 | 0.0032729 | 0.00082026 | 0 | 0 |  | 1 | TRUE | wye
3 | LV_4881-4_1_2_load_66 | 4 | 0.0014471 | 0.00036268 | 0 | 0 |  | 1 | TRUE | wye
4 | LV_4881-4_1_2_load_68 | 6 | 0.0013608 | 0.00034106 | 0 | 0 |  | 1 | TRUE | wye
5 | LV_4881-4_1_2_load_69 | 7 | 0.0033982 | 0.00085166 | 0 | 0 |  | 1 | TRUE | wye
6 | LV_4881-4_1_2_load_70 | 8 | 0.0015574 | 0.00039032 | 0 | 0 |  | 1 | TRUE | wye
7 | LV_4881-4_1_2_load_143 | 11 | 0.0026607 | 0.00066683 | 0 | 0 |  | 1 | TRUE | wye
8 | LV_4881-4_1_2_load_163 | 12 | 0.0010071 | 0.0002524 | 0 | 0 |  | 1 | TRUE | wye
9 | LV_4881-4_1_2_load_161 | 13 | 0.0028502 | 0.00071432 | 0 | 0 |  | 1 | TRUE | wye
10 | LV_4881-4_1_2_load_141 | 15 | 0.0015814 | 0.00039635 | 0 | 0 |  | 1 | TRUE | wye
11 | LV_4881-4_1_2_load_71 | 16 | 0.0010043 | 0.00025171 | 0 | 0 |  | 1 | TRUE | wye
12 | LV_4881-4_1_2_load_74 | 19 | 0.0029704 | 0.00074446 | 0 | 0 |  | 1 | TRUE | wye
13 | LV_4881-4_1_2_load_76 | 21 | 0.0021987 | 0.00055104 | 0 | 0 |  | 1 | TRUE | wye
14 | LV_4881-4_1_2_load_77 | 22 | 0.0014853 | 0.00037224 | 0 | 0 |  | 1 | TRUE | wye
15 | LV_4881-4_1_2_load_81 | 23 | 0.00023127 | 5.7961e-05 | 0 | 0 |  | 1 | TRUE | wye
16 | LV_4881-4_1_2_load_78 | 24 | 0.0004518 | 0.00011323 | 0 | 0 |  | 1 | TRUE | wye
17 | LV_4881-4_1_2_load_154 | 25 | 0.0002153 | 5.3959e-05 | 0 | 0 |  | 1 | TRUE | wye
18 | LV_4881-4_1_2_load_83 | 26 | 0.00063164 | 0.0001583 | 0 | 0 |  | 1 | TRUE | wye
19 | LV_4881-4_1_2_load_79 | 27 | 0.00034883 | 8.7426e-05 | 0 | 0 |  | 1 | TRUE | wye
20 | LV_4881-4_1_2_load_155 | 28 | 0.0024355 | 0.00061039 | 0 | 0 |  | 1 | TRUE | wye
21 | LV_4881-4_1_2_load_80 | 29 | 0.0018195 | 0.000456 | 0 | 0 |  | 1 | TRUE | wye
22 | LV_4881-4_1_2_load_82 | 30 | 0.0016147 | 0.00040469 | 0 | 0 |  | 1 | TRUE | wye
23 | LV_4881-4_1_2_load_169 | 31 | 0.00080781 | 0.00020246 | 0 | 0 |  | 1 | TRUE | wye
24 | LV_4881-4_1_2_load_168 | 32 | 0.00012741 | 3.1933e-05 | 0 | 0 |  | 1 | TRUE | wye
25 | LV_4881-4_1_2_load_84 | 33 | 0.00044761 | 0.00011218 | 0 | 0 |  | 1 | TRUE | wye
26 | LV_4881-4_1_2_load_85 | 34 | 0.00015516 | 3.8887e-05 | 0 | 0 |  | 1 | TRUE | wye
27 | LV_4881-4_1_2_load_94 | 40 | 0.0032917 | 0.00082498 | 0 | 0 |  | 1 | TRUE | wye
28 | LV_4881-4_1_2_load_95 | 41 | 0.0025566 | 0.00064074 | 0 | 0 |  | 1 | TRUE | wye
29 | LV_4881-4_1_2_load_172 | 43 | 0.00035162 | 8.8124e-05 | 0 | 0 |  | 1 | TRUE | wye
30 | LV_4881-4_1_2_load_183 | 44 | 0.00016234 | 4.0686e-05 | 0 | 0 |  | 1 | TRUE | wye
31 | LV_4881-4_1_2_load_93 | 45 | 0.0012338 | 0.00030921 | 0 | 0 |  | 1 | TRUE | wye
32 | LV_4881-4_1_2_load_188 | 47 | 0.0021941 | 0.00054989 | 0 | 0 |  | 1 | TRUE | wye
33 | LV_4881-4_1_2_load_153 | 49 | 0.00018177 | 4.5555e-05 | 0 | 0 |  | 1 | TRUE | wye
34 | LV_4881-4_1_2_load_134 | 51 | 0.0014043 | 0.00035195 | 0 | 0 |  | 1 | TRUE | wye
35 | LV_4881-4_1_2_load_205 | 54 | 0.0021734 | 0.0005447 | 0 | 0 |  | 1 | TRUE | wye
36 | LV_4881-4_1_2_load_117 | 55 | 0.0002284 | 5.7242e-05 | 0 | 0 |  | 1 | TRUE | wye
37 | LV_4881-4_1_2_load_171 | 56 | 0.00011021 | 2.7621e-05 | 0 | 0 |  | 1 | TRUE | wye
38 | LV_4881-4_1_2_load_182 | 57 | 0.0002663 | 6.6742e-05 | 0 | 0 |  | 1 | TRUE | wye
39 | LV_4881-4_1_2_load_128 | 58 | 0.0012871 | 0.00032259 | 0 | 0 |  | 1 | TRUE | wye
40 | LV_4881-4_1_2_load_129 | 59 | 0.0011888 | 0.00029795 | 0 | 0 |  | 1 | TRUE | wye
41 | LV_4881-4_1_2_load_124 | 60 | 0.0020666 | 0.00051793 | 0 | 0 |  | 1 | TRUE | wye
42 | LV_4881-4_1_2_load_189 | 61 | 0.0039753 | 0.0009963 | 0 | 0 |  | 1 | TRUE | wye
43 | LV_4881-4_1_2_load_96 | 62 | 0.0020716 | 0.00051919 | 0 | 0 |  | 1 | TRUE | wye
44 | LV_4881-4_1_2_load_97 | 63 | 0.00057641 | 0.00014446 | 0 | 0 |  | 1 | TRUE | wye
45 | LV_4881-4_1_2_load_99 | 65 | 0.0055681 | 0.0013955 | 0 | 0 |  | 1 | TRUE | wye
46 | LV_4881-4_1_2_load_104 | 68 | 0.00019001 | 4.762e-05 | 0 | 0 |  | 1 | TRUE | wye
47 | LV_4881-4_1_2_load_105 | 69 | 0.00020239 | 5.0723e-05 | 0 | 0 |  | 1 | TRUE | wye
48 | LV_4881-4_1_2_load_107 | 71 | 0.00085213 | 0.00021356 | 0 | 0 |  | 1 | TRUE | wye
49 | LV_4881-4_1_2_load_135 | 72 | 0.00034012 | 8.5243e-05 | 0 | 0 |  | 1 | TRUE | wye
50 | LV_4881-4_1_2_load_145 | 73 | 0.0019823 | 0.00049681 | 0 | 0 |  | 1 | TRUE | wye
51 | LV_4881-4_1_2_load_170 | 74 | 0.0056664 | 0.0014201 | 0 | 0 |  | 1 | TRUE | wye
52 | LV_4881-4_1_2_load_194 | 76 | 0.0024387 | 0.0006112 | 0 | 0 |  | 1 | TRUE | wye
53 | LV_4881-4_1_2_load_144 | 78 | 0.00088204 | 0.00022106 | 0 | 0 |  | 1 | TRUE | wye
54 | LV_4881-4_1_2_load_110 | 79 | 0.00035092 | 8.7949e-05 | 0 | 0 |  | 1 | TRUE | wye
55 | LV_4881-4_1_2_load_111 | 80 | 0.00018312 | 4.5893e-05 | 0 | 0 |  | 1 | TRUE | wye
56 | LV_4881-4_1_2_load_112 | 81 | 0.00021311 | 5.341e-05 | 0 | 0 |  | 1 | TRUE | wye
57 | LV_4881-4_1_2_load_113 | 82 | 0.00023854 | 5.9784e-05 | 0 | 0 |  | 1 | TRUE | wye
58 | LV_4881-4_1_2_load_114 | 83 | 0.00017927 | 4.4929e-05 | 0 | 0 |  | 1 | TRUE | wye
59 | LV_4881-4_1_2_load_120 | 84 | 0.0014016 | 0.00035128 | 0 | 0 |  | 1 | TRUE | wye
60 | LV_4881-4_1_2_load_121 | 85 | 0.0014357 | 0.00035983 | 0 | 0 |  | 1 | TRUE | wye
61 | LV_4881-4_1_2_load_122 | 86 | 0.002503 | 0.00062731 | 0 | 0 |  | 1 | TRUE | wye
62 | LV_4881-4_1_2_load_123 | 87 | 0.0013105 | 0.00032844 | 0 | 0 |  | 1 | TRUE | wye
63 | LV_4881-4_1_2_load_176 | 88 | 0.0017631 | 0.00044187 | 0 | 0 |  | 1 | TRUE | wye
64 | LV_4881-4_1_2_load_125 | 90 | 0.0012869 | 0.00032254 | 0 | 0 |  | 1 | TRUE | wye
65 | LV_4881-4_1_2_load_127 | 91 | 0.0020394 | 0.00051113 | 0 | 0 |  | 1 | TRUE | wye
66 | LV_4881-4_1_2_load_130 | 92 | 0.0013307 | 0.00033351 | 0 | 0 |  | 1 | TRUE | wye
67 | LV_4881-4_1_2_load_131 | 93 | 0.0035347 | 0.00088588 | 0 | 0 |  | 1 | TRUE | wye
68 | LV_4881-4_1_2_load_132 | 94 | 0.0011313 | 0.00028353 | 0 | 0 |  | 1 | TRUE | wye
69 | LV_4881-4_1_2_load_159 | 95 | 0.0014197 | 0.00035582 | 0 | 0 |  | 1 | TRUE | wye
70 | LV_4881-4_1_2_load_167 | 97 | 0.0012296 | 0.00030817 | 0 | 0 |  | 1 | TRUE | wye
71 | LV_4881-4_1_2_load_157 | 98 | 0.001647 | 0.00041278 | 0 | 0 |  | 1 | TRUE | wye
72 | LV_4881-4_1_2_load_190 | 100 | 0.0015192 | 0.00038076 | 0 | 0 |  | 1 | TRUE | wye
73 | LV_4881-4_1_2_load_136 | 101 | 0.001306 | 0.00032731 | 0 | 0 |  | 1 | TRUE | wye
74 | LV_4881-4_1_2_load_137 | 102 | 0.0017069 | 0.00042778 | 0 | 0 |  | 1 | TRUE | wye
75 | LV_4881-4_1_2_load_139 | 104 | 0.0013635 | 0.00034172 | 0 | 0 |  | 1 | TRUE | wye
76 | LV_4881-4_1_2_load_140 | 105 | 0.0016961 | 0.00042507 | 0 | 0 |  | 1 | TRUE | wye
77 | LV_4881-4_1_2_load_142 | 106 | 0.0024262 | 0.00060805 | 0 | 0 |  | 1 | TRUE | wye
78 | LV_4881-4_1_2_load_164 | 107 | 0.0016293 | 0.00040833 | 0 | 0 |  | 1 | TRUE | wye
79 | LV_4881-4_1_2_load_165 | 108 | 0.0018103 | 0.00045372 | 0 | 0 |  | 1 | TRUE | wye
80 | LV_4881-4_1_2_load_147 | 109 | 0.00055106 | 0.00013811 | 0 | 0 |  | 1 | TRUE | wye
81 | LV_4881-4_1_2_load_148 | 110 | 4.946e-05 | 1.2396e-05 | 0 | 0 |  | 1 | TRUE | wye
82 | LV_4881-4_1_2_load_150 | 111 | 0.00053513 | 0.00013412 | 0 | 0 |  | 1 | TRUE | wye
83 | LV_4881-4_1_2_load_152 | 112 | 0.00010161 | 2.5466e-05 | 0 | 0 |  | 1 | TRUE | wye
84 | LV_4881-4_1_2_load_203 | 113 | 0.00032971 | 8.2633e-05 | 0 | 0 |  | 1 | TRUE | wye
85 | LV_4881-4_1_2_load_156 | 114 | 0.0014447 | 0.00036207 | 0 | 0 |  | 1 | TRUE | wye
86 | LV_4881-4_1_2_load_158 | 115 | 0.0016366 | 0.00041016 | 0 | 0 |  | 1 | TRUE | wye
87 | LV_4881-4_1_2_load_160 | 116 | 0.0030519 | 0.00076489 | 0 | 0 |  | 1 | TRUE | wye
88 | LV_4881-4_1_2_load_166 | 117 | 0.0017667 | 0.00044279 | 0 | 0 |  | 1 | TRUE | wye
89 | LV_4881-4_1_2_load_179 | 118 | 0.0017314 | 0.00043392 | 0 | 0 |  | 1 | TRUE | wye
90 | LV_4881-4_1_2_load_180 | 119 | 0.0019131 | 0.00047946 | 0 | 0 |  | 1 | TRUE | wye
91 | LV_4881-4_1_2_load_173 | 120 | 0.0013163 | 0.00032991 | 0 | 0 |  | 1 | TRUE | wye
92 | LV_4881-4_1_2_load_174 | 121 | 0.0012984 | 0.00032542 | 0 | 0 |  | 1 | TRUE | wye
93 | LV_4881-4_1_2_load_177 | 122 | 0.0025045 | 0.00062769 | 0 | 0 |  | 1 | TRUE | wye
94 | LV_4881-4_1_2_load_184 | 123 | 0.0037206 | 0.00093246 | 0 | 0 |  | 1 | TRUE | wye
95 | LV_4881-4_1_2_load_186 | 124 | 0.00027036 | 6.776e-05 | 0 | 0 |  | 1 | TRUE | wye
96 | LV_4881-4_1_2_load_181 | 125 | 0.0031004 | 0.00077704 | 0 | 0 |  | 1 | TRUE | wye
97 | LV_4881-4_1_2_load_187 | 127 | 0.00080357 | 0.00020139 | 0 | 0 |  | 1 | TRUE | wye
98 | LV_4881-4_1_2_load_200 | 128 | 0.00015643 | 3.9204e-05 | 0 | 0 |  | 1 | TRUE | wye
99 | LV_4881-4_1_2_load_202 | 130 | 0.0019327 | 0.00048437 | 0 | 0 |  | 1 | TRUE | wye
100 | LV_4881-4_1_2_load_191 | 131 | 0.0027515 | 0.0006896 | 0 | 0 |  | 1 | TRUE | wye
101 | LV_4881-4_1_2_load_193 | 132 | 0.0010151 | 0.00025441 | 0 | 0 |  | 1 | TRUE | wye

## ext_grid
| name | bus | vm_pu | va_degree | slack_weight | in_service
0 |  | 12 | 1 | 0 | 1 | TRUE

## line
| name | std_type | from_bus | to_bus | length_km | r_ohm_per_km | x_ohm_per_km | c_nf_per_km | g_us_per_km | max_i_ka | df | parallel | type | in_service
0 | LV_4881-4_1_2_line_0 | NAYY 4x150 SE | 0 | 1 | 0.025167 | 0.208 | 0.08 | 261 | 0 | 0.27 | 1 | 1 | cs | TRUE
1 | LV_4881-4_1_2_line_1 | NAYY 4x150 SE | 1 | 55 | 0.012438 | 0.208 | 0.08 | 261 | 0 | 0.27 | 1 | 1 | cs | TRUE
2 | LV_4881-4_1_2_line_2 | NAYY 4x150 SE | 2 | 3 | 0.019499 | 0.208 | 0.08 | 261 | 0 | 0.27 | 1 | 1 | cs | TRUE
3 | LV_4881-4_1_2_line_3 | NAYY 4x150 SE | 3 | 4 | 0.00178 | 0.208 | 0.08 | 261 | 0 | 0.27 | 1 | 1 | cs | TRUE
4 | LV_4881-4_1_2_line_4 | NAYY 4x150 SE | 3 | 5 | 0.015896 | 0.208 | 0.08 | 261 | 0 | 0.27 | 1 | 1 | cs | TRUE
5 | LV_4881-4_1_2_line_5 | NAYY 4x150 SE | 4 | 6 | 0.021892 | 0.208 | 0.08 | 261 | 0 | 0.27 | 1 | 1 | cs | TRUE
6 | LV_4881-4_1_2_line_6 | NAYY 4x150 SE | 5 | 7 | 0.015109 | 0.208 | 0.08 | 261 | 0 | 0.27 | 1 | 1 | cs | TRUE
7 | LV_4881-4_1_2_line_7 | NAYY 4x150 SE | 5 | 8 | 0.030009 | 0.208 | 0.08 | 261 | 0 | 0.27 | 1 | 1 | cs | TRUE
8 | LV_4881-4_1_2_line_8 | NAYY 4x150 SE | 6 | 9 | 0.018694 | 0.208 | 0.08 | 261 | 0 | 0.27 | 1 | 1 | cs | TRUE
9 | LV_4881-4_1_2_line_9 | NAYY 4x150 SE | 7 | 10 | 0.017672 | 0.208 | 0.08 | 261 | 0 | 0.27 | 1 | 1 | cs | TRUE
10 | LV_4881-4_1_2_line_10 | NAYY 4x150 SE | 8 | 11 | 0.020351 | 0.208 | 0.08 | 261 | 0 | 0.27 | 1 | 1 | cs | TRUE
11 | LV_4881-4_1_2_line_11 | NAYY 4x150 SE | 9 | 12 | 0.019688 | 0.208 | 0.08 | 261 | 0 | 0.27 | 1 | 1 | cs | TRUE
12 | LV_4881-4_1_2_line_12 | NAYY 4x150 SE | 9 | 13 | 0.0059552 | 0.208 | 0.08 | 261 | 0 | 0.27 | 1 | 1 | cs | TRUE
13 | LV_4881-4_1_2_line_13 | NAYY 4x150 SE | 10 | 14 | 0.015957 | 0.208 | 0.08 | 261 | 0 | 0.27 | 1 | 1 | cs | TRUE
14 | LV_4881-4_1_2_line_14 | NAYY 4x150 SE | 11 | 15 | 0.0021068 | 0.208 | 0.08 | 261 | 0 | 0.27 | 1 | 1 | cs | TRUE
15 | LV_4881-4_1_2_line_15 | NAYY 4x150 SE | 12 | 97 | 0.02295 | 0.208 | 0.08 | 261 | 0 | 0.27 | 1 | 1 | cs | TRUE
16 | LV_4881-4_1_2_line_16 | NAYY 4x150 SE | 13 | 30 | 0.033823 | 0.208 | 0.08 | 261 | 0 | 0.27 | 1 | 1 | cs | TRUE
17 | LV_4881-4_1_2_line_17 | NAYY 4x150 SE | 14 | 41 | 0.019919 | 0.208 | 0.08 | 261 | 0 | 0.27 | 1 | 1 | cs | TRUE
18 | LV_4881-4_1_2_line_18 | NAYY 4x150 SE | 15 | 103 | 0.015428 | 0.208 | 0.08 | 261 | 0 | 0.27 | 1 | 1 | cs | TRUE
19 | LV_4881-4_1_2_line_19 | NAYY 4x150 SE | 16 | 17 | 0.047288 | 0.208 | 0.08 | 261 | 0 | 0.27 | 1 | 1 | cs | TRUE
20 | LV_4881-4_1_2_line_20 | NAYY 4x150 SE | 17 | 18 | 0.015422 | 0.208 | 0.08 | 261 | 0 | 0.27 | 1 | 1 | cs | TRUE
21 | LV_4881-4_1_2_line_21 | NAYY 4x150 SE | 17 | 19 | 0.034434 | 0.208 | 0.08 | 261 | 0 | 0.27 | 1 | 1 | cs | TRUE
22 | LV_4881-4_1_2_line_22 | NAYY 4x150 SE | 18 | 20 | 0.010692 | 0.208 | 0.08 | 261 | 0 | 0.27 | 1 | 1 | cs | TRUE
23 | LV_4881-4_1_2_line_23 | NAYY 4x150 SE | 18 | 21 | 0.036761 | 0.208 | 0.08 | 261 | 0 | 0.27 | 1 | 1 | cs | TRUE
24 | LV_4881-4_1_2_line_24 | NAYY 4x150 SE | 19 | 22 | 0.032908 | 0.208 | 0.08 | 261 | 0 | 0.27 | 1 | 1 | cs | TRUE
25 | LV_4881-4_1_2_line_25 | NAYY 4x150 SE | 20 | 23 | 0.010707 | 0.208 | 0.08 | 261 | 0 | 0.27 | 1 | 1 | cs | TRUE
26 | LV_4881-4_1_2_line_26 | NAYY 4x150 SE | 20 | 24 | 0.029898 | 0.208 | 0.08 | 261 | 0 | 0.27 | 1 | 1 | cs | TRUE
27 | LV_4881-4_1_2_line_27 | NAYY 4x150 SE | 21 | 25 | 0.014054 | 0.208 | 0.08 | 261 | 0 | 0.27 | 1 | 1 | cs | TRUE
28 | LV_4881-4_1_2_line_28 | NAYY 4x150 SE | 23 | 26 | 0.012158 | 0.208 | 0.08 | 261 | 0 | 0.27 | 1 | 1 | cs | TRUE
29 | LV_4881-4_1_2_line_29 | NAYY 4x150 SE | 24 | 27 | 0.0098526 | 0.208 | 0.08 | 261 | 0 | 0.27 | 1 | 1 | cs | TRUE
30 | LV_4881-4_1_2_line_30 | NAYY 4x150 SE | 25 | 28 | 0.023432 | 0.208 | 0.08 | 261 | 0 | 0.27 | 1 | 1 | cs | TRUE
31 | LV_4881-4_1_2_line_31 | NAYY 4x150 SE | 26 | 31 | 0.012494 | 0.208 | 0.08 | 261 | 0 | 0.27 | 1 | 1 | cs | TRUE
32 | LV_4881-4_1_2_line_32 | NAYY 4x150 SE | 27 | 29 | 0.054735 | 0.208 | 0.08 | 261 | 0 | 0.27 | 1 | 1 | cs | TRUE
33 | LV_4881-4_1_2_line_33 | NAYY 4x150 SE | 29 | 30 | 0.02895 | 0.208 | 0.08 | 261 | 0 | 0.27 | 1 | 1 | cs | TRUE
34 | LV_4881-4_1_2_line_34 | NAYY 4x150 SE | 31 | 32 | 0.017407 | 0.208 | 0.08 | 261 | 0 | 0.27 | 1 | 1 | cs | TRUE
35 | LV_4881-4_1_2_line_35 | NAYY 4x150 SE | 32 | 77 | 0.10579 | 0.208 | 0.08 | 261 | 0 | 0.27 | 1 | 1 | cs | TRUE
36 | LV_4881-4_1_2_line_36 | NAYY 4x150 SE | 33 | 34 | 0.0062187 | 0.208 | 0.08 | 261 | 0 | 0.27 | 1 | 1 | cs | TRUE
37 | LV_4881-4_1_2_line_37 | NAYY 4x150 SE | 33 | 35 | 0.021577 | 0.208 | 0.08 | 261 | 0 | 0.27 | 1 | 1 | cs | TRUE
38 | LV_4881-4_1_2_line_38 | NAYY 4x150 SE | 34 | 36 | 0.01754 | 0.208 | 0.08 | 261 | 0 | 0.27 | 1 | 1 | cs | TRUE
39 | LV_4881-4_1_2_line_39 | NAYY 4x150 SE | 35 | 37 | 0.003996 | 0.208 | 0.08 | 261 | 0 | 0.27 | 1 | 1 | cs | TRUE
40 | LV_4881-4_1_2_line_40 | NAYY 4x150 SE | 36 | 38 | 0.065555 | 0.208 | 0.08 | 261 | 0 | 0.27 | 1 | 1 | cs | TRUE
41 | LV_4881-4_1_2_line_41 | NAYY 4x150 SE | 36 | 39 | 0.015722 | 0.208 | 0.08 | 261 | 0 | 0.27 | 1 | 1 | cs | TRUE
42 | LV_4881-4_1_2_line_42 | NAYY 4x150 SE | 37 | 40 | 0.025425 | 0.208 | 0.08 | 261 | 0 | 0.27 | 1 | 1 | cs | TRUE
43 | LV_4881-4_1_2_line_43 | NAYY 4x150 SE | 37 | 41 | 0.042483 | 0.208 | 0.08 | 261 | 0 | 0.27 | 1 | 1 | cs | TRUE
44 | LV_4881-4_1_2_line_44 | NAYY 4x150 SE | 38 | 42 | 0.038295 | 0.208 | 0.08 | 261 | 0 | 0.27 | 1 | 1 | cs | TRUE
45 | LV_4881-4_1_2_line_45 | NAYY 4x150 SE | 38 | 43 | 0.020661 | 0.208 | 0.08 | 261 | 0 | 0.27 | 1 | 1 | cs | TRUE
46 | LV_4881-4_1_2_line_46 | NAYY 4x150 SE | 39 | 44 | 0.022 | 0.208 | 0.08 | 261 | 0 | 0.27 | 1 | 1 | cs | TRUE
47 | LV_4881-4_1_2_line_47 | NAYY 4x150 SE | 40 | 47 | 0.029475 | 0.208 | 0.08 | 261 | 0 | 0.27 | 1 | 1 | cs | TRUE
48 | LV_4881-4_1_2_line_48 | NAYY 4x150 SE | 42 | 55 | 0.025178 | 0.208 | 0.08 | 261 | 0 | 0.27 | 1 | 1 | cs | TRUE
49 | LV_4881-4_1_2_line_49 | NAYY 4x150 SE | 42 | 53 | 0.033393 | 0.208 | 0.08 | 261 | 0 | 0.27 | 1 | 1 | cs | TRUE
50 | LV_4881-4_1_2_line_50 | NAYY 4x150 SE | 43 | 56 | 0.025924 | 0.208 | 0.08 | 261 | 0 | 0.27 | 1 | 1 | cs | TRUE
51 | LV_4881-4_1_2_line_51 | NAYY 4x150 SE | 44 | 57 | 0.0033836 | 0.208 | 0.08 | 261 | 0 | 0.27 | 1 | 1 | cs | TRUE
52 | LV_4881-4_1_2_line_52 | NAYY 4x150 SE | 45 | 46 | 0.033297 | 0.208 | 0.08 | 261 | 0 | 0.27 | 1 | 1 | cs | TRUE
53 | LV_4881-4_1_2_line_53 | NAYY 4x150 SE | 46 | 58 | 0.036668 | 0.208 | 0.08 | 261 | 0 | 0.27 | 1 | 1 | cs | TRUE
54 | LV_4881-4_1_2_line_54 | NAYY 4x150 SE | 46 | 59 | 0.029998 | 0.208 | 0.08 | 261 | 0 | 0.27 | 1 | 1 | cs | TRUE
55 | LV_4881-4_1_2_line_55 | NAYY 4x150 SE | 46 | 60 | 0.015456 | 0.208 | 0.08 | 261 | 0 | 0.27 | 1 | 1 | cs | TRUE
56 | LV_4881-4_1_2_line_56 | NAYY 4x150 SE | 47 | 61 | 0.015383 | 0.208 | 0.08 | 261 | 0 | 0.27 | 1 | 1 | cs | TRUE
57 | LV_4881-4_1_2_line_57 | NAYY 4x150 SE | 48 | 49 | 0.018692 | 0.208 | 0.08 | 261 | 0 | 0.27 | 1 | 1 | cs | TRUE
58 | LV_4881-4_1_2_line_58 | NAYY 4x150 SE | 48 | 50 | 0.009767 | 0.208 | 0.08 | 261 | 0 | 0.27 | 1 | 1 | cs | TRUE
59 | LV_4881-4_1_2_line_59 | NAYY 4x150 SE | 49 | 57 | 0.01697 | 0.208 | 0.08 | 261 | 0 | 0.27 | 1 | 1 | cs | TRUE
60 | LV_4881-4_1_2_line_60 | NAYY 4x150 SE | 50 | 112 | 0.020054 | 0.208 | 0.08 | 261 | 0 | 0.27 | 1 | 1 | cs | TRUE
61 | LV_4881-4_1_2_line_61 | NAYY 4x150 SE | 50 | 109 | 0.043713 | 0.208 | 0.08 | 261 | 0 | 0.27 | 1 | 1 | cs | TRUE
62 | LV_4881-4_1_2_line_62 | NAYY 4x150 SE | 51 | 52 | 0.0079616 | 0.208 | 0.08 | 261 | 0 | 0.27 | 1 | 1 | cs | TRUE
63 | LV_4881-4_1_2_line_63 | NAYY 4x150 SE | 52 | 65 | 0.049327 | 0.208 | 0.08 | 261 | 0 | 0.27 | 1 | 1 | cs | TRUE
64 | LV_4881-4_1_2_line_64 | NAYY 4x150 SE | 53 | 54 | 0.022661 | 0.208 | 0.08 | 261 | 0 | 0.27 | 1 | 1 | cs | TRUE
65 | LV_4881-4_1_2_line_65 | NAYY 4x150 SE | 56 | 83 | 0.026042 | 0.208 | 0.08 | 261 | 0 | 0.27 | 1 | 1 | cs | TRUE
66 | LV_4881-4_1_2_line_66 | NAYY 4x150 SE | 58 | 93 | 0.023468 | 0.208 | 0.08 | 261 | 0 | 0.27 | 1 | 1 | cs | TRUE
67 | LV_4881-4_1_2_line_67 | NAYY 4x150 SE | 59 | 94 | 0.014151 | 0.208 | 0.08 | 261 | 0 | 0.27 | 1 | 1 | cs | TRUE
68 | LV_4881-4_1_2_line_68 | NAYY 4x150 SE | 60 | 90 | 0.0053413 | 0.208 | 0.08 | 261 | 0 | 0.27 | 1 | 1 | cs | TRUE
69 | LV_4881-4_1_2_line_69 | NAYY 4x150 SE | 62 | 63 | 0.033291 | 0.208 | 0.08 | 261 | 0 | 0.27 | 1 | 1 | cs | TRUE
70 | LV_4881-4_1_2_line_70 | NAYY 4x150 SE | 62 | 64 | 0.047729 | 0.208 | 0.08 | 261 | 0 | 0.27 | 1 | 1 | cs | TRUE
71 | LV_4881-4_1_2_line_71 | NAYY 4x150 SE | 63 | 65 | 0.036938 | 0.208 | 0.08 | 261 | 0 | 0.27 | 1 | 1 | cs | TRUE
72 | LV_4881-4_1_2_line_72 | NAYY 4x150 SE | 64 | 66 | 0.003888 | 0.208 | 0.08 | 261 | 0 | 0.27 | 1 | 1 | cs | TRUE
73 | LV_4881-4_1_2_line_73 | NAYY 4x150 SE | 64 | 67 | 0.036752 | 0.208 | 0.08 | 261 | 0 | 0.27 | 1 | 1 | cs | TRUE
74 | LV_4881-4_1_2_line_74 | NAYY 4x150 SE | 66 | 68 | 0.0037718 | 0.208 | 0.08 | 261 | 0 | 0.27 | 1 | 1 | cs | TRUE
75 | LV_4881-4_1_2_line_75 | NAYY 4x150 SE | 66 | 69 | 0.0032133 | 0.208 | 0.08 | 261 | 0 | 0.27 | 1 | 1 | cs | TRUE
76 | LV_4881-4_1_2_line_76 | NAYY 4x150 SE | 67 | 70 | 0.020969 | 0.208 | 0.08 | 261 | 0 | 0.27 | 1 | 1 | cs | TRUE
77 | LV_4881-4_1_2_line_77 | NAYY 4x150 SE | 67 | 71 | 0.0085898 | 0.208 | 0.08 | 261 | 0 | 0.27 | 1 | 1 | cs | TRUE
78 | LV_4881-4_1_2_line_78 | NAYY 4x150 SE | 68 | 72 | 0.0099467 | 0.208 | 0.08 | 261 | 0 | 0.27 | 1 | 1 | cs | TRUE
79 | LV_4881-4_1_2_line_79 | NAYY 4x150 SE | 70 | 73 | 0.010367 | 0.208 | 0.08 | 261 | 0 | 0.27 | 1 | 1 | cs | TRUE
80 | LV_4881-4_1_2_line_80 | NAYY 4x150 SE | 71 | 74 | 0.023487 | 0.208 | 0.08 | 261 | 0 | 0.27 | 1 | 1 | cs | TRUE
81 | LV_4881-4_1_2_line_81 | NAYY 4x150 SE | 72 | 75 | 0.017447 | 0.208 | 0.08 | 261 | 0 | 0.27 | 1 | 1 | cs | TRUE
82 | LV_4881-4_1_2_line_82 | NAYY 4x150 SE | 73 | 78 | 0.0062292 | 0.208 | 0.08 | 261 | 0 | 0.27 | 1 | 1 | cs | TRUE
83 | LV_4881-4_1_2_line_83 | NAYY 4x150 SE | 74 | 77 | 0.029195 | 0.208 | 0.08 | 261 | 0 | 0.27 | 1 | 1 | cs | TRUE
84 | LV_4881-4_1_2_line_84 | NAYY 4x150 SE | 75 | 76 | 0.17911 | 0.208 | 0.08 | 261 | 0 | 0.27 | 1 | 1 | cs | TRUE
85 | LV_4881-4_1_2_line_85 | NAYY 4x150 SE | 79 | 80 | 0.0062027 | 0.208 | 0.08 | 261 | 0 | 0.27 | 1 | 1 | cs | TRUE
86 | LV_4881-4_1_2_line_86 | NAYY 4x150 SE | 79 | 81 | 0.0185 | 0.208 | 0.08 | 261 | 0 | 0.27 | 1 | 1 | cs | TRUE
87 | LV_4881-4_1_2_line_87 | NAYY 4x150 SE | 80 | 82 | 0.031812 | 0.208 | 0.08 | 261 | 0 | 0.27 | 1 | 1 | cs | TRUE
88 | LV_4881-4_1_2_line_88 | NAYY 4x150 SE | 82 | 83 | 0.018357 | 0.208 | 0.08 | 261 | 0 | 0.27 | 1 | 1 | cs | TRUE
89 | LV_4881-4_1_2_line_89 | NAYY 4x150 SE | 84 | 85 | 0.018231 | 0.208 | 0.08 | 261 | 0 | 0.27 | 1 | 1 | cs | TRUE
90 | LV_4881-4_1_2_line_90 | NAYY 4x150 SE | 85 | 86 | 0.027137 | 0.208 | 0.08 | 261 | 0 | 0.27 | 1 | 1 | cs | TRUE
91 | LV_4881-4_1_2_line_91 | NAYY 4x150 SE | 86 | 87 | 0.029442 | 0.208 | 0.08 | 261 | 0 | 0.27 | 1 | 1 | cs | TRUE
92 | LV_4881-4_1_2_line_92 | NAYY 4x150 SE | 87 | 88 | 0.0028998 | 0.208 | 0.08 | 261 | 0 | 0.27 | 1 | 1 | cs | TRUE
93 | LV_4881-4_1_2_line_93 | NAYY 4x150 SE | 88 | 89 | 0.015167 | 0.208 | 0.08 | 261 | 0 | 0.27 | 1 | 1 | cs | TRUE
94 | LV_4881-4_1_2_line_94 | NAYY 4x150 SE | 89 | 122 | 0.024472 | 0.208 | 0.08 | 261 | 0 | 0.27 | 1 | 1 | cs | TRUE
95 | LV_4881-4_1_2_line_95 | NAYY 4x150 SE | 89 | 120 | 0.016567 | 0.208 | 0.08 | 261 | 0 | 0.27 | 1 | 1 | cs | TRUE
96 | LV_4881-4_1_2_line_96 | NAYY 4x150 SE | 90 | 91 | 0.016195 | 0.208 | 0.08 | 261 | 0 | 0.27 | 1 | 1 | cs | TRUE
97 | LV_4881-4_1_2_line_97 | NAYY 4x150 SE | 91 | 92 | 0.0058281 | 0.208 | 0.08 | 261 | 0 | 0.27 | 1 | 1 | cs | TRUE
98 | LV_4881-4_1_2_line_98 | NAYY 4x150 SE | 92 | 95 | 0.00060475 | 0.208 | 0.08 | 261 | 0 | 0.27 | 1 | 1 | cs | TRUE
99 | LV_4881-4_1_2_line_99 | NAYY 4x150 SE | 93 | 96 | 0.01305 | 0.208 | 0.08 | 261 | 0 | 0.27 | 1 | 1 | cs | TRUE
100 | LV_4881-4_1_2_line_100 | NAYY 4x150 SE | 94 | 97 | 0.022412 | 0.208 | 0.08 | 261 | 0 | 0.27 | 1 | 1 | cs | TRUE
101 | LV_4881-4_1_2_line_101 | NAYY 4x150 SE | 95 | 98 | 0.01636 | 0.208 | 0.08 | 261 | 0 | 0.27 | 1 | 1 | cs | TRUE
102 | LV_4881-4_1_2_line_102 | NAYY 4x150 SE | 96 | 99 | 0.009702 | 0.208 | 0.08 | 261 | 0 | 0.27 | 1 | 1 | cs | TRUE
103 | LV_4881-4_1_2_line_103 | NAYY 4x150 SE | 96 | 100 | 0.012967 | 0.208 | 0.08 | 261 | 0 | 0.27 | 1 | 1 | cs | TRUE
104 | LV_4881-4_1_2_line_104 | NAYY 4x150 SE | 98 | 114 | 0.0095763 | 0.208 | 0.08 | 261 | 0 | 0.27 | 1 | 1 | cs | TRUE
105 | LV_4881-4_1_2_line_105 | NAYY 4x150 SE | 99 | 123 | 0.026151 | 0.208 | 0.08 | 261 | 0 | 0.27 | 1 | 1 | cs | TRUE
106 | LV_4881-4_1_2_line_106 | NAYY 4x150 SE | 99 | 122 | 0.028103 | 0.208 | 0.08 | 261 | 0 | 0.27 | 1 | 1 | cs | TRUE
107 | LV_4881-4_1_2_line_107 | NAYY 4x150 SE | 100 | 131 | 0.0064945 | 0.208 | 0.08 | 261 | 0 | 0.27 | 1 | 1 | cs | TRUE
108 | LV_4881-4_1_2_line_108 | NAYY 4x150 SE | 101 | 102 | 0.016775 | 0.208 | 0.08 | 261 | 0 | 0.27 | 1 | 1 | cs | TRUE
109 | LV_4881-4_1_2_line_109 | NAYY 4x150 SE | 101 | 103 | 0.0049285 | 0.208 | 0.08 | 261 | 0 | 0.27 | 1 | 1 | cs | TRUE
110 | LV_4881-4_1_2_line_110 | NAYY 4x150 SE | 102 | 104 | 0.030985 | 0.208 | 0.08 | 261 | 0 | 0.27 | 1 | 1 | cs | TRUE
111 | LV_4881-4_1_2_line_111 | NAYY 4x150 SE | 103 | 105 | 0.051037 | 0.208 | 0.08 | 261 | 0 | 0.27 | 1 | 1 | cs | TRUE
112 | LV_4881-4_1_2_line_112 | NAYY 4x150 SE | 105 | 106 | 0.0011484 | 0.208 | 0.08 | 261 | 0 | 0.27 | 1 | 1 | cs | TRUE
113 | LV_4881-4_1_2_line_113 | NAYY 4x150 SE | 106 | 107 | 0.014058 | 0.208 | 0.08 | 261 | 0 | 0.27 | 1 | 1 | cs | TRUE
114 | LV_4881-4_1_2_line_114 | NAYY 4x150 SE | 107 | 108 | 0.0077354 | 0.208 | 0.08 | 261 | 0 | 0.27 | 1 | 1 | cs | TRUE
115 | LV_4881-4_1_2_line_115 | NAYY 4x150 SE | 108 | 117 | 0.010391 | 0.208 | 0.08 | 261 | 0 | 0.27 | 1 | 1 | cs | TRUE
116 | LV_4881-4_1_2_line_116 | NAYY 4x150 SE | 109 | 110 | 0.0086971 | 0.208 | 0.08 | 261 | 0 | 0.27 | 1 | 1 | cs | TRUE
117 | LV_4881-4_1_2_line_117 | NAYY 4x150 SE | 110 | 111 | 0.018941 | 0.208 | 0.08 | 261 | 0 | 0.27 | 1 | 1 | cs | TRUE
118 | LV_4881-4_1_2_line_118 | NAYY 4x150 SE | 112 | 113 | 0.33979 | 0.208 | 0.08 | 261 | 0 | 0.27 | 1 | 1 | cs | TRUE
119 | LV_4881-4_1_2_line_119 | NAYY 4x150 SE | 114 | 115 | 0.0085729 | 0.208 | 0.08 | 261 | 0 | 0.27 | 1 | 1 | cs | TRUE
120 | LV_4881-4_1_2_line_120 | NAYY 4x150 SE | 115 | 116 | 0.0076038 | 0.208 | 0.08 | 261 | 0 | 0.27 | 1 | 1 | cs | TRUE
121 | LV_4881-4_1_2_line_121 | NAYY 4x150 SE | 117 | 118 | 0.0054758 | 0.208 | 0.08 | 261 | 0 | 0.27 | 1 | 1 | cs | TRUE
122 | LV_4881-4_1_2_line_122 | NAYY 4x150 SE | 118 | 119 | 0.00495 | 0.208 | 0.08 | 261 | 0 | 0.27 | 1 | 1 | cs | TRUE
123 | LV_4881-4_1_2_line_123 | NAYY 4x150 SE | 119 | 125 | 0.0082621 | 0.208 | 0.08 | 261 | 0 | 0.27 | 1 | 1 | cs | TRUE
124 | LV_4881-4_1_2_line_124 | NAYY 4x150 SE | 120 | 121 | 0.011341 | 0.208 | 0.08 | 261 | 0 | 0.27 | 1 | 1 | cs | TRUE
125 | LV_4881-4_1_2_line_125 | NAYY 4x150 SE | 123 | 124 | 0.46492 | 0.208 | 0.08 | 261 | 0 | 0.27 | 1 | 1 | cs | TRUE
126 | LV_4881-4_1_2_line_126 | NAYY 4x150 SE | 124 | 126 | 0.015919 | 0.208 | 0.08 | 261 | 0 | 0.27 | 1 | 1 | cs | TRUE
127 | LV_4881-4_1_2_line_127 | NAYY 4x150 SE | 126 | 127 | 0.028871 | 0.208 | 0.08 | 261 | 0 | 0.27 | 1 | 1 | cs | TRUE
128 | LV_4881-4_1_2_line_128 | NAYY 4x150 SE | 127 | 128 | 0.0016455 | 0.208 | 0.08 | 261 | 0 | 0.27 | 1 | 1 | cs | TRUE
129 | LV_4881-4_1_2_line_129 | NAYY 4x150 SE | 128 | 129 | 0.096915 | 0.208 | 0.08 | 261 | 0 | 0.27 | 1 | 1 | cs | TRUE
130 | LV_4881-4_1_2_line_130 | NAYY 4x150 SE | 129 | 130 | 0.084143 | 0.208 | 0.08 | 261 | 0 | 0.27 | 1 | 1 | cs | TRUE
131 | LV_4881-4_1_2_line_131 | NAYY 4x150 SE | 131 | 132 | 0.0057926 | 0.208 | 0.08 | 261 | 0 | 0.27 | 1 | 1 | cs | TRUE

## trafo
| name | std_type | hv_bus | lv_bus | sn_mva | vn_hv_kv | vn_lv_kv | vk_percent | vkr_percent | pfe_kw | i0_percent | shift_degree | tap_side | tap_neutral | tap_min | tap_max | tap_step_percent | tap_step_degree | tap_pos | tap_phase_shifter | parallel | df | in_service
0 | LV_4881-4_1_2_trafo_163 | 0.25 MVA 20/0.4 kV | 133 | 12 | 0.25 | 20 | 0.4 | 6 | 1.44 | 0.8 | 0.32 | 150 | hv | 0 | -2 | 2 | 2.5 | 0 | 0 | FALSE | 1 | 1 | TRUE

## line_geodata
| x0 | y0 | x1 | y1 | x2 | y2 | x3 | y3 | x4 | y4
0 | 2721216.874 | 1269357.6172 | 2721224.4428 | 1269357.273 | 2721234.1032 | 1269368.8595 | 2721236.0918 | 1269370.3834
1 | 2721216.874 | 1269357.6172 | 2721204.4485 | 1269358.1824
2 | 2721042.2005 | 1269199.348 | 2721040.2171 | 1269218.7456
3 | 2721042.2005 | 1269199.348 | 2721040.4334 | 1269199.135
4 | 2721058.0295 | 1269201.2518 | 2721042.2005 | 1269199.348
5 | 2721018.7009 | 1269196.4967 | 2721020.1843 | 1269196.6945 | 2721040.4334 | 1269199.135
6 | 2721058.0295 | 1269201.2518 | 2721073.0997 | 1269202.3298
7 | 2721058.0295 | 1269201.2518 | 2721058.7082 | 1269185.0398 | 2721054.7885 | 1269171.8263
8 | 2721000.299 | 1269193.273 | 2721010.5303 | 1269195.4067 | 2721018.7009 | 1269196.4967
9 | 2721090.7262 | 1269203.5906 | 2721073.0997 | 1269202.3298
10 | 2721049.0007 | 1269152.3152 | 2721054.7885 | 1269171.8263
11 | 2721000.299 | 1269193.273 | 2720997.6945 | 1269212.7885
12 | 2721000.299 | 1269193.273 | 2720994.5301 | 1269191.7951
13 | 2721090.7262 | 1269203.5906 | 2721090.604 | 1269208.0811 | 2721094.2644 | 1269208.7123 | 2721097.5913 | 1269211.2939 | 2721098.0081 | 1269214.8279
14 | 2721049.0007 | 1269152.3152 | 2721048.4016 | 1269150.2954
15 | 2720993.8727 | 1269235.2924 | 2720996.1457 | 1269228.4311 | 2720997.1329 | 1269216.9965 | 2720997.6945 | 1269212.7885
16 | 2720962.6794 | 1269180.5251 | 2720971.4071 | 1269184.1509 | 2720980.1769 | 1269187.4445 | 2720989.9652 | 1269190.6257 | 2720994.5301 | 1269191.7951
17 | 2721098.0081 | 1269214.8279 | 2721099.614 | 1269220.9442 | 2721099.6683 | 1269234.5391
18 | 2721044.014 | 1269135.5047 | 2721048.4016 | 1269150.2954
19 | 2720821.9211 | 1269137.6608 | 2720801.1093 | 1269143.8186 | 2720788.4474 | 1269146.7847 | 2720775.9574 | 1269148.2835
20 | 2720837.1554 | 1269135.159 | 2720830.0729 | 1269135.8481 | 2720821.9211 | 1269137.6608
21 | 2720821.9211 | 1269137.6608 | 2720816.3327 | 1269131.5521 | 2720808.3518 | 1269126.4843 | 2720798.6317 | 1269120.3244 | 2720794.7891 | 1269116.8308
22 | 2720847.6842 | 1269137.1094 | 2720842.8683 | 1269135.921 | 2720837.1554 | 1269135.159
23 | 2720837.1554 | 1269135.159 | 2720835.3839 | 1269143.7417 | 2720822.4301 | 1269167.2204 | 2720821.6345 | 1269168.0951
24 | 2720769.6671 | 1269096.6785 | 2720776.2322 | 1269098.491 | 2720790.3474 | 1269112.7926 | 2720794.7891 | 1269116.8308
25 | 2720847.6842 | 1269137.1094 | 2720849.3466 | 1269130.5486 | 2720851.345 | 1269127.1546
26 | 2720847.6842 | 1269137.1094 | 2720864.2322 | 1269140.6734 | 2720876.859 | 1269143.6404
27 | 2720821.6345 | 1269168.0951 | 2720819.4807 | 1269170.463 | 2720813.5928 | 1269175.3137 | 2720811.7944 | 1269177.9901
28 | 2720857.5133 | 1269116.6781 | 2720851.345 | 1269127.1546
29 | 2720886.2723 | 1269146.5248 | 2720879.2677 | 1269144.2064 | 2720876.859 | 1269143.6404
30 | 2720804.6554 | 1269199.9903 | 2720808.4918 | 1269182.9052 | 2720811.7944 | 1269177.9901
31 | 2720857.5133 | 1269116.6781 | 2720863.8524 | 1269105.9117
32 | 2720886.2723 | 1269146.5248 | 2720894.9916 | 1269149.4107 | 2720919.8958 | 1269160.6528 | 2720936.4884 | 1269168.1949
33 | 2720962.6794 | 1269180.5251 | 2720961.4949 | 1269180.0331 | 2720937.139 | 1269168.4906 | 2720936.4884 | 1269168.1949
34 | 2720875.8708 | 1269093.6914 | 2720872.1184 | 1269099.6307 | 2720863.8524 | 1269105.9117 | 2720863.8524 | 1269105.9117
35 | 2720928.3577 | 1269001.8702 | 2720888.7594 | 1269073.2916 | 2720875.8708 | 1269093.6914
36 | 2721130.1025 | 1269267.9384 | 2721124.306 | 1269270.1907
37 | 2721103.7869 | 1269276.5805 | 2721111.6532 | 1269275.107 | 2721124.306 | 1269270.1907
38 | 2721146.4514 | 1269261.5859 | 2721130.1025 | 1269267.9384
39 | 2721099.8034 | 1269277.0214 | 2721103.7869 | 1269276.5805
40 | 2721146.4514 | 1269261.5859 | 2721172.5788 | 1269321.7433
41 | 2721146.4514 | 1269261.5859 | 2721140.1684 | 1269247.1661
42 | 2721099.8034 | 1269277.0214 | 2721100.562 | 1269302.435
43 | 2721099.8034 | 1269277.0214 | 2721099.7957 | 1269266.3894 | 2721099.6683 | 1269234.5391
44 | 2721172.5788 | 1269321.7433 | 2721176.0788 | 1269348.8843 | 2721177.9981 | 1269355.4963 | 2721179.2969 | 1269359.3265
45 | 2721172.5788 | 1269321.7433 | 2721192.8246 | 1269317.6226
46 | 2721140.1684 | 1269247.1661 | 2721161.1626 | 1269240.5904
47 | 2721100.562 | 1269302.435 | 2721100.9544 | 1269315.5802 | 2721102.3479 | 1269331.8444
48 | 2721179.2969 | 1269359.3265 | 2721204.4485 | 1269358.1824
49 | 2721149.7222 | 1269363.357 | 2721177.9981 | 1269355.4963 | 2721179.2969 | 1269359.3265
50 | 2721192.8246 | 1269317.6226 | 2721218.2278 | 1269312.4522
51 | 2721161.1626 | 1269240.5904 | 2721164.3916 | 1269239.5791
52 | 2721014.2532 | 1269286.6217 | 2721047.3416 | 1269282.8983
53 | 2721014.2532 | 1269286.6217 | 2720993.5854 | 1269294.2165 | 2720980.8407 | 1269301.4391
54 | 2721014.2532 | 1269286.6217 | 2721010.9003 | 1269278.7014 | 2720994.2374 | 1269271.587 | 2720991.6728 | 1269269.5443
55 | 2721014.2532 | 1269286.6217 | 2721019.9101 | 1269301.005
56 | 2721104.1555 | 1269347.0904 | 2721103.3836 | 1269343.9337 | 2721102.3479 | 1269331.8444
57 | 2721182.8069 | 1269212.9204 | 2721179.1486 | 1269231.251
58 | 2721182.8069 | 1269212.9204 | 2721192.5785 | 1269213.6103
59 | 2721179.1486 | 1269231.251 | 2721165.4273 | 1269239.2546 | 2721164.3916 | 1269239.5791
60 | 2721192.5785 | 1269213.6103 | 2721200.3251 | 1269213.2022 | 2721210.0674 | 1269210.9222 | 2721212.213 | 1269210.1191
61 | 2721192.5785 | 1269213.6103 | 2721198.9386 | 1269226.1078 | 2721205.2176 | 1269241.0836 | 2721207.8769 | 1269254.2699
62 | 2721063.2648 | 1269089.1235 | 2721065.7489 | 1269096.6877
63 | 2721063.2648 | 1269089.1235 | 2721060.4025 | 1269080.4013 | 2721048.7971 | 1269045.7876 | 2721047.5477 | 1269042.3688
64 | 2721142.417 | 1269341.8987 | 2721149.7222 | 1269363.357
65 | 2721243.277 | 1269305.3976 | 2721223.5035 | 1269311.3785 | 2721218.2278 | 1269312.4522
66 | 2720980.8407 | 1269301.4391 | 2720975.6501 | 1269304.3807 | 2720960.6241 | 1269313.3551
67 | 2720987.1662 | 1269256.673 | 2720987.1662 | 1269256.673 | 2720987.916 | 1269263.7949 | 2720990.2675 | 1269268.425 | 2720991.6728 | 1269269.5443
68 | 2721021.8651 | 1269305.9757 | 2721019.9101 | 1269301.005
69 | 2721020.8417 | 1268977.4651 | 2721034.5101 | 1269007.8212
70 | 2720999.5383 | 1268934.7552 | 2721008.7952 | 1268953.2283 | 2721020.6238 | 1268976.9811 | 2721020.8417 | 1268977.4651
71 | 2721047.5477 | 1269042.3688 | 2721036.7012 | 1269012.6874 | 2721034.5101 | 1269007.8212
72 | 2720999.5383 | 1268934.7552 | 2721002.9348 | 1268932.8452
73 | 2720999.5383 | 1268934.7552 | 2720993.6666 | 1268938.0602 | 2720971.318 | 1268958.1876
74 | 2721002.9348 | 1268932.8452 | 2721001.2281 | 1268929.4817
75 | 2721002.9348 | 1268932.8452 | 2721004.3913 | 1268935.7095
76 | 2720953.9606 | 1268946.3437 | 2720971.318 | 1268958.1876
77 | 2720971.318 | 1268958.1876 | 2720969.531 | 1268959.7969 | 2720965.2051 | 1268964.2173
78 | 2721001.2281 | 1268929.4817 | 2720996.7272 | 1268920.6116
79 | 2720953.9606 | 1268946.3437 | 2720950.6791 | 1268944.1078 | 2720953.9685 | 1268938.622
80 | 2720965.2051 | 1268964.2173 | 2720948.7776 | 1268981.0039
81 | 2720988.8327 | 1268905.0534 | 2720996.7272 | 1268920.6116
82 | 2720957.1719 | 1268933.2797 | 2720953.9685 | 1268938.622
83 | 2720928.3577 | 1269001.8702 | 2720948.7776 | 1268981.0039
84 | 2720988.8327 | 1268905.0534 | 2720906.7932 | 1268745.8357
85 | 2721297.6349 | 1269291.1442 | 2721291.4568 | 1269291.6957
86 | 2721316.0612 | 1269289.4991 | 2721297.6349 | 1269291.1442
87 | 2721260.8481 | 1269300.0829 | 2721287.3713 | 1269292.0605 | 2721291.4568 | 1269291.6957
88 | 2721243.277 | 1269305.3976 | 2721260.8481 | 1269300.0829
89 | 2721020.7532 | 1269407.2948 | 2721004.8132 | 1269416.1425
90 | 2720985.6742 | 1269414.633 | 2720990.3724 | 1269424.1581 | 2721004.8132 | 1269416.1425
91 | 2720985.6742 | 1269414.633 | 2720976.7568 | 1269396.5541 | 2720972.6118 | 1269388.2477
92 | 2720971.317 | 1269385.653 | 2720972.6118 | 1269388.2477
93 | 2720964.5448 | 1269372.0817 | 2720971.317 | 1269385.653
94 | 2720964.5448 | 1269372.0817 | 2720953.6206 | 1269350.1838
95 | 2720964.5448 | 1269372.0817 | 2720979.6066 | 1269365.181
96 | 2721021.8651 | 1269305.9757 | 2721027.7926 | 1269321.0472
97 | 2721029.9257 | 1269326.4709 | 2721027.7926 | 1269321.0472
98 | 2721030.1471 | 1269327.0336 | 2721029.9257 | 1269326.4709
99 | 2720949.4198 | 1269320.0469 | 2720960.6241 | 1269313.3551
100 | 2720987.1662 | 1269256.673 | 2720989.6464 | 1269248.0493 | 2720993.8727 | 1269235.2924
101 | 2721036.135 | 1269342.2586 | 2721030.1471 | 1269327.0336
102 | 2720941.0752 | 1269325.0361 | 2720949.4198 | 1269320.0469
103 | 2720949.4198 | 1269320.0469 | 2720942.4511 | 1269309.1115
104 | 2721036.135 | 1269342.2586 | 2721039.64 | 1269351.1704
105 | 2720941.0752 | 1269325.0361 | 2720919.6641 | 1269340.0501
106 | 2720941.0752 | 1269325.0361 | 2720953.6206 | 1269350.1838
107 | 2720938.9608 | 1269303.6346 | 2720942.4511 | 1269309.1115
108 | 2721037.7643 | 1269114.7207 | 2721042.5948 | 1269130.785
109 | 2721044.014 | 1269135.5047 | 2721042.5948 | 1269130.785
110 | 2721028.8416 | 1269085.0479 | 2721037.7643 | 1269114.7207
111 | 2721044.014 | 1269135.5047 | 2721017.3705 | 1269135.3032 | 2720994.4652 | 1269126.9143
112 | 2720994.4652 | 1269126.9143 | 2720993.3869 | 1269126.5194
113 | 2720993.3869 | 1269126.5194 | 2720980.1864 | 1269121.6848
114 | 2720972.9228 | 1269119.0246 | 2720980.1864 | 1269121.6848
115 | 2720972.9228 | 1269119.0246 | 2720963.166 | 1269115.4512
116 | 2721208.4318 | 1269262.8788 | 2721208.6882 | 1269258.2927 | 2721207.8769 | 1269254.2699
117 | 2721201.6415 | 1269280.3349 | 2721208.2361 | 1269266.3797 | 2721208.4318 | 1269262.8788
118 | 2721212.213 | 1269210.1191 | 2721362.0774 | 1268905.1651
119 | 2721042.7777 | 1269359.1484 | 2721039.64 | 1269351.1704
120 | 2721045.5607 | 1269366.2246 | 2721042.7777 | 1269359.1484
121 | 2720958.0242 | 1269113.5681 | 2720963.166 | 1269115.4512
122 | 2720958.0242 | 1269113.5681 | 2720958.0242 | 1269113.5681 | 2720959.9592 | 1269109.0119
123 | 2720963.1889 | 1269101.4072 | 2720959.9592 | 1269109.0119
124 | 2720989.9167 | 1269360.4573 | 2720979.6066 | 1269365.181
125 | 2720919.6641 | 1269340.0501 | 2720563.9087 | 1269639.368
126 | 2720550.1579 | 1269632.0489 | 2720558.237 | 1269634.4937 | 2720563.9087 | 1269639.368
127 | 2720550.1579 | 1269632.0489 | 2720522.0899 | 1269638.8127
128 | 2720522.0899 | 1269638.8127 | 2720520.4902 | 1269639.1982
129 | 2720428.5771 | 1269667.0122 | 2720460.3215 | 1269651.3451 | 2720485.3563 | 1269644.327 | 2720518.5473 | 1269639.6664 | 2720520.4902 | 1269639.1982
130 | 2720428.5771 | 1269667.0122 | 2720369.7822 | 1269694.439 | 2720351.7024 | 1269701.0937
131 | 2720935.8478 | 1269298.7496 | 2720938.9608 | 1269303.6346

## bus_geodata
| x | y | coords
0 | 2721236.0918 | 1269370.3834
1 | 2721216.874 | 1269357.6172
2 | 2721040.2171 | 1269218.7456
3 | 2721042.2005 | 1269199.348
4 | 2721040.4334 | 1269199.135
5 | 2721058.0295 | 1269201.2518
6 | 2721018.7009 | 1269196.4967
7 | 2721073.0997 | 1269202.3298
8 | 2721054.7885 | 1269171.8263
9 | 2721000.299 | 1269193.273
10 | 2721090.7262 | 1269203.5906
11 | 2721049.0007 | 1269152.3152
12 | 2720997.6945 | 1269212.7885
13 | 2720994.5301 | 1269191.7951
14 | 2721098.0081 | 1269214.8279
15 | 2721048.4016 | 1269150.2954
16 | 2720775.9574 | 1269148.2835
17 | 2720821.9211 | 1269137.6608
18 | 2720837.1554 | 1269135.159
19 | 2720794.7891 | 1269116.8308
20 | 2720847.6842 | 1269137.1094
21 | 2720821.6345 | 1269168.0951
22 | 2720769.6671 | 1269096.6785
23 | 2720851.345 | 1269127.1546
24 | 2720876.859 | 1269143.6404
25 | 2720811.7944 | 1269177.9901
26 | 2720857.5133 | 1269116.6781
27 | 2720886.2723 | 1269146.5248
28 | 2720804.6554 | 1269199.9903
29 | 2720936.4884 | 1269168.1949
30 | 2720962.6794 | 1269180.5251
31 | 2720863.8524 | 1269105.9117
32 | 2720875.8708 | 1269093.6914
33 | 2721124.306 | 1269270.1907
34 | 2721130.1025 | 1269267.9384
35 | 2721103.7869 | 1269276.5805
36 | 2721146.4514 | 1269261.5859
37 | 2721099.8034 | 1269277.0214
38 | 2721172.5788 | 1269321.7433
39 | 2721140.1684 | 1269247.1661
40 | 2721100.562 | 1269302.435
41 | 2721099.6683 | 1269234.5391
42 | 2721179.2969 | 1269359.3265
43 | 2721192.8246 | 1269317.6226
44 | 2721161.1626 | 1269240.5904
45 | 2721047.3416 | 1269282.8983
46 | 2721014.2532 | 1269286.6217
47 | 2721102.3479 | 1269331.8444
48 | 2721182.8069 | 1269212.9204
49 | 2721179.1486 | 1269231.251
50 | 2721192.5785 | 1269213.6103
51 | 2721065.7489 | 1269096.6877
52 | 2721063.2648 | 1269089.1235
53 | 2721149.7222 | 1269363.357
54 | 2721142.417 | 1269341.8987
55 | 2721204.4485 | 1269358.1824
56 | 2721218.2278 | 1269312.4522
57 | 2721164.3916 | 1269239.5791
58 | 2720980.8407 | 1269301.4391
59 | 2720991.6728 | 1269269.5443
60 | 2721019.9101 | 1269301.005
61 | 2721104.1555 | 1269347.0904
62 | 2721020.8417 | 1268977.4651
63 | 2721034.5101 | 1269007.8212
64 | 2720999.5383 | 1268934.7552
65 | 2721047.5477 | 1269042.3688
66 | 2721002.9348 | 1268932.8452
67 | 2720971.318 | 1268958.1876
68 | 2721001.2281 | 1268929.4817
69 | 2721004.3913 | 1268935.7095
70 | 2720953.9606 | 1268946.3437
71 | 2720965.2051 | 1268964.2173
72 | 2720996.7272 | 1268920.6116
73 | 2720953.9685 | 1268938.622
74 | 2720948.7776 | 1268981.0039
75 | 2720988.8327 | 1268905.0534
76 | 2720906.7932 | 1268745.8357
77 | 2720928.3577 | 1269001.8702
78 | 2720957.1719 | 1268933.2797
79 | 2721297.6349 | 1269291.1442
80 | 2721291.4568 | 1269291.6957
81 | 2721316.0612 | 1269289.4991
82 | 2721260.8481 | 1269300.0829
83 | 2721243.277 | 1269305.3976
84 | 2721020.7532 | 1269407.2948
85 | 2721004.8132 | 1269416.1425
86 | 2720985.6742 | 1269414.633
87 | 2720972.6118 | 1269388.2477
88 | 2720971.317 | 1269385.653
89 | 2720964.5448 | 1269372.0817
90 | 2721021.8651 | 1269305.9757
91 | 2721027.7926 | 1269321.0472
92 | 2721029.9257 | 1269326.4709
93 | 2720960.6241 | 1269313.3551
94 | 2720987.1662 | 1269256.673
95 | 2721030.1471 | 1269327.0336
96 | 2720949.4198 | 1269320.0469
97 | 2720993.8727 | 1269235.2924
98 | 2721036.135 | 1269342.2586
99 | 2720941.0752 | 1269325.0361
100 | 2720942.4511 | 1269309.1115
101 | 2721042.5948 | 1269130.785
102 | 2721037.7643 | 1269114.7207
103 | 2721044.014 | 1269135.5047
104 | 2721028.8416 | 1269085.0479
105 | 2720994.4652 | 1269126.9143
106 | 2720993.3869 | 1269126.5194
107 | 2720980.1864 | 1269121.6848
108 | 2720972.9228 | 1269119.0246
109 | 2721207.8769 | 1269254.2699
110 | 2721208.4318 | 1269262.8788
111 | 2721201.6415 | 1269280.3349
112 | 2721212.213 | 1269210.1191
113 | 2721362.0774 | 1268905.1651
114 | 2721039.64 | 1269351.1704
115 | 2721042.7777 | 1269359.1484
116 | 2721045.5607 | 1269366.2246
117 | 2720963.166 | 1269115.4512
118 | 2720958.0242 | 1269113.5681
119 | 2720959.9592 | 1269109.0119
120 | 2720979.6066 | 1269365.181
121 | 2720989.9167 | 1269360.4573
122 | 2720953.6206 | 1269350.1838
123 | 2720919.6641 | 1269340.0501
124 | 2720563.9087 | 1269639.368
125 | 2720963.1889 | 1269101.4072
126 | 2720550.1579 | 1269632.0489
127 | 2720522.0899 | 1269638.8127
128 | 2720520.4902 | 1269639.1982
129 | 2720428.5771 | 1269667.0122
130 | 2720351.7024 | 1269701.0937
131 | 2720938.9608 | 1269303.6346
132 | 2720935.8478 | 1269298.7496
133 | 2721000.299 | 1269193.273

## line_std_types
| c_nf_per_km | r_ohm_per_km | x_ohm_per_km | max_i_ka | type | q_mm2 | alpha | voltage_rating
NAYY 4x50 SE | 210 | 0.642 | 0.083 | 0.142 | cs | 50 | 0.00403 | LV
NAYY 4x120 SE | 264 | 0.225 | 0.08 | 0.242 | cs | 120 | 0.00403 | LV
NAYY 4x150 SE | 261 | 0.208 | 0.08 | 0.27 | cs | 150 | 0.00403 | LV
NA2XS2Y 1x95 RM/25 12/20 kV | 216 | 0.313 | 0.132 | 0.252 | cs | 95 | 0.00403 | MV
NA2XS2Y 1x185 RM/25 12/20 kV | 273 | 0.161 | 0.117 | 0.362 | cs | 185 | 0.00403 | MV
NA2XS2Y 1x240 RM/25 12/20 kV | 304 | 0.122 | 0.112 | 0.421 | cs | 240 | 0.00403 | MV
NA2XS2Y 1x95 RM/25 6/10 kV | 315 | 0.313 | 0.123 | 0.249 | cs | 95 | 0.00403 | MV
NA2XS2Y 1x185 RM/25 6/10 kV | 406 | 0.161 | 0.11 | 0.358 | cs | 185 | 0.00403 | MV
NA2XS2Y 1x240 RM/25 6/10 kV | 456 | 0.122 | 0.105 | 0.416 | cs | 240 | 0.00403 | MV
NA2XS2Y 1x150 RM/25 12/20 kV | 250 | 0.206 | 0.116 | 0.319 | cs | 150 | 0.00403 | MV
NA2XS2Y 1x120 RM/25 12/20 kV | 230 | 0.253 | 0.119 | 0.283 | cs | 120 | 0.00403 | MV
NA2XS2Y 1x70 RM/25 12/20 kV | 190 | 0.443 | 0.132 | 0.22 | cs | 70 | 0.00403 | MV
NA2XS2Y 1x150 RM/25 6/10 kV | 360 | 0.206 | 0.11 | 0.315 | cs | 150 | 0.00403 | MV
NA2XS2Y 1x120 RM/25 6/10 kV | 340 | 0.253 | 0.113 | 0.28 | cs | 120 | 0.00403 | MV
NA2XS2Y 1x70 RM/25 6/10 kV | 280 | 0.443 | 0.123 | 0.217 | cs | 70 | 0.00403 | MV
N2XS(FL)2Y 1x120 RM/35 64/110 kV | 112 | 0.153 | 0.166 | 0.366 | cs | 120 | 0.00393 | HV
N2XS(FL)2Y 1x185 RM/35 64/110 kV | 125 | 0.099 | 0.156 | 0.457 | cs | 185 | 0.00393 | HV
N2XS(FL)2Y 1x240 RM/35 64/110 kV | 135 | 0.075 | 0.149 | 0.526 | cs | 240 | 0.00393 | HV
N2XS(FL)2Y 1x300 RM/35 64/110 kV | 144 | 0.06 | 0.144 | 0.588 | cs | 300 | 0.00393 | HV
15-AL1/3-ST1A 0.4 | 11 | 1.8769 | 0.35 | 0.105 | ol | 16 | 0.00403 | LV
24-AL1/4-ST1A 0.4 | 11.25 | 1.2012 | 0.335 | 0.14 | ol | 24 | 0.00403 | LV
48-AL1/8-ST1A 0.4 | 12.2 | 0.5939 | 0.3 | 0.21 | ol | 48 | 0.00403 | LV
94-AL1/15-ST1A 0.4 | 13.2 | 0.306 | 0.29 | 0.35 | ol | 94 | 0.00403 | LV
34-AL1/6-ST1A 10.0 | 9.7 | 0.8342 | 0.36 | 0.17 | ol | 34 | 0.00403 | MV
48-AL1/8-ST1A 10.0 | 10.1 | 0.5939 | 0.35 | 0.21 | ol | 48 | 0.00403 | MV
70-AL1/11-ST1A 10.0 | 10.4 | 0.4132 | 0.339 | 0.29 | ol | 70 | 0.00403 | MV
94-AL1/15-ST1A 10.0 | 10.75 | 0.306 | 0.33 | 0.35 | ol | 94 | 0.00403 | MV
122-AL1/20-ST1A 10.0 | 11.1 | 0.2376 | 0.323 | 0.41 | ol | 122 | 0.00403 | MV
149-AL1/24-ST1A 10.0 | 11.25 | 0.194 | 0.315 | 0.47 | ol | 149 | 0.00403 | MV
34-AL1/6-ST1A 20.0 | 9.15 | 0.8342 | 0.382 | 0.17 | ol | 34 | 0.00403 | MV
48-AL1/8-ST1A 20.0 | 9.5 | 0.5939 | 0.372 | 0.21 | ol | 48 | 0.00403 | MV
70-AL1/11-ST1A 20.0 | 9.7 | 0.4132 | 0.36 | 0.29 | ol | 70 | 0.00403 | MV
94-AL1/15-ST1A 20.0 | 10 | 0.306 | 0.35 | 0.35 | ol | 94 | 0.00403 | MV
122-AL1/20-ST1A 20.0 | 10.3 | 0.2376 | 0.344 | 0.41 | ol | 122 | 0.00403 | MV
149-AL1/24-ST1A 20.0 | 10.5 | 0.194 | 0.337 | 0.47 | ol | 149 | 0.00403 | MV
184-AL1/30-ST1A 20.0 | 10.75 | 0.1571 | 0.33 | 0.535 | ol | 184 | 0.00403 | MV
243-AL1/39-ST1A 20.0 | 11 | 0.1188 | 0.32 | 0.645 | ol | 243 | 0.00403 | MV
48-AL1/8-ST1A 110.0 | 8 | 0.5939 | 0.46 | 0.21 | ol | 48 | 0.00403 | HV
70-AL1/11-ST1A 110.0 | 8.4 | 0.4132 | 0.45 | 0.29 | ol | 70 | 0.00403 | HV
94-AL1/15-ST1A 110.0 | 8.65 | 0.306 | 0.44 | 0.35 | ol | 94 | 0.00403 | HV
122-AL1/20-ST1A 110.0 | 8.5 | 0.2376 | 0.43 | 0.41 | ol | 122 | 0.00403 | HV
149-AL1/24-ST1A 110.0 | 8.75 | 0.194 | 0.41 | 0.47 | ol | 149 | 0.00403 | HV
184-AL1/30-ST1A 110.0 | 8.8 | 0.1571 | 0.4 | 0.535 | ol | 184 | 0.00403 | HV
243-AL1/39-ST1A 110.0 | 9 | 0.1188 | 0.39 | 0.645 | ol | 243 | 0.00403 | HV
305-AL1/39-ST1A 110.0 | 9.2 | 0.0949 | 0.38 | 0.74 | ol | 305 | 0.00403 | HV
490-AL1/64-ST1A 110.0 | 9.75 | 0.059 | 0.37 | 0.96 | ol | 490 | 0.00403 | HV
679-AL1/86-ST1A 110.0 | 9.95 | 0.042 | 0.36 | 1.15 | ol | 679 | 0.00403 | HV
490-AL1/64-ST1A 220.0 | 10 | 0.059 | 0.285 | 0.96 | ol | 490 | 0.00403 | HV
679-AL1/86-ST1A 220.0 | 11.7 | 0.042 | 0.275 | 1.15 | ol | 679 | 0.00403 | HV
490-AL1/64-ST1A 380.0 | 11 | 0.059 | 0.253 | 0.96 | ol | 490 | 0.00403 | HV
679-AL1/86-ST1A 380.0 | 14.6 | 0.042 | 0.25 | 1.15 | ol | 679 | 0.00403 | HV

## trafo_std_types
| i0_percent | pfe_kw | vkr_percent | sn_mva | vn_lv_kv | vn_hv_kv | vk_percent | shift_degree | vector_group | tap_side | tap_neutral | tap_min | tap_max | tap_step_degree | tap_step_percent | tap_phase_shifter
160 MVA 380/110 kV | 0.06 | 60 | 0.25 | 160 | 110 | 380 | 12.2 | 0 | Yy0 | hv | 0 | -9 | 9 | 0 | 1.5 | FALSE
100 MVA 220/110 kV | 0.06 | 55 | 0.26 | 100 | 110 | 220 | 12 | 0 | Yy0 | hv | 0 | -9 | 9 | 0 | 1.5 | FALSE
63 MVA 110/20 kV | 0.04 | 22 | 0.32 | 63 | 20 | 110 | 18 | 150 | YNd5 | hv | 0 | -9 | 9 | 0 | 1.5 | FALSE
40 MVA 110/20 kV | 0.05 | 18 | 0.34 | 40 | 20 | 110 | 16.2 | 150 | YNd5 | hv | 0 | -9 | 9 | 0 | 1.5 | FALSE
25 MVA 110/20 kV | 0.07 | 14 | 0.41 | 25 | 20 | 110 | 12 | 150 | YNd5 | hv | 0 | -9 | 9 | 0 | 1.5 | FALSE
63 MVA 110/10 kV | 0.04 | 22 | 0.32 | 63 | 10 | 110 | 18 | 150 | YNd5 | hv | 0 | -9 | 9 | 0 | 1.5 | FALSE
40 MVA 110/10 kV | 0.05 | 18 | 0.34 | 40 | 10 | 110 | 16.2 | 150 | YNd5 | hv | 0 | -9 | 9 | 0 | 1.5 | FALSE
25 MVA 110/10 kV | 0.07 | 14 | 0.41 | 25 | 10 | 110 | 12 | 150 | YNd5 | hv | 0 | -9 | 9 | 0 | 1.5 | FALSE
0.25 MVA 20/0.4 kV | 0.32 | 0.8 | 1.44 | 0.25 | 0.4 | 20 | 6 | 150 | Yzn5 | hv | 0 | -2 | 2 | 0 | 2.5 | FALSE
0.4 MVA 20/0.4 kV | 0.3375 | 1.35 | 1.425 | 0.4 | 0.4 | 20 | 6 | 150 | Dyn5 | hv | 0 | -2 | 2 | 0 | 2.5 | FALSE
0.63 MVA 20/0.4 kV | 0.2619 | 1.65 | 1.206 | 0.63 | 0.4 | 20 | 6 | 150 | Dyn5 | hv | 0 | -2 | 2 | 0 | 2.5 | FALSE
0.25 MVA 10/0.4 kV | 0.24 | 0.6 | 1.2 | 0.25 | 0.4 | 10 | 4 | 150 | Dyn5 | hv | 0 | -2 | 2 | 0 | 2.5 | FALSE
0.4 MVA 10/0.4 kV | 0.2375 | 0.95 | 1.325 | 0.4 | 0.4 | 10 | 4 | 150 | Dyn5 | hv | 0 | -2 | 2 | 0 | 2.5 | FALSE
0.63 MVA 10/0.4 kV | 0.1873 | 1.18 | 1.0794 | 0.63 | 0.4 | 10 | 4 | 150 | Dyn5 | hv | 0 | -2 | 2 | 0 | 2.5 | FALSE

## trafo3w_std_types
| sn_hv_mva | sn_mv_mva | sn_lv_mva | vn_hv_kv | vn_mv_kv | vn_lv_kv | vk_hv_percent | vk_mv_percent | vk_lv_percent | vkr_hv_percent | vkr_mv_percent | vkr_lv_percent | pfe_kw | i0_percent | shift_mv_degree | shift_lv_degree | vector_group | tap_side | tap_neutral | tap_min | tap_max | tap_step_percent
63/25/38 MVA 110/20/10 kV | 63 | 25 | 38 | 110 | 20 | 10 | 10.4 | 10.4 | 10.4 | 0.28 | 0.32 | 0.35 | 35 | 0.89 | 0 | 0 | YN0yn0yn0 | hv | 0 | -10 | 10 | 1.2
63/25/38 MVA 110/10/10 kV | 63 | 25 | 38 | 110 | 10 | 10 | 10.4 | 10.4 | 10.4 | 0.28 | 0.32 | 0.35 | 35 | 0.89 | 0 | 0 | YN0yn0yn0 | hv | 0 | -10 | 10 | 1.2

## fuse_std_types
| fuse_type | i_rated_a | t_avg | t_min | t_total | x_avg | x_min | x_total
HV 100A | HV 100A | 100 | 0 | [10.0, 3.64, 0.854, 0.281, 0.1, 0.0531, 0.022, 0.01] | [10.0, 4.267, 1.21, 0.403, 0.1, 0.058, 0.022, 0.01] | 0 | [300.0, 350.0, 450.0, 550.0, 700.0, 850.0, 1200.0, 1752.0] | [600.0, 700.0, 900.0, 1150.0, 1665.0, 2000.0, 3000.0, 4313.0]
HV 10A | HV 10A | 10 | 0 | [10.0, 1675.0, 0.344, 0.156, 0.1, 0.0417, 0.0171, 0.01] | [10.0, 1.3, 0.3, 0.155, 0.1, 0.0555, 0.023, 0.01] | 0 | [30.0, 32.0, 35.0, 37.0, 39.0, 50.0, 70.0, 88.0] | [60.0, 70.0, 80.0, 87.0, 94.0, 110.0, 150.0, 216.0]
HV 125A | HV 125A | 125 | 0 | [10.0, 1.82, 0.344, 0.1, 0.0467, 0.0269, 0.01] | [10.0, 2.478, 0.426, 0.1, 0.0427, 0.0211, 0.01] | 0 | [375.0, 500.0, 700.0, 925.0, 1200.0, 1500.0, 2341.0] | [750.0, 1000.0, 1500.0, 2200.0, 3000.0, 4000.0, 5765.0]
HV 160A | HV 160A | 160 | 0 | [10.0, 4.15, 1.03, 0.198, 0.1, 0.051, 0.0172, 0.01] | [10.0, 2.3, 0.734, 0.274, 0.1, 0.046, 0.0177, 0.01] | 0 | [480.0, 550.0, 700.0, 1000.0, 1260.0, 1600.0, 2500.0, 3227.0] | [960.0, 1300.0, 1700.0, 2200.0, 2996.0, 4000.0, 6000.0, 7946.0]
HV 16A | HV 16A | 16 | 0 | [10.0, 0.352, 0.164, 0.1, 0.0649, 0.0342, 0.01] | [10.0, 2.34, 0.722, 0.181, 0.1, 0.055, 0.0296, 0.01] | 0 | [48.0, 60.0, 65.0, 71.0, 80.0, 100.0, 162.0] | [96.0, 110.0, 125.0, 150.0, 168.0, 200.0, 250.0, 398.0]
HV 200A | HV 200A | 200 | 0 | [10.0, 4.267, 1.21, 0.403, 0.1, 0.058, 0.022, 0.01] | [10.0, 3.73, 1.654, 0.328, 0.1, 0.0531, 0.019, 0.01] | 0 | [600.0, 700.0, 900.0, 1150.0, 1665.0, 2000.0, 3000.0, 4313.0] | [1200.0, 1500.0, 1800.0, 2700.0, 3960.0, 5000.0, 7500.0, 10620.0]
HV 20A | HV 20A | 20 | 0 | [10.0, 1.3, 0.3, 0.155, 0.1, 0.0555, 0.023, 0.01] | [10.0, 1.3, 0.161, 0.1, 0.0611, 0.0399, 0.0141, 0.01] | 0 | [60.0, 70.0, 80.0, 87.0, 94.0, 110.0, 150.0, 216.0] | [120.0, 150.0, 200.0, 223.0, 260.0, 300.0, 450.0, 532.0]
HV 25A | HV 25A | 25 | 0 | [10.0, 2.512, 0.833, 0.299, 0.1, 0.0372, 0.0223, 0.01] | [10.0, 3.125, 0.597, 0.198, 0.1, 0.0378, 0.022, 0.01] | 0 | [75.0, 82.0, 90.0, 100.0, 124.0, 170.0, 200.0, 289.0] | [150.0, 170.0, 210.0, 250.0, 294.0, 400.0, 500.0, 711.0]
HV 31.5A | HV 31.5A | 31.5 | 0 | [10.0, 2.34, 0.722, 0.181, 0.1, 0.055, 0.0296, 0.01] | [10.0, 2.84, 0.368, 0.164, 0.1, 0.0621, 0.0378, 0.0195, 0.01] | 0 | [95.0, 110.0, 125.0, 150.0, 165.0, 200.0, 250.0, 390.0] | [189.0, 220.0, 300.0, 350.0, 393.0, 450.0, 530.0, 700.0, 960.0]
HV 40A | HV 40A | 40 | 0 | [10.0, 1.3, 0.161, 0.1, 0.0611, 0.0399, 0.0141, 0.01] | [10.0, 2.05, 0.369, 0.198, 0.1, 0.051, 0.0298, 0.01] | 0 | [120.0, 150.0, 200.0, 223.0, 260.0, 300.0, 450.0, 532.0] | [240.0, 300.0, 400.0, 450.0, 530.0, 650.0, 800.0, 1311.0]
HV 50A | HV 50A | 50 | 0 | [10.0, 3.215, 0.597, 0.198, 0.1, 0.0378, 0.022, 0.01] | [10.0, 3.64, 0.854, 0.281, 0.1, 0.0531, 0.022, 0.01] | 0 | [150.0, 170.0, 210.0, 250.0, 294.0, 400.0, 500.0, 711.0] | [300.0, 350.0, 450.0, 550.0, 700.0, 850.0, 1200.0, 1752.0]
HV 6.3A | HV 6.3A | 6.3 | 0 | [10.0, 1.39, 0.344, 0.168, 0.1, 0.056, 0.0263, 0.01] | [10.0, 1.711, 0.516, 0.198, 0.1, 0.0634, 0.0303, 0.01] | 0 | [19.0, 19.5, 20.4, 20.8, 22.0, 25.0, 32.0, 48.0] | [38.0, 40.0, 43.0, 48.0, 53.0, 60.0, 75.0, 118.0]
HV 63A | HV 63A | 63 | 0 | [10.0, 2.84, 0.368, 0.164, 0.1, 0.0621, 0.0378, 0.0195, 0.01] | [10.0, 1.82, 0.344, 0.1, 0.0467, 0.0269, 0.01] | 0 | [189.0, 220.0, 300.0, 350.0, 393.0, 450.0, 530.0, 700.0, 961.0] | [378.0, 500.0, 700.0, 934.0, 1200.0, 1500.0, 2366.0]
HV 80A | HV 80A | 80 | 0 | [10.0, 2.05, 0.369, 0.198, 0.1, 0.051, 0.0298, 0.01] | [10.0, 4.15, 1.03, 0.198, 0.1, 0.051, 0.0172, 0.01] | 0 | [240.0, 300.0, 400.0, 450.0, 530.0, 650.0, 800.0, 1311.0] | [480.0, 550.0, 700.0, 1000.0, 1260.0, 1600.0, 2500.0, 3227.0]
Siemens NH-1-100 | Siemens NH-1-100 | 100 | [5400.0, 2000.0, 400.0, 20.0, 1.0, 0.2, 0.012, 0.004] | 0 | 0 | [150.0, 190.0, 250.0, 430.0, 900.0, 1250.0, 2700.0, 3600.0] | 0 | 0
Siemens NH-1-125 | Siemens NH-1-125 | 125 | [4800.0, 120.0, 7.0, 0.1, 0.004] | 0 | 0 | [180.0, 400.0, 740.0, 2000.0, 4250.0] | 0 | 0
Siemens NH-1-16 | Siemens NH-1-16 | 16 | [4000.0, 400.0, 2.0, 0.1, 0.04, 0.01] | 0 | 0 | [26.0, 35.0, 75.0, 150.0, 200.0, 300.0] | 0 | 0
Siemens NH-1-160 | Siemens NH-1-160 | 160 | [4800.0, 120.0, 7.0, 0.1, 0.004] | 0 | 0 | [210.0, 500.0, 900.0, 2300.0, 5000.0] | 0 | 0
Siemens NH-1-25 | Siemens NH-1-25 | 25 | [4000.0, 1000.0, 10.0, 0.2, 0.02, 0.01] | 0 | 0 | [40.0, 50.0, 100.0, 210.0, 400.0, 500.0] | 0 | 0
Siemens NH-1-50 | Siemens NH-1-50 | 50 | [4000.0, 40.0, 4.0, 1.0, 0.02, 0.01] | 0 | 0 | [86.0, 200.0, 300.0, 400.0, 1000.0, 1280.0] | 0 | 0
Siemens NH-1-63 | Siemens NH-1-63 | 63 | [4000.0, 100.0, 10.0, 2.0, 0.04, 0.01] | 0 | 0 | [100.0, 200.0, 300.0, 400.0, 1000.0, 1500.0] | 0 | 0
Siemens NH-1-80 | Siemens NH-1-80 | 80 | [4800.0, 120.0, 7.0, 0.1, 0.01] | 0 | 0 | [150.58, 250.0, 450.0, 1150.0, 2470.0] | 0 | 0
Siemens NH-2-1000 | Siemens NH-2-1000 | 1000 | [4800.0, 120.0, 7.0, 0.1, 0.004] | 0 | 0 | [1900.0, 3500.0, 8400.0, 24000.0, 52000.0] | 0 | 0
Siemens NH-2-200 | Siemens NH-2-200 | 200 | [4800.0, 120.0, 7.0, 0.1, 0.004] | 0 | 0 | [280.0, 650.0, 1200.0, 3000.0, 7000.0] | 0 | 0
Siemens NH-2-224 | Siemens NH-2-224 | 224 | [4800.0, 120.0, 7.0, 0.2, 0.04, 0.004] | 0 | 0 | [400.0, 750.0, 1453.0, 3025.0, 4315.0, 7600.0] | 0 | 0
Siemens NH-2-250 | Siemens NH-2-250 | 250 | [4800.0, 120.0, 7.0, 0.1, 0.004] | 0 | 0 | [450.0, 800.0, 1650.0, 4000.0, 8500.0] | 0 | 0
Siemens NH-2-315 | Siemens NH-2-315 | 315 | [4800.0, 120.0, 7.0, 0.1, 0.004] | 0 | 0 | [550.0, 920.0, 1900.0, 5000.0, 11000.0] | 0 | 0
Siemens NH-2-355 | Siemens NH-2-355 | 355 | [4800.0, 120.0, 6.0, 0.1, 0.004] | 0 | 0 | [650.0, 1116.27, 2350.0, 5840.0, 12790.0] | 0 | 0
Siemens NH-2-400 | Siemens NH-2-400 | 400 | [4800.0, 120.0, 7.0, 0.1, 0.004] | 0 | 0 | [720.0, 1350.0, 2800.0, 6500.0, 15000.0] | 0 | 0
Siemens NH-2-425 | Siemens NH-2-425 | 425 | [4800.0, 120.0, 7.0, 0.1, 0.004] | 0 | 0 | [850.0, 1500.0, 3050.0, 7500.0, 16500.0] | 0 | 0
Siemens NH-2-630 | Siemens NH-2-630 | 630 | [4800.0, 120.0, 7.0, 0.1, 0.004] | 0 | 0 | [1200.0, 2000.0, 4800.0, 12000.0, 26000.0] | 0 | 0

## dtypes
| element | column | dtype
0 | bus | name | object
1 | bus | vn_kv | float64
2 | bus | type | object
3 | bus | zone | object
4 | bus | in_service | bool
5 | load | name | object
6 | load | bus | uint32
7 | load | p_mw | float64
8 | load | q_mvar | float64
9 | load | const_z_percent | float64
10 | load | const_i_percent | float64
11 | load | sn_mva | float64
12 | load | scaling | float64
13 | load | in_service | bool
14 | load | type | object
15 | ext_grid | name | object
16 | ext_grid | bus | uint32
17 | ext_grid | vm_pu | float64
18 | ext_grid | va_degree | float64
19 | ext_grid | slack_weight | float64
20 | ext_grid | in_service | bool
21 | line | name | object
22 | line | std_type | object
23 | line | from_bus | uint32
24 | line | to_bus | uint32
25 | line | length_km | float64
26 | line | r_ohm_per_km | float64
27 | line | x_ohm_per_km | float64
28 | line | c_nf_per_km | float64
29 | line | g_us_per_km | float64
30 | line | max_i_ka | float64
31 | line | df | float64
32 | line | parallel | uint32
33 | line | type | object
34 | line | in_service | bool
35 | trafo | name | object
36 | trafo | std_type | object
37 | trafo | hv_bus | uint32
38 | trafo | lv_bus | uint32
39 | trafo | sn_mva | float64
40 | trafo | vn_hv_kv | float64
41 | trafo | vn_lv_kv | float64
42 | trafo | vk_percent | float64
43 | trafo | vkr_percent | float64
44 | trafo | pfe_kw | float64
45 | trafo | i0_percent | float64
46 | trafo | shift_degree | float64
47 | trafo | tap_side | object
48 | trafo | tap_neutral | int32
49 | trafo | tap_min | int32
50 | trafo | tap_max | int32
51 | trafo | tap_step_percent | float64
52 | trafo | tap_step_degree | float64
53 | trafo | tap_pos | int32
54 | trafo | tap_phase_shifter | bool
55 | trafo | parallel | uint32
56 | trafo | df | float64
57 | trafo | in_service | bool
58 | line_geodata | coords | object
59 | bus_geodata | x | float64
60 | bus_geodata | y | float64
61 | bus_geodata | coords | object

## parameters
| version | format_version | converged | OPF_converged | name | f_hz | sn_mva
0 | 2.14.6 | 2.14.0 | FALSE | FALSE |  | 50 | 1