## bus
| name | vn_kv | type | zone | in_service
0 | bus_LV_4891-1_0_4_node_0 | 0.4 | n |  | TRUE
1 | bus_LV_4891-1_0_4_node_1 | 0.4 | n |  | TRUE
2 | bus_LV_4891-1_0_4_node_2 | 0.4 | n |  | TRUE
3 | bus_LV_4891-1_0_4_node_3 | 0.4 | n |  | TRUE
4 | bus_LV_4891-1_0_4_node_4 | 0.4 | n |  | TRUE
5 | bus_LV_4891-1_0_4_node_35 | 0.4 | n |  | TRUE
6 | bus_LV_4891-1_0_4_node_38 | 0.4 | n |  | TRUE
7 | bus_LV_4891-1_0_4_node_24 | 0.4 | n |  | TRUE
8 | bus_LV_4891-1_0_4_node_34 | 0.4 | n |  | TRUE
9 | bus_LV_4891-1_0_4_node_5 | 0.4 | n |  | TRUE
10 | bus_LV_4891-1_0_4_node_6 | 0.4 | n |  | TRUE
11 | bus_LV_4891-1_0_4_node_28 | 0.4 | n |  | TRUE
12 | bus_LV_4891-1_0_4_node_22 | 0.4 | n |  | TRUE
13 | bus_LV_4891-1_0_4_node_27 | 0.4 | n |  | TRUE
14 | bus_LV_4891-1_0_4_node_23 | 0.4 | n |  | TRUE
15 | bus_LV_4891-1_0_4_node_7 | 0.4 | n |  | TRUE
16 | bus_LV_4891-1_0_4_node_8 | 0.4 | n |  | TRUE
17 | bus_LV_4891-1_0_4_node_9 | 0.4 | n |  | TRUE
18 | bus_LV_4891-1_0_4_node_10 | 0.4 | n |  | TRUE
19 | bus_LV_4891-1_0_4_node_11 | 0.4 | n |  | TRUE
20 | bus_LV_4891-1_0_4_node_154 | 0.4 | n |  | TRUE
21 | bus_LV_4891-1_0_4_node_26 | 0.4 | n |  | TRUE
22 | bus_LV_4891-1_0_4_node_12 | 0.4 | n |  | TRUE
23 | bus_LV_4891-1_0_4_node_14 | 0.4 | n |  | TRUE
24 | bus_LV_4891-1_0_4_node_15 | 0.4 | n |  | TRUE
25 | bus_LV_4891-1_0_4_node_16 | 0.4 | n |  | TRUE
26 | bus_LV_4891-1_0_4_node_20 | 0.4 | n |  | TRUE
27 | bus_LV_4891-1_0_4_node_19 | 0.4 | n |  | TRUE
28 | bus_LV_4891-1_0_4_node_17 | 0.4 | n |  | TRUE
29 | bus_LV_4891-1_0_4_node_18 | 0.4 | n |  | TRUE
30 | bus_LV_4891-1_0_4_node_21 | 0.4 | n |  | TRUE
31 | bus_LV_4891-1_0_4_node_144 | 0.4 | n |  | TRUE
32 | bus_LV_4891-1_0_4_node_118 | 0.4 | n |  | TRUE
33 | bus_LV_4891-1_0_4_node_143 | 0.4 | n |  | TRUE
34 | bus_LV_4891-1_0_4_node_142 | 0.4 | n |  | TRUE
35 | bus_LV_4891-1_0_4_node_40 | 0.4 | n |  | TRUE
36 | bus_LV_4891-1_0_4_node_37 | 0.4 | n |  | TRUE
37 | bus_LV_4891-1_0_4_node_82 | 0.4 | n |  | TRUE
38 | bus_LV_4891-1_0_4_node_156 | 0.4 | n |  | TRUE
39 | bus_LV_4891-1_0_4_node_55 | 0.4 | n |  | TRUE
40 | bus_LV_4891-1_0_4_node_39 | 0.4 | n |  | TRUE
41 | bus_LV_4891-1_0_4_node_110 | 0.4 | n |  | TRUE
42 | bus_LV_4891-1_0_4_node_109 | 0.4 | n |  | TRUE
43 | bus_LV_4891-1_0_4_node_41 | 0.4 | n |  | TRUE
44 | bus_LV_4891-1_0_4_node_42 | 0.4 | n |  | TRUE
45 | bus_LV_4891-1_0_4_node_43 | 0.4 | n |  | TRUE
46 | bus_LV_4891-1_0_4_node_44 | 0.4 | n |  | TRUE
47 | bus_LV_4891-1_0_4_node_45 | 0.4 | n |  | TRUE
48 | bus_LV_4891-1_0_4_node_61 | 0.4 | n |  | TRUE
49 | bus_LV_4891-1_0_4_node_86 | 0.4 | n |  | TRUE
50 | bus_LV_4891-1_0_4_node_58 | 0.4 | n |  | TRUE
51 | bus_LV_4891-1_0_4_node_85 | 0.4 | n |  | TRUE
52 | bus_LV_4891-1_0_4_node_46 | 0.4 | n |  | TRUE
53 | bus_LV_4891-1_0_4_node_47 | 0.4 | n |  | TRUE
54 | bus_LV_4891-1_0_4_node_48 | 0.4 | n |  | TRUE
55 | bus_LV_4891-1_0_4_node_49 | 0.4 | n |  | TRUE
56 | bus_LV_4891-1_0_4_node_50 | 0.4 | n |  | TRUE
57 | bus_LV_4891-1_0_4_node_121 | 0.4 | n |  | TRUE
58 | bus_LV_4891-1_0_4_node_120 | 0.4 | n |  | TRUE
59 | bus_LV_4891-1_0_4_node_135 | 0.4 | n |  | TRUE
60 | bus_LV_4891-1_0_4_node_131 | 0.4 | n |  | TRUE
61 | bus_LV_4891-1_0_4_node_51 | 0.4 | n |  | TRUE
62 | bus_LV_4891-1_0_4_node_52 | 0.4 | n |  | TRUE
63 | bus_LV_4891-1_0_4_node_53 | 0.4 | n |  | TRUE
64 | bus_LV_4891-1_0_4_node_54 | 0.4 | n |  | TRUE
65 | bus_LV_4891-1_0_4_node_114 | 0.4 | n |  | TRUE
66 | bus_LV_4891-1_0_4_node_115 | 0.4 | n |  | TRUE
67 | bus_LV_4891-1_0_4_node_79 | 0.4 | n |  | TRUE
68 | bus_LV_4891-1_0_4_node_80 | 0.4 | n |  | TRUE
69 | bus_LV_4891-1_0_4_node_56 | 0.4 | n |  | TRUE
70 | bus_LV_4891-1_0_4_node_57 | 0.4 | n |  | TRUE
71 | bus_LV_4891-1_0_4_node_59 | 0.4 | n |  | TRUE
72 | bus_LV_4891-1_0_4_node_60 | 0.4 | n |  | TRUE
73 | bus_LV_4891-1_0_4_node_68 | 0.4 | n |  | TRUE
74 | bus_LV_4891-1_0_4_node_73 | 0.4 | n |  | TRUE
75 | bus_LV_4891-1_0_4_node_70 | 0.4 | n |  | TRUE
76 | bus_LV_4891-1_0_4_node_69 | 0.4 | n |  | TRUE
77 | bus_LV_4891-1_0_4_node_102 | 0.4 | n |  | TRUE
78 | bus_LV_4891-1_0_4_node_71 | 0.4 | n |  | TRUE
79 | bus_LV_4891-1_0_4_node_62 | 0.4 | n |  | TRUE
80 | bus_LV_4891-1_0_4_node_63 | 0.4 | n |  | TRUE
81 | bus_LV_4891-1_0_4_node_64 | 0.4 | n |  | TRUE
82 | bus_LV_4891-1_0_4_node_65 | 0.4 | n |  | TRUE
83 | bus_LV_4891-1_0_4_node_66 | 0.4 | n |  | TRUE
84 | bus_LV_4891-1_0_4_node_67 | 0.4 | n |  | TRUE
85 | bus_LV_4891-1_0_4_node_90 | 0.4 | n |  | TRUE
86 | bus_LV_4891-1_0_4_node_98 | 0.4 | n |  | TRUE
87 | bus_LV_4891-1_0_4_node_139 | 0.4 | n |  | TRUE
88 | bus_LV_4891-1_0_4_node_77 | 0.4 | n |  | TRUE
89 | bus_LV_4891-1_0_4_node_88 | 0.4 | n |  | TRUE
90 | bus_LV_4891-1_0_4_node_99 | 0.4 | n |  | TRUE
91 | bus_LV_4891-1_0_4_node_107 | 0.4 | n |  | TRUE
92 | bus_LV_4891-1_0_4_node_105 | 0.4 | n |  | TRUE
93 | bus_LV_4891-1_0_4_node_140 | 0.4 | n |  | TRUE
94 | bus_LV_4891-1_0_4_node_137 | 0.4 | n |  | TRUE
95 | bus_LV_4891-1_0_4_node_101 | 0.4 | n |  | TRUE
96 | bus_LV_4891-1_0_4_node_95 | 0.4 | n |  | TRUE
97 | bus_LV_4891-1_0_4_node_72 | 0.4 | n |  | TRUE
98 | bus_LV_4891-1_0_4_node_112 | 0.4 | n |  | TRUE
99 | bus_LV_4891-1_0_4_node_76 | 0.4 | n |  | TRUE
100 | bus_LV_4891-1_0_4_node_132 | 0.4 | n |  | TRUE
101 | bus_LV_4891-1_0_4_node_78 | 0.4 | n |  | TRUE
102 | bus_LV_4891-1_0_4_node_74 | 0.4 | n |  | TRUE
103 | bus_LV_4891-1_0_4_node_103 | 0.4 | n |  | TRUE
104 | bus_LV_4891-1_0_4_node_75 | 0.4 | n |  | TRUE
105 | bus_LV_4891-1_0_4_node_104 | 0.4 | n |  | TRUE
106 | bus_LV_4891-1_0_4_node_83 | 0.4 | n |  | TRUE
107 | bus_LV_4891-1_0_4_node_84 | 0.4 | n |  | TRUE
108 | bus_LV_4891-1_0_4_node_81 | 0.4 | n |  | TRUE
109 | bus_LV_4891-1_0_4_node_113 | 0.4 | n |  | TRUE
110 | bus_LV_4891-1_0_4_node_129 | 0.4 | n |  | TRUE
111 | bus_LV_4891-1_0_4_node_87 | 0.4 | n |  | TRUE
112 | bus_LV_4891-1_0_4_node_89 | 0.4 | n |  | TRUE
113 | bus_LV_4891-1_0_4_node_91 | 0.4 | n |  | TRUE
114 | bus_LV_4891-1_0_4_node_111 | 0.4 | n |  | TRUE
115 | bus_LV_4891-1_0_4_node_116 | 0.4 | n |  | TRUE
116 | bus_LV_4891-1_0_4_node_92 | 0.4 | n |  | TRUE
117 | bus_LV_4891-1_0_4_node_93 | 0.4 | n |  | TRUE
118 | bus_LV_4891-1_0_4_node_94 | 0.4 | n |  | TRUE
119 | bus_LV_4891-1_0_4_node_96 | 0.4 | n |  | TRUE
120 | bus_LV_4891-1_0_4_node_97 | 0.4 | n |  | TRUE
121 | bus_LV_4891-1_0_4_node_122 | 0.4 | n |  | TRUE
122 | bus_LV_4891-1_0_4_node_141 | 0.4 | n |  | TRUE
123 | bus_LV_4891-1_0_4_node_123 | 0.4 | n |  | TRUE
124 | bus_LV_4891-1_0_4_node_136 | 0.4 | n |  | TRUE
125 | bus_LV_4891-1_0_4_node_106 | 0.4 | n |  | TRUE
126 | bus_LV_4891-1_0_4_node_108 | 0.4 | n |  | TRUE
127 | bus_LV_4891-1_0_4_node_117 | 0.4 | n |  | TRUE
128 | bus_LV_4891-1_0_4_node_119 | 0.4 | n |  | TRUE
129 | bus_LV_4891-1_0_4_node_127 | 0.4 | n |  | TRUE
130 | bus_LV_4891-1_0_4_node_130 | 0.4 | n |  | TRUE
131 | bus_LV_4891-1_0_4_node_124 | 0.4 | n |  | TRUE
132 | bus_LV_4891-1_0_4_node_125 | 0.4 | n |  | TRUE
133 | bus_LV_4891-1_0_4_node_126 | 0.4 | n |  | TRUE
134 | bus_LV_4891-1_0_4_node_128 | 0.4 | n |  | TRUE
135 | bus_LV_4891-1_0_4_node_133 | 0.4 | n |  | TRUE
136 | bus_LV_4891-1_0_4_node_134 | 0.4 | n |  | TRUE
137 | bus_MV_487_0_node_58 | 20 | n |  | TRUE

## load
| name | bus | p_mw | q_mvar | const_z_percent | const_i_percent | sn_mva | scaling | in_service | type
0 | LV_4891-1_0_4_load_0 | 0 | 0.00084788 | 0.0002125 | 0 | 0 |  | 1 | TRUE | wye
1 | LV_4891-1_0_4_load_1 | 1 | 0.00035594 | 8.9207e-05 | 0 | 0 |  | 1 | TRUE | wye
2 | LV_4891-1_0_4_load_2 | 2 | 0.0005692 | 0.00014266 | 0 | 0 |  | 1 | TRUE | wye
3 | LV_4891-1_0_4_load_4 | 4 | 0.0011433 | 0.00028654 | 0 | 0 |  | 1 | TRUE | wye
4 | LV_4891-1_0_4_load_38 | 6 | 0.0015437 | 0.00038688 | 0 | 0 |  | 1 | TRUE | wye
5 | LV_4891-1_0_4_load_34 | 8 | 0.0015616 | 0.00039138 | 0 | 0 |  | 1 | TRUE | wye
6 | LV_4891-1_0_4_load_6 | 10 | 0.0019636 | 0.00049214 | 0 | 0 |  | 1 | TRUE | wye
7 | LV_4891-1_0_4_load_28 | 11 | 0.00029158 | 7.3076e-05 | 0 | 0 |  | 1 | TRUE | wye
8 | LV_4891-1_0_4_load_22 | 12 | 0.0017848 | 0.00044732 | 0 | 0 |  | 1 | TRUE | wye
9 | LV_4891-1_0_4_load_27 | 13 | 0.0012995 | 0.00032567 | 0 | 0 |  | 1 | TRUE | wye
10 | LV_4891-1_0_4_load_7 | 15 | 0.00030765 | 7.7104e-05 | 0 | 0 |  | 1 | TRUE | wye
11 | LV_4891-1_0_4_load_8 | 16 | 0.00045787 | 0.00011475 | 0 | 0 |  | 1 | TRUE | wye
12 | LV_4891-1_0_4_load_9 | 17 | 0.00044871 | 0.00011246 | 0 | 0 |  | 1 | TRUE | wye
13 | LV_4891-1_0_4_load_10 | 18 | 0.00015392 | 3.8577e-05 | 0 | 0 |  | 1 | TRUE | wye
14 | LV_4891-1_0_4_load_11 | 19 | 0.00018561 | 4.6518e-05 | 0 | 0 |  | 1 | TRUE | wye
15 | LV_4891-1_0_4_load_154 | 20 | 0.000323 | 8.0952e-05 | 0 | 0 |  | 1 | TRUE | wye
16 | LV_4891-1_0_4_load_26 | 21 | 0.0010895 | 0.00027307 | 0 | 0 |  | 1 | TRUE | wye
17 | LV_4891-1_0_4_load_12 | 22 | 0.00026033 | 6.5245e-05 | 0 | 0 |  | 1 | TRUE | wye
18 | LV_4891-1_0_4_load_15 | 24 | 0.0003979 | 9.9724e-05 | 0 | 0 |  | 1 | TRUE | wye
19 | LV_4891-1_0_4_load_16 | 25 | 0.0015009 | 0.00037616 | 0 | 0 |  | 1 | TRUE | wye
20 | LV_4891-1_0_4_load_20 | 26 | 0.0015367 | 0.00038513 | 0 | 0 |  | 1 | TRUE | wye
21 | LV_4891-1_0_4_load_17 | 28 | 0.00022163 | 5.5545e-05 | 0 | 0 |  | 1 | TRUE | wye
22 | LV_4891-1_0_4_load_18 | 29 | 0.00087908 | 0.00022032 | 0 | 0 |  | 1 | TRUE | wye
23 | LV_4891-1_0_4_load_21 | 30 | 0.00041318 | 0.00010355 | 0 | 0 |  | 1 | TRUE | wye
24 | LV_4891-1_0_4_load_144 | 31 | 0.00096629 | 0.00024217 | 0 | 0 |  | 1 | TRUE | wye
25 | LV_4891-1_0_4_load_118 | 32 | 0.00028444 | 7.1287e-05 | 0 | 0 |  | 1 | TRUE | wye
26 | LV_4891-1_0_4_load_143 | 33 | 0.006826 | 0.0017107 | 0 | 0 |  | 1 | TRUE | wye
27 | LV_4891-1_0_4_load_142 | 34 | 0.0022543 | 0.00056499 | 0 | 0 |  | 1 | TRUE | wye
28 | LV_4891-1_0_4_load_40 | 35 | 0.00045196 | 0.00011327 | 0 | 0 |  | 1 | TRUE | wye
29 | LV_4891-1_0_4_load_156 | 38 | 0.012008 | 0.0030095 | 0 | 0 |  | 1 | TRUE | wye
30 | LV_4891-1_0_4_load_39 | 40 | 0.00073301 | 0.00018371 | 0 | 0 |  | 1 | TRUE | wye
31 | LV_4891-1_0_4_load_110 | 41 | 0.00089098 | 0.0002233 | 0 | 0 |  | 1 | TRUE | wye
32 | LV_4891-1_0_4_load_109 | 42 | 0.000578 | 0.00014486 | 0 | 0 |  | 1 | TRUE | wye
33 | LV_4891-1_0_4_load_41 | 43 | 0.0023405 | 0.00058659 | 0 | 0 |  | 1 | TRUE | wye
34 | LV_4891-1_0_4_load_42 | 44 | 0.0022175 | 0.00055575 | 0 | 0 |  | 1 | TRUE | wye
35 | LV_4891-1_0_4_load_43 | 45 | 0.0013754 | 0.0003447 | 0 | 0 |  | 1 | TRUE | wye
36 | LV_4891-1_0_4_load_45 | 47 | 0.0023113 | 0.00057927 | 0 | 0 |  | 1 | TRUE | wye
37 | LV_4891-1_0_4_load_61 | 48 | 0.0012436 | 0.00031168 | 0 | 0 |  | 1 | TRUE | wye
38 | LV_4891-1_0_4_load_86 | 49 | 0.0028483 | 0.00071386 | 0 | 0 |  | 1 | TRUE | wye
39 | LV_4891-1_0_4_load_85 | 51 | 0.00045761 | 0.00011469 | 0 | 0 |  | 1 | TRUE | wye
40 | LV_4891-1_0_4_load_46 | 52 | 0.0014336 | 0.0003593 | 0 | 0 |  | 1 | TRUE | wye
41 | LV_4891-1_0_4_load_47 | 53 | 0.00069049 | 0.00017305 | 0 | 0 |  | 1 | TRUE | wye
42 | LV_4891-1_0_4_load_48 | 54 | 0.0012602 | 0.00031584 | 0 | 0 |  | 1 | TRUE | wye
43 | LV_4891-1_0_4_load_49 | 55 | 0.0012393 | 0.0003106 | 0 | 0 |  | 1 | TRUE | wye
44 | LV_4891-1_0_4_load_120 | 58 | 0.0045907 | 0.0011505 | 0 | 0 |  | 1 | TRUE | wye
45 | LV_4891-1_0_4_load_135 | 59 | 0.0011329 | 0.00028393 | 0 | 0 |  | 1 | TRUE | wye
46 | LV_4891-1_0_4_load_131 | 60 | 0.00098476 | 0.0002468 | 0 | 0 |  | 1 | TRUE | wye
47 | LV_4891-1_0_4_load_51 | 61 | 0.0019369 | 0.00048543 | 0 | 0 |  | 1 | TRUE | wye
48 | LV_4891-1_0_4_load_52 | 62 | 0.0016371 | 0.00041029 | 0 | 0 |  | 1 | TRUE | wye
49 | LV_4891-1_0_4_load_53 | 63 | 0.001776 | 0.0004451 | 0 | 0 |  | 1 | TRUE | wye
50 | LV_4891-1_0_4_load_54 | 64 | 0.0013813 | 0.00034618 | 0 | 0 |  | 1 | TRUE | wye
51 | LV_4891-1_0_4_load_114 | 65 | 0.0013805 | 0.00034598 | 0 | 0 |  | 1 | TRUE | wye
52 | LV_4891-1_0_4_load_115 | 66 | 0.0018261 | 0.00045766 | 0 | 0 |  | 1 | TRUE | wye
53 | LV_4891-1_0_4_load_79 | 67 | 0.0011798 | 0.00029568 | 0 | 0 |  | 1 | TRUE | wye
54 | LV_4891-1_0_4_load_80 | 68 | 0.0046021 | 0.0011534 | 0 | 0 |  | 1 | TRUE | wye
55 | LV_4891-1_0_4_load_56 | 69 | 0.0029924 | 0.00074998 | 0 | 0 |  | 1 | TRUE | wye
56 | LV_4891-1_0_4_load_57 | 70 | 0.0013267 | 0.0003325 | 0 | 0 |  | 1 | TRUE | wye
57 | LV_4891-1_0_4_load_59 | 71 | 0.0015234 | 0.00038179 | 0 | 0 |  | 1 | TRUE | wye
58 | LV_4891-1_0_4_load_68 | 73 | 0.0013273 | 0.00033265 | 0 | 0 |  | 1 | TRUE | wye
59 | LV_4891-1_0_4_load_73 | 74 | 0.0014078 | 0.00035284 | 0 | 0 |  | 1 | TRUE | wye
60 | LV_4891-1_0_4_load_70 | 75 | 0.0016181 | 0.00040554 | 0 | 0 |  | 1 | TRUE | wye
61 | LV_4891-1_0_4_load_69 | 76 | 0.0018254 | 0.00045749 | 0 | 0 |  | 1 | TRUE | wye
62 | LV_4891-1_0_4_load_102 | 77 | 0.0015003 | 0.000376 | 0 | 0 |  | 1 | TRUE | wye
63 | LV_4891-1_0_4_load_71 | 78 | 0.0033087 | 0.00082924 | 0 | 0 |  | 1 | TRUE | wye
64 | LV_4891-1_0_4_load_62 | 79 | 0.0017105 | 0.00042869 | 0 | 0 |  | 1 | TRUE | wye
65 | LV_4891-1_0_4_load_63 | 80 | 0.001698 | 0.00042556 | 0 | 0 |  | 1 | TRUE | wye
66 | LV_4891-1_0_4_load_65 | 82 | 0.0013216 | 0.00033121 | 0 | 0 |  | 1 | TRUE | wye
67 | LV_4891-1_0_4_load_66 | 83 | 0.0011081 | 0.00027772 | 0 | 0 |  | 1 | TRUE | wye
68 | LV_4891-1_0_4_load_98 | 86 | 0.0016661 | 0.00041756 | 0 | 0 |  | 1 | TRUE | wye
69 | LV_4891-1_0_4_load_88 | 89 | 0.0031186 | 0.0007816 | 0 | 0 |  | 1 | TRUE | wye
70 | LV_4891-1_0_4_load_107 | 91 | 0.0035244 | 0.0008833 | 0 | 0 |  | 1 | TRUE | wye
71 | LV_4891-1_0_4_load_105 | 92 | 0.00065874 | 0.00016509 | 0 | 0 |  | 1 | TRUE | wye
72 | LV_4891-1_0_4_load_140 | 93 | 0.0032996 | 0.00082697 | 0 | 0 |  | 1 | TRUE | wye
73 | LV_4891-1_0_4_load_101 | 95 | 0.0025285 | 0.00063371 | 0 | 0 |  | 1 | TRUE | wye
74 | LV_4891-1_0_4_load_95 | 96 | 0.0022052 | 0.00055266 | 0 | 0 |  | 1 | TRUE | wye
75 | LV_4891-1_0_4_load_112 | 98 | 0.0039028 | 0.00097812 | 0 | 0 |  | 1 | TRUE | wye
76 | LV_4891-1_0_4_load_132 | 100 | 0.0038264 | 0.00095898 | 0 | 0 |  | 1 | TRUE | wye
77 | LV_4891-1_0_4_load_78 | 101 | 0.0044017 | 0.0011032 | 0 | 0 |  | 1 | TRUE | wye
78 | LV_4891-1_0_4_load_74 | 102 | 0.0046654 | 0.0011693 | 0 | 0 |  | 1 | TRUE | wye
79 | LV_4891-1_0_4_load_103 | 103 | 0.0014863 | 0.00037251 | 0 | 0 |  | 1 | TRUE | wye
80 | LV_4891-1_0_4_load_75 | 104 | 0.0029898 | 0.0007493 | 0 | 0 |  | 1 | TRUE | wye
81 | LV_4891-1_0_4_load_104 | 105 | 0.0040805 | 0.0010227 | 0 | 0 |  | 1 | TRUE | wye
82 | LV_4891-1_0_4_load_83 | 106 | 0.0032291 | 0.0008093 | 0 | 0 |  | 1 | TRUE | wye
83 | LV_4891-1_0_4_load_84 | 107 | 0.0037396 | 0.00093723 | 0 | 0 |  | 1 | TRUE | wye
84 | LV_4891-1_0_4_load_81 | 108 | 0.0015329 | 0.00038418 | 0 | 0 |  | 1 | TRUE | wye
85 | LV_4891-1_0_4_load_113 | 109 | 0.00084522 | 0.00021183 | 0 | 0 |  | 1 | TRUE | wye
86 | LV_4891-1_0_4_load_129 | 110 | 0.0013151 | 0.0003296 | 0 | 0 |  | 1 | TRUE | wye
87 | LV_4891-1_0_4_load_87 | 111 | 0.0014414 | 0.00036126 | 0 | 0 |  | 1 | TRUE | wye
88 | LV_4891-1_0_4_load_89 | 112 | 0.0038933 | 0.00097574 | 0 | 0 |  | 1 | TRUE | wye
89 | LV_4891-1_0_4_load_91 | 113 | 0.00083464 | 0.00020918 | 0 | 0 |  | 1 | TRUE | wye
90 | LV_4891-1_0_4_load_111 | 114 | 0.00097116 | 0.0002434 | 0 | 0 |  | 1 | TRUE | wye
91 | LV_4891-1_0_4_load_116 | 115 | 0.00080654 | 0.00020214 | 0 | 0 |  | 1 | TRUE | wye
92 | LV_4891-1_0_4_load_92 | 116 | 0.0020632 | 0.00051708 | 0 | 0 |  | 1 | TRUE | wye
93 | LV_4891-1_0_4_load_93 | 117 | 0.0026397 | 0.00066158 | 0 | 0 |  | 1 | TRUE | wye
94 | LV_4891-1_0_4_load_96 | 119 | 0.0010232 | 0.00025643 | 0 | 0 |  | 1 | TRUE | wye
95 | LV_4891-1_0_4_load_97 | 120 | 0.0015715 | 0.00039386 | 0 | 0 |  | 1 | TRUE | wye
96 | LV_4891-1_0_4_load_122 | 121 | 0.0015478 | 0.00038791 | 0 | 0 |  | 1 | TRUE | wye
97 | LV_4891-1_0_4_load_141 | 122 | 0.0015774 | 0.00039534 | 0 | 0 |  | 1 | TRUE | wye
98 | LV_4891-1_0_4_load_123 | 123 | 0.0012357 | 0.00030971 | 0 | 0 |  | 1 | TRUE | wye
99 | LV_4891-1_0_4_load_136 | 124 | 0.0019551 | 0.00048999 | 0 | 0 |  | 1 | TRUE | wye
100 | LV_4891-1_0_4_load_106 | 125 | 0.0021382 | 0.00053588 | 0 | 0 |  | 1 | TRUE | wye
101 | LV_4891-1_0_4_load_117 | 127 | 0.0017524 | 0.00043918 | 0 | 0 |  | 1 | TRUE | wye
102 | LV_4891-1_0_4_load_119 | 128 | 0.0035206 | 0.00088234 | 0 | 0 |  | 1 | TRUE | wye
103 | LV_4891-1_0_4_load_127 | 129 | 0.0034144 | 0.00085573 | 0 | 0 |  | 1 | TRUE | wye
104 | LV_4891-1_0_4_load_130 | 130 | 0.00069915 | 0.00017522 | 0 | 0 |  | 1 | TRUE | wye
105 | LV_4891-1_0_4_load_124 | 131 | 0.0017408 | 0.00043628 | 0 | 0 |  | 1 | TRUE | wye
106 | LV_4891-1_0_4_load_125 | 132 | 0.0040178 | 0.0010069 | 0 | 0 |  | 1 | TRUE | wye
107 | LV_4891-1_0_4_load_126 | 133 | 0.0021668 | 0.00054305 | 0 | 0 |  | 1 | TRUE | wye
108 | LV_4891-1_0_4_load_128 | 134 | 0.0013851 | 0.00034714 | 0 | 0 |  | 1 | TRUE | wye
109 | LV_4891-1_0_4_load_133 | 135 | 0.0013391 | 0.00033562 | 0 | 0 |  | 1 | TRUE | wye
110 | LV_4891-1_0_4_load_134 | 136 | 0.0046102 | 0.0011554 | 0 | 0 |  | 1 | TRUE | wye

## ext_grid
| name | bus | vm_pu | va_degree | slack_weight | in_service
0 |  | 134 | 1 | 0 | 1 | TRUE

## line
| name | std_type | from_bus | to_bus | length_km | r_ohm_per_km | x_ohm_per_km | c_nf_per_km | g_us_per_km | max_i_ka | df | parallel | type | in_service
0 | LV_4891-1_0_4_line_0 | NAYY 4x150 SE | 0 | 1 | 0.018924 | 0.208 | 0.08 | 261 | 0 | 0.27 | 1 | 1 | cs | TRUE
1 | LV_4891-1_0_4_line_1 | NAYY 4x150 SE | 0 | 2 | 0.00056686 | 0.208 | 0.08 | 261 | 0 | 0.27 | 1 | 1 | cs | TRUE
2 | LV_4891-1_0_4_line_2 | NAYY 4x150 SE | 1 | 3 | 0.0044653 | 0.208 | 0.08 | 261 | 0 | 0.27 | 1 | 1 | cs | TRUE
3 | LV_4891-1_0_4_line_3 | NAYY 4x150 SE | 2 | 4 | 0.022038 | 0.208 | 0.08 | 261 | 0 | 0.27 | 1 | 1 | cs | TRUE
4 | LV_4891-1_0_4_line_4 | NAYY 4x150 SE | 3 | 9 | 0.13804 | 0.208 | 0.08 | 261 | 0 | 0.27 | 1 | 1 | cs | TRUE
5 | LV_4891-1_0_4_line_5 | NAYY 4x150 SE | 4 | 10 | 0.017457 | 0.208 | 0.08 | 261 | 0 | 0.27 | 1 | 1 | cs | TRUE
6 | LV_4891-1_0_4_line_6 | NAYY 4x150 SE | 5 | 6 | 0.060525 | 0.208 | 0.08 | 261 | 0 | 0.27 | 1 | 1 | cs | TRUE
7 | LV_4891-1_0_4_line_7 | NAYY 4x150 SE | 5 | 7 | 0.45838 | 0.208 | 0.08 | 261 | 0 | 0.27 | 1 | 2 | cs | TRUE
8 | LV_4891-1_0_4_line_8 | NAYY 4x150 SE | 5 | 8 | 0.060105 | 0.208 | 0.08 | 261 | 0 | 0.27 | 1 | 2 | cs | TRUE
9 | LV_4891-1_0_4_line_9 | NAYY 4x150 SE | 6 | 35 | 0.0058726 | 0.208 | 0.08 | 261 | 0 | 0.27 | 1 | 1 | cs | TRUE
10 | LV_4891-1_0_4_line_10 | NAYY 4x150 SE | 7 | 14 | 0.12927 | 0.208 | 0.08 | 261 | 0 | 0.27 | 1 | 1 | cs | TRUE
11 | LV_4891-1_0_4_line_11 | NAYY 4x150 SE | 7 | 20 | 0.14723 | 0.208 | 0.08 | 261 | 0 | 0.27 | 1 | 1 | cs | TRUE
12 | LV_4891-1_0_4_line_12 | NAYY 4x150 SE | 8 | 33 | 0.19885 | 0.208 | 0.08 | 261 | 0 | 0.27 | 1 | 3 | cs | TRUE
13 | LV_4891-1_0_4_line_13 | NAYY 4x150 SE | 9 | 11 | 0.03028 | 0.208 | 0.08 | 261 | 0 | 0.27 | 1 | 1 | cs | TRUE
14 | LV_4891-1_0_4_line_14 | NAYY 4x150 SE | 10 | 12 | 0.035972 | 0.208 | 0.08 | 261 | 0 | 0.27 | 1 | 1 | cs | TRUE
15 | LV_4891-1_0_4_line_15 | NAYY 4x150 SE | 11 | 13 | 0.015871 | 0.208 | 0.08 | 261 | 0 | 0.27 | 1 | 1 | cs | TRUE
16 | LV_4891-1_0_4_line_16 | NAYY 4x150 SE | 12 | 14 | 0.029672 | 0.208 | 0.08 | 261 | 0 | 0.27 | 1 | 1 | cs | TRUE
17 | LV_4891-1_0_4_line_17 | NAYY 4x150 SE | 15 | 16 | 0.012228 | 0.208 | 0.08 | 261 | 0 | 0.27 | 1 | 1 | cs | TRUE
18 | LV_4891-1_0_4_line_18 | NAYY 4x150 SE | 15 | 17 | 0.013411 | 0.208 | 0.08 | 261 | 0 | 0.27 | 1 | 1 | cs | TRUE
19 | LV_4891-1_0_4_line_19 | NAYY 4x150 SE | 16 | 18 | 0.0017574 | 0.208 | 0.08 | 261 | 0 | 0.27 | 1 | 1 | cs | TRUE
20 | LV_4891-1_0_4_line_20 | NAYY 4x150 SE | 17 | 19 | 0.039132 | 0.208 | 0.08 | 261 | 0 | 0.27 | 1 | 1 | cs | TRUE
21 | LV_4891-1_0_4_line_21 | NAYY 4x150 SE | 17 | 20 | 0.31332 | 0.208 | 0.08 | 261 | 0 | 0.27 | 1 | 1 | cs | TRUE
22 | LV_4891-1_0_4_line_22 | NAYY 4x150 SE | 18 | 21 | 0.026768 | 0.208 | 0.08 | 261 | 0 | 0.27 | 1 | 1 | cs | TRUE
23 | LV_4891-1_0_4_line_23 | NAYY 4x150 SE | 22 | 23 | 0.037895 | 0.208 | 0.08 | 261 | 0 | 0.27 | 1 | 1 | cs | TRUE
24 | LV_4891-1_0_4_line_24 | NAYY 4x150 SE | 23 | 24 | 0.031615 | 0.208 | 0.08 | 261 | 0 | 0.27 | 1 | 1 | cs | TRUE
25 | LV_4891-1_0_4_line_25 | NAYY 4x150 SE | 23 | 25 | 0.030391 | 0.208 | 0.08 | 261 | 0 | 0.27 | 1 | 1 | cs | TRUE
26 | LV_4891-1_0_4_line_26 | NAYY 4x150 SE | 25 | 26 | 0.024013 | 0.208 | 0.08 | 261 | 0 | 0.27 | 1 | 1 | cs | TRUE
27 | LV_4891-1_0_4_line_27 | NAYY 4x150 SE | 26 | 27 | 0.11995 | 0.208 | 0.08 | 261 | 0 | 0.27 | 1 | 1 | cs | TRUE
28 | LV_4891-1_0_4_line_28 | NAYY 4x150 SE | 27 | 30 | 0.094241 | 0.208 | 0.08 | 261 | 0 | 0.27 | 1 | 1 | cs | TRUE
29 | LV_4891-1_0_4_line_29 | NAYY 4x150 SE | 27 | 28 | 0.021693 | 0.208 | 0.08 | 261 | 0 | 0.27 | 1 | 1 | cs | TRUE
30 | LV_4891-1_0_4_line_30 | NAYY 4x150 SE | 28 | 29 | 0.013598 | 0.208 | 0.08 | 261 | 0 | 0.27 | 1 | 1 | cs | TRUE
31 | LV_4891-1_0_4_line_31 | NAYY 4x150 SE | 30 | 31 | 0.45886 | 0.208 | 0.08 | 261 | 0 | 0.27 | 1 | 1 | cs | TRUE
32 | LV_4891-1_0_4_line_32 | NAYY 4x150 SE | 31 | 32 | 0.5153 | 0.208 | 0.08 | 261 | 0 | 0.27 | 1 | 1 | cs | TRUE
33 | LV_4891-1_0_4_line_33 | NAYY 4x150 SE | 32 | 55 | 0.019813 | 0.208 | 0.08 | 261 | 0 | 0.27 | 1 | 1 | cs | TRUE
34 | LV_4891-1_0_4_line_34 | NAYY 4x150 SE | 33 | 34 | 0.10892 | 0.208 | 0.08 | 261 | 0 | 0.27 | 1 | 3 | cs | TRUE
35 | LV_4891-1_0_4_line_35 | NAYY 4x150 SE | 34 | 36 | 0.01487 | 0.208 | 0.08 | 261 | 0 | 0.27 | 1 | 3 | cs | TRUE
36 | LV_4891-1_0_4_line_36 | NAYY 4x150 SE | 36 | 37 | 0.047576 | 0.208 | 0.08 | 261 | 0 | 0.27 | 1 | 3 | cs | TRUE
37 | LV_4891-1_0_4_line_37 | NAYY 4x150 SE | 37 | 38 | 0.082152 | 0.208 | 0.08 | 261 | 0 | 0.27 | 1 | 1 | cs | TRUE
38 | LV_4891-1_0_4_line_38 | NAYY 4x150 SE | 37 | 39 | 0.039954 | 0.208 | 0.08 | 261 | 0 | 0.27 | 1 | 3 | cs | TRUE
39 | LV_4891-1_0_4_line_39 | NAYY 4x150 SE | 39 | 63 | 0.022052 | 0.208 | 0.08 | 261 | 0 | 0.27 | 1 | 3 | cs | TRUE
40 | LV_4891-1_0_4_line_40 | NAYY 4x150 SE | 40 | 41 | 0.15031 | 0.208 | 0.08 | 261 | 0 | 0.27 | 1 | 1 | cs | TRUE
41 | LV_4891-1_0_4_line_41 | NAYY 4x150 SE | 41 | 42 | 0.010916 | 0.208 | 0.08 | 261 | 0 | 0.27 | 1 | 1 | cs | TRUE
42 | LV_4891-1_0_4_line_42 | NAYY 4x150 SE | 42 | 103 | 0.026568 | 0.208 | 0.08 | 261 | 0 | 0.27 | 1 | 1 | cs | TRUE
43 | LV_4891-1_0_4_line_43 | NAYY 4x150 SE | 43 | 44 | 0.02202 | 0.208 | 0.08 | 261 | 0 | 0.27 | 1 | 1 | cs | TRUE
44 | LV_4891-1_0_4_line_44 | NAYY 4x150 SE | 43 | 45 | 0.007204 | 0.208 | 0.08 | 261 | 0 | 0.27 | 1 | 1 | cs | TRUE
45 | LV_4891-1_0_4_line_45 | NAYY 4x150 SE | 44 | 46 | 0.010406 | 0.208 | 0.08 | 261 | 0 | 0.27 | 1 | 1 | cs | TRUE
46 | LV_4891-1_0_4_line_46 | NAYY 4x150 SE | 45 | 47 | 0.01866 | 0.208 | 0.08 | 261 | 0 | 0.27 | 1 | 1 | cs | TRUE
47 | LV_4891-1_0_4_line_47 | NAYY 4x150 SE | 46 | 48 | 0.066151 | 0.208 | 0.08 | 261 | 0 | 0.27 | 1 | 1 | cs | TRUE
48 | LV_4891-1_0_4_line_48 | NAYY 4x150 SE | 47 | 49 | 0.0077004 | 0.208 | 0.08 | 261 | 0 | 0.27 | 1 | 1 | cs | TRUE
49 | LV_4891-1_0_4_line_49 | NAYY 4x150 SE | 48 | 50 | 0.041442 | 0.208 | 0.08 | 261 | 0 | 0.27 | 1 | 1 | cs | TRUE
50 | LV_4891-1_0_4_line_50 | NAYY 4x150 SE | 49 | 51 | 0.024367 | 0.208 | 0.08 | 261 | 0 | 0.27 | 1 | 1 | cs | TRUE
51 | LV_4891-1_0_4_line_51 | NAYY 4x150 SE | 50 | 72 | 0.008639 | 0.208 | 0.08 | 261 | 0 | 0.27 | 1 | 1 | cs | TRUE
52 | LV_4891-1_0_4_line_52 | NAYY 4x150 SE | 50 | 69 | 0.034486 | 0.208 | 0.08 | 261 | 0 | 0.27 | 1 | 1 | cs | TRUE
53 | LV_4891-1_0_4_line_53 | NAYY 4x150 SE | 51 | 111 | 0.0047296 | 0.208 | 0.08 | 261 | 0 | 0.27 | 1 | 1 | cs | TRUE
54 | LV_4891-1_0_4_line_54 | NAYY 4x150 SE | 52 | 53 | 0.0078878 | 0.208 | 0.08 | 261 | 0 | 0.27 | 1 | 1 | cs | TRUE
55 | LV_4891-1_0_4_line_55 | NAYY 4x150 SE | 52 | 54 | 0.13131 | 0.208 | 0.08 | 261 | 0 | 0.27 | 1 | 1 | cs | TRUE
56 | LV_4891-1_0_4_line_56 | NAYY 4x150 SE | 53 | 55 | 0.12693 | 0.208 | 0.08 | 261 | 0 | 0.27 | 1 | 1 | cs | TRUE
57 | LV_4891-1_0_4_line_57 | NAYY 4x150 SE | 54 | 56 | 0.019437 | 0.208 | 0.08 | 261 | 0 | 0.27 | 1 | 1 | cs | TRUE
58 | LV_4891-1_0_4_line_58 | NAYY 4x150 SE | 56 | 57 | 0.050596 | 0.208 | 0.08 | 261 | 0 | 0.27 | 1 | 1 | cs | TRUE
59 | LV_4891-1_0_4_line_59 | NAYY 4x150 SE | 57 | 58 | 0.0087756 | 0.208 | 0.08 | 261 | 0 | 0.27 | 1 | 1 | cs | TRUE
60 | LV_4891-1_0_4_line_60 | NAYY 4x150 SE | 58 | 128 | 0.037102 | 0.208 | 0.08 | 261 | 0 | 0.27 | 1 | 1 | cs | TRUE
61 | LV_4891-1_0_4_line_61 | NAYY 4x150 SE | 59 | 60 | 0.019265 | 0.208 | 0.08 | 261 | 0 | 0.27 | 1 | 1 | cs | TRUE
62 | LV_4891-1_0_4_line_62 | NAYY 4x150 SE | 60 | 130 | 0.021238 | 0.208 | 0.08 | 261 | 0 | 0.27 | 1 | 1 | cs | TRUE
63 | LV_4891-1_0_4_line_63 | NAYY 4x150 SE | 61 | 62 | 0.013319 | 0.208 | 0.08 | 261 | 0 | 0.27 | 1 | 3 | cs | TRUE
64 | LV_4891-1_0_4_line_64 | NAYY 4x150 SE | 61 | 63 | 0.0061405 | 0.208 | 0.08 | 261 | 0 | 0.27 | 1 | 3 | cs | TRUE
65 | LV_4891-1_0_4_line_65 | NAYY 4x150 SE | 62 | 64 | 0.018766 | 0.208 | 0.08 | 261 | 0 | 0.27 | 1 | 3 | cs | TRUE
66 | LV_4891-1_0_4_line_66 | NAYY 4x150 SE | 64 | 65 | 0.013108 | 0.208 | 0.08 | 261 | 0 | 0.27 | 1 | 3 | cs | TRUE
67 | LV_4891-1_0_4_line_67 | NAYY 4x150 SE | 65 | 66 | 0.049634 | 0.208 | 0.08 | 261 | 0 | 0.27 | 1 | 3 | cs | TRUE
68 | LV_4891-1_0_4_line_68 | NAYY 4x150 SE | 66 | 105 | 0.0163 | 0.208 | 0.08 | 261 | 0 | 0.27 | 1 | 3 | cs | TRUE
69 | LV_4891-1_0_4_line_69 | NAYY 4x150 SE | 67 | 68 | 0.0043135 | 0.208 | 0.08 | 261 | 0 | 0.27 | 1 | 1 | cs | TRUE
70 | LV_4891-1_0_4_line_70 | NAYY 4x150 SE | 68 | 108 | 0.018891 | 0.208 | 0.08 | 261 | 0 | 0.27 | 1 | 1 | cs | TRUE
71 | LV_4891-1_0_4_line_71 | NAYY 4x150 SE | 69 | 70 | 0.02138 | 0.208 | 0.08 | 261 | 0 | 0.27 | 1 | 1 | cs | TRUE
72 | LV_4891-1_0_4_line_72 | NAYY 4x150 SE | 70 | 71 | 0.0033703 | 0.208 | 0.08 | 261 | 0 | 0.27 | 1 | 1 | cs | TRUE
73 | LV_4891-1_0_4_line_73 | NAYY 4x150 SE | 71 | 73 | 0.0062986 | 0.208 | 0.08 | 261 | 0 | 0.27 | 1 | 1 | cs | TRUE
74 | LV_4891-1_0_4_line_74 | NAYY 4x150 SE | 72 | 74 | 0.013443 | 0.208 | 0.08 | 261 | 0 | 0.27 | 1 | 1 | cs | TRUE
75 | LV_4891-1_0_4_line_75 | NAYY 4x150 SE | 72 | 75 | 0.010033 | 0.208 | 0.08 | 261 | 0 | 0.27 | 1 | 1 | cs | TRUE
76 | LV_4891-1_0_4_line_76 | NAYY 4x150 SE | 73 | 76 | 0.0095291 | 0.208 | 0.08 | 261 | 0 | 0.27 | 1 | 1 | cs | TRUE
77 | LV_4891-1_0_4_line_77 | NAYY 4x150 SE | 74 | 77 | 0.030597 | 0.208 | 0.08 | 261 | 0 | 0.27 | 1 | 1 | cs | TRUE
78 | LV_4891-1_0_4_line_78 | NAYY 4x150 SE | 75 | 78 | 0.029335 | 0.208 | 0.08 | 261 | 0 | 0.27 | 1 | 1 | cs | TRUE
79 | LV_4891-1_0_4_line_79 | NAYY 4x150 SE | 76 | 95 | 0.017236 | 0.208 | 0.08 | 261 | 0 | 0.27 | 1 | 1 | cs | TRUE
80 | LV_4891-1_0_4_line_80 | NAYY 4x150 SE | 77 | 103 | 0.0024721 | 0.208 | 0.08 | 261 | 0 | 0.27 | 1 | 1 | cs | TRUE
81 | LV_4891-1_0_4_line_81 | NAYY 4x150 SE | 78 | 97 | 0.021828 | 0.208 | 0.08 | 261 | 0 | 0.27 | 1 | 1 | cs | TRUE
82 | LV_4891-1_0_4_line_82 | NAYY 4x150 SE | 79 | 80 | 0.014361 | 0.208 | 0.08 | 261 | 0 | 0.27 | 1 | 1 | cs | TRUE
83 | LV_4891-1_0_4_line_83 | NAYY 4x150 SE | 79 | 81 | 0.020695 | 0.208 | 0.08 | 261 | 0 | 0.27 | 1 | 1 | cs | TRUE
84 | LV_4891-1_0_4_line_84 | NAYY 4x150 SE | 80 | 82 | 0.0032137 | 0.208 | 0.08 | 261 | 0 | 0.27 | 1 | 1 | cs | TRUE
85 | LV_4891-1_0_4_line_85 | NAYY 4x150 SE | 81 | 83 | 0.008383 | 0.208 | 0.08 | 261 | 0 | 0.27 | 1 | 1 | cs | TRUE
86 | LV_4891-1_0_4_line_86 | NAYY 4x150 SE | 81 | 84 | 0.031152 | 0.208 | 0.08 | 261 | 0 | 0.27 | 1 | 1 | cs | TRUE
87 | LV_4891-1_0_4_line_87 | NAYY 4x150 SE | 82 | 85 | 0.033182 | 0.208 | 0.08 | 261 | 0 | 0.27 | 1 | 1 | cs | TRUE
88 | LV_4891-1_0_4_line_88 | NAYY 4x150 SE | 83 | 86 | 0.034007 | 0.208 | 0.08 | 261 | 0 | 0.27 | 1 | 1 | cs | TRUE
89 | LV_4891-1_0_4_line_89 | NAYY 4x150 SE | 84 | 87 | 0.022615 | 0.208 | 0.08 | 261 | 0 | 0.27 | 1 | 1 | cs | TRUE
90 | LV_4891-1_0_4_line_90 | NAYY 4x150 SE | 85 | 88 | 0.007777 | 0.208 | 0.08 | 261 | 0 | 0.27 | 1 | 3 | cs | TRUE
91 | LV_4891-1_0_4_line_91 | NAYY 4x150 SE | 85 | 89 | 0.025487 | 0.208 | 0.08 | 261 | 0 | 0.27 | 1 | 3 | cs | TRUE
92 | LV_4891-1_0_4_line_92 | NAYY 4x150 SE | 86 | 90 | 0.0052239 | 0.208 | 0.08 | 261 | 0 | 0.27 | 1 | 1 | cs | TRUE
93 | LV_4891-1_0_4_line_93 | NAYY 4x150 SE | 87 | 93 | 0.015173 | 0.208 | 0.08 | 261 | 0 | 0.27 | 1 | 1 | cs | TRUE
94 | LV_4891-1_0_4_line_94 | NAYY 4x150 SE | 87 | 94 | 0.013798 | 0.208 | 0.08 | 261 | 0 | 0.27 | 1 | 1 | cs | TRUE
95 | LV_4891-1_0_4_line_95 | NAYY 4x150 SE | 88 | 105 | 0.017874 | 0.208 | 0.08 | 261 | 0 | 0.27 | 1 | 3 | cs | TRUE
96 | LV_4891-1_0_4_line_96 | NAYY 4x150 SE | 88 | 104 | 0.0083725 | 0.208 | 0.08 | 261 | 0 | 0.27 | 1 | 3 | cs | TRUE
97 | LV_4891-1_0_4_line_97 | NAYY 4x150 SE | 89 | 112 | 0.02417 | 0.208 | 0.08 | 261 | 0 | 0.27 | 1 | 3 | cs | TRUE
98 | LV_4891-1_0_4_line_98 | NAYY 4x150 SE | 90 | 108 | 0.0099614 | 0.208 | 0.08 | 261 | 0 | 0.27 | 1 | 1 | cs | TRUE
99 | LV_4891-1_0_4_line_99 | NAYY 4x150 SE | 91 | 92 | 0.011555 | 0.208 | 0.08 | 261 | 0 | 0.27 | 1 | 1 | cs | TRUE
100 | LV_4891-1_0_4_line_100 | NAYY 4x150 SE | 92 | 125 | 0.017489 | 0.208 | 0.08 | 261 | 0 | 0.27 | 1 | 1 | cs | TRUE
101 | LV_4891-1_0_4_line_101 | NAYY 4x150 SE | 94 | 124 | 0.065576 | 0.208 | 0.08 | 261 | 0 | 0.27 | 1 | 1 | cs | TRUE
102 | LV_4891-1_0_4_line_102 | NAYY 4x150 SE | 95 | 96 | 0.0069927 | 0.208 | 0.08 | 261 | 0 | 0.27 | 1 | 1 | cs | TRUE
103 | LV_4891-1_0_4_line_103 | NAYY 4x150 SE | 96 | 117 | 0.014081 | 0.208 | 0.08 | 261 | 0 | 0.27 | 1 | 1 | cs | TRUE
104 | LV_4891-1_0_4_line_104 | NAYY 4x150 SE | 97 | 98 | 0.019951 | 0.208 | 0.08 | 261 | 0 | 0.27 | 1 | 3 | cs | TRUE
105 | LV_4891-1_0_4_line_105 | NAYY 4x150 SE | 97 | 99 | 0.010538 | 0.208 | 0.08 | 261 | 0 | 0.27 | 1 | 3 | cs | TRUE
106 | LV_4891-1_0_4_line_106 | NAYY 4x150 SE | 98 | 100 | 0.0037867 | 0.208 | 0.08 | 261 | 0 | 0.27 | 1 | 3 | cs | TRUE
107 | LV_4891-1_0_4_line_107 | NAYY 4x150 SE | 99 | 101 | 0.0099956 | 0.208 | 0.08 | 261 | 0 | 0.27 | 1 | 1 | cs | TRUE
108 | LV_4891-1_0_4_line_108 | NAYY 4x150 SE | 99 | 102 | 0.037098 | 0.208 | 0.08 | 261 | 0 | 0.27 | 1 | 3 | cs | TRUE
109 | LV_4891-1_0_4_line_109 | NAYY 4x150 SE | 100 | 129 | 0.021799 | 0.208 | 0.08 | 261 | 0 | 0.27 | 1 | 3 | cs | TRUE
110 | LV_4891-1_0_4_line_110 | NAYY 4x150 SE | 101 | 106 | 0.030855 | 0.208 | 0.08 | 261 | 0 | 0.27 | 1 | 1 | cs | TRUE
111 | LV_4891-1_0_4_line_111 | NAYY 4x150 SE | 102 | 104 | 0.011616 | 0.208 | 0.08 | 261 | 0 | 0.27 | 1 | 3 | cs | TRUE
112 | LV_4891-1_0_4_line_112 | NAYY 4x150 SE | 106 | 107 | 0.019438 | 0.208 | 0.08 | 261 | 0 | 0.27 | 1 | 1 | cs | TRUE
113 | LV_4891-1_0_4_line_113 | NAYY 4x150 SE | 107 | 109 | 0.033905 | 0.208 | 0.08 | 261 | 0 | 0.27 | 1 | 1 | cs | TRUE
114 | LV_4891-1_0_4_line_114 | NAYY 4x150 SE | 109 | 110 | 0.004063 | 0.208 | 0.08 | 261 | 0 | 0.27 | 1 | 1 | cs | TRUE
115 | LV_4891-1_0_4_line_115 | NAYY 4x150 SE | 110 | 130 | 0.024387 | 0.208 | 0.08 | 261 | 0 | 0.27 | 1 | 1 | cs | TRUE
116 | LV_4891-1_0_4_line_116 | NAYY 4x150 SE | 112 | 113 | 0.019299 | 0.208 | 0.08 | 261 | 0 | 0.27 | 1 | 3 | cs | TRUE
117 | LV_4891-1_0_4_line_117 | NAYY 4x150 SE | 113 | 114 | 0.015225 | 0.208 | 0.08 | 261 | 0 | 0.27 | 1 | 3 | cs | TRUE
118 | LV_4891-1_0_4_line_118 | NAYY 4x150 SE | 114 | 115 | 0.013739 | 0.208 | 0.08 | 261 | 0 | 0.27 | 1 | 3 | cs | TRUE
119 | LV_4891-1_0_4_line_119 | NAYY 4x150 SE | 115 | 126 | 0.024308 | 0.208 | 0.08 | 261 | 0 | 0.27 | 1 | 3 | cs | TRUE
120 | LV_4891-1_0_4_line_120 | NAYY 4x150 SE | 116 | 117 | 0.0094204 | 0.208 | 0.08 | 261 | 0 | 0.27 | 1 | 1 | cs | TRUE
121 | LV_4891-1_0_4_line_121 | NAYY 4x150 SE | 116 | 118 | 0.00031792 | 0.208 | 0.08 | 261 | 0 | 0.27 | 1 | 1 | cs | TRUE
122 | LV_4891-1_0_4_line_122 | NAYY 4x150 SE | 118 | 119 | 0.026419 | 0.208 | 0.08 | 261 | 0 | 0.27 | 1 | 1 | cs | TRUE
123 | LV_4891-1_0_4_line_123 | NAYY 4x150 SE | 118 | 120 | 0.03318 | 0.208 | 0.08 | 261 | 0 | 0.27 | 1 | 1 | cs | TRUE
124 | LV_4891-1_0_4_line_124 | NAYY 4x150 SE | 119 | 121 | 0.010025 | 0.208 | 0.08 | 261 | 0 | 0.27 | 1 | 1 | cs | TRUE
125 | LV_4891-1_0_4_line_125 | NAYY 4x150 SE | 120 | 122 | 0.002766 | 0.208 | 0.08 | 261 | 0 | 0.27 | 1 | 1 | cs | TRUE
126 | LV_4891-1_0_4_line_126 | NAYY 4x150 SE | 121 | 123 | 0.013883 | 0.208 | 0.08 | 261 | 0 | 0.27 | 1 | 1 | cs | TRUE
127 | LV_4891-1_0_4_line_127 | NAYY 4x150 SE | 125 | 126 | 0.042898 | 0.208 | 0.08 | 261 | 0 | 0.27 | 1 | 1 | cs | TRUE
128 | LV_4891-1_0_4_line_128 | NAYY 4x150 SE | 126 | 127 | 0.043167 | 0.208 | 0.08 | 261 | 0 | 0.27 | 1 | 3 | cs | TRUE
129 | LV_4891-1_0_4_line_129 | NAYY 4x150 SE | 127 | 128 | 0.0057311 | 0.208 | 0.08 | 261 | 0 | 0.27 | 1 | 3 | cs | TRUE
130 | LV_4891-1_0_4_line_130 | NAYY 4x150 SE | 129 | 132 | 0.00016668 | 0.208 | 0.08 | 261 | 0 | 0.27 | 1 | 3 | cs | TRUE
131 | LV_4891-1_0_4_line_131 | NAYY 4x150 SE | 131 | 132 | 0.027347 | 0.208 | 0.08 | 261 | 0 | 0.27 | 1 | 3 | cs | TRUE
132 | LV_4891-1_0_4_line_132 | NAYY 4x150 SE | 131 | 133 | 0.0016803 | 0.208 | 0.08 | 261 | 0 | 0.27 | 1 | 3 | cs | TRUE
133 | LV_4891-1_0_4_line_133 | NAYY 4x150 SE | 133 | 134 | 0.015088 | 0.208 | 0.08 | 261 | 0 | 0.27 | 1 | 3 | cs | TRUE
134 | LV_4891-1_0_4_line_134 | NAYY 4x150 SE | 134 | 135 | 0.0063422 | 0.208 | 0.08 | 261 | 0 | 0.27 | 1 | 1 | cs | TRUE
135 | LV_4891-1_0_4_line_135 | NAYY 4x150 SE | 135 | 136 | 0.028926 | 0.208 | 0.08 | 261 | 0 | 0.27 | 1 | 1 | cs | TRUE

## trafo
| name | std_type | hv_bus | lv_bus | sn_mva | vn_hv_kv | vn_lv_kv | vk_percent | vkr_percent | pfe_kw | i0_percent | shift_degree | tap_side | tap_neutral | tap_min | tap_max | tap_step_percent | tap_step_degree | tap_pos | tap_phase_shifter | parallel | df | in_service
0 | LV_4891-1_0_4_trafo_128 | 0.25 MVA 20/0.4 kV | 137 | 134 | 0.25 | 20 | 0.4 | 6 | 1.44 | 0.8 | 0.32 | 150 | hv | 0 | -2 | 2 | 2.5 | 0 | 0 | FALSE | 1 | 1 | TRUE

## line_geodata
| x0 | y0 | x1 | y1 | x2 | y2 | x3 | y3 | x4 | y4 | x5 | y5 | x6 | y6 | x7 | y7 | x8 | y8 | x9 | y9
0 | 2727940.6872 | 1269880.3528 | 2727922.437 | 1269885.3568
1 | 2727940.6872 | 1269880.3528 | 2727941.2339 | 1269880.2029
2 | 2727918.1306 | 1269886.5375 | 2727922.437 | 1269885.3568
3 | 2727962.487 | 1269874.3756 | 2727941.2339 | 1269880.2029
4 | 2727890.2331 | 1269822.0397 | 2727883.9218 | 1269827.764 | 2727873.1037 | 1269841.0423 | 2727868.0654 | 1269850.1974 | 2727865.7806 | 1269859.768 | 2727863.3915 | 1269873.8072 | 2727861.5967 | 1269881.9538 | 2727858.1487 | 1269890.3204 | 2727873.5969 | 1269892.2788 | 2727918.1306 | 1269886.5375
5 | 2727979.6721 | 1269871.41 | 2727965.5693 | 1269873.5305 | 2727962.487 | 1269874.3756
6 | 2728593.3033 | 1270067.6329 | 2728600.4816 | 1270083.6264 | 2728604.3195 | 1270086.7685 | 2728642.2094 | 1270090.0804
7 | 2728593.3033 | 1270067.6329 | 2728159.7064 | 1269918.9483
8 | 2728593.3033 | 1270067.6329 | 2728600.6215 | 1270046.8059 | 2728604.6856 | 1270041.6451 | 2728609.2436 | 1270038.3412 | 2728614.2967 | 1270035.8044 | 2728620.1027 | 1270033.9513 | 2728634.0362 | 1270031.9066
9 | 2728648.0597 | 1270090.5917 | 2728642.2094 | 1270090.0804
10 | 2728159.7064 | 1269918.9483 | 2728128.1843 | 1269913.3592 | 2728099.831 | 1269902.2228 | 2728088.9711 | 1269895.2141 | 2728074.7171 | 1269882.2818 | 2728061.5155 | 1269870.7959 | 2728044.7351 | 1269866.0611
11 | 2728159.7064 | 1269918.9483 | 2728166.7586 | 1269928.6771 | 2728173.2428 | 1269943.0757 | 2728184.9207 | 1269987.9602 | 2728185.6786 | 1269996.3845 | 2728184.0385 | 1270007.0923 | 2728182.0048 | 1270015.4783 | 2728141.872 | 1270019.9674 | 2728137.2025 | 1270020.7891
12 | 2728795.0634 | 1269915.2442 | 2728634.0362 | 1270031.9066
13 | 2727890.2331 | 1269822.0397 | 2727902.5855 | 1269820.628 | 2727920.2224 | 1269817.8992
14 | 2727979.6721 | 1269871.41 | 2727984.3805 | 1269870.702 | 2728015.5827 | 1269869.985
15 | 2727920.2224 | 1269817.8992 | 2727920.8699 | 1269817.799 | 2727935.8067 | 1269814.898
16 | 2728044.7351 | 1269866.0611 | 2728032.9315 | 1269869.5863 | 2728015.5827 | 1269869.985
17 | 2728164.4388 | 1270340.9024 | 2728152.7548 | 1270337.2969
18 | 2728139.7396 | 1270334.0962 | 2728149.2831 | 1270336.2256 | 2728152.7548 | 1270337.2969
19 | 2728164.4388 | 1270340.9024 | 2728166.1181 | 1270341.4206
20 | 2728139.7396 | 1270334.0962 | 2728132.6624 | 1270332.5171 | 2728118.7076 | 1270332.203 | 2728104.2905 | 1270335.1598 | 2728101.3565 | 1270336.4496
21 | 2728137.2025 | 1270020.7891 | 2728139.7396 | 1270334.0962
22 | 2728191.6963 | 1270349.3137 | 2728166.1181 | 1270341.4206
23 | 2728545.1614 | 1270879.9844 | 2728507.3929 | 1270876.8911
24 | 2728545.1614 | 1270879.9844 | 2728541.01 | 1270908.1873 | 2728539.919 | 1270911.0978
25 | 2728545.1614 | 1270879.9844 | 2728575.5128 | 1270881.5334
26 | 2728599.5095 | 1270881.7665 | 2728585.8457 | 1270882.0608 | 2728575.5128 | 1270881.5334
27 | 2728718.0729 | 1270895.5536 | 2728674.6539 | 1270886.7103 | 2728651.8887 | 1270882.5549 | 2728636.4846 | 1270880.7733 | 2728617.4161 | 1270881.3808 | 2728599.5095 | 1270881.7665
28 | 2728768.153 | 1270848.8232 | 2728763.0995 | 1270847.2671 | 2728752.6596 | 1270842.5128 | 2728742.7171 | 1270840.4831 | 2728735.4387 | 1270840.8692 | 2728728.6423 | 1270844.3466 | 2728726.1501 | 1270850.2646 | 2728724.6931 | 1270858.7519 | 2728719.5072 | 1270879.8255 | 2728718.0729 | 1270895.5536
29 | 2728718.0729 | 1270895.5536 | 2728739.4931 | 1270898.984
30 | 2728752.9201 | 1270901.1344 | 2728739.4931 | 1270898.984
31 | 2728768.153 | 1270848.8232 | 2729182.3814 | 1270651.4108
32 | 2729499.9796 | 1270245.6176 | 2729182.3814 | 1270651.4108
33 | 2729498.3243 | 1270225.8748 | 2729498.7927 | 1270230.4337 | 2729499.9796 | 1270245.6176
34 | 2728903.3855 | 1269914.6791 | 2728894.7088 | 1269913.8567 | 2728889.4382 | 1269915.6545 | 2728882.3591 | 1269917.2015 | 2728830.6501 | 1269914.371 | 2728811.9539 | 1269915.0194 | 2728795.0634 | 1269915.2442
35 | 2728918.1896 | 1269916.0823 | 2728903.3855 | 1269914.6791
36 | 2728957.1256 | 1269888.5839 | 2728918.1896 | 1269916.0823
37 | 2728874.772 | 1269885.8287 | 2728957.1256 | 1269888.5839
38 | 2728992.5213 | 1269870.1727 | 2728981.2622 | 1269874.9313 | 2728961.4987 | 1269886.1771 | 2728957.1256 | 1269888.5839
39 | 2728992.5213 | 1269870.1727 | 2728999.1913 | 1269891.1917
40 | 2729075.1095 | 1270028.7928 | 2728966.3394 | 1270132.535
41 | 2729075.1095 | 1270028.7928 | 2729085.9417 | 1270027.441
42 | 2729112.305 | 1270024.151 | 2729085.9417 | 1270027.441
43 | 2729248.0091 | 1270108.1036 | 2729233.8401 | 1270104.9461 | 2729226.5114 | 1270106.554
44 | 2729248.0091 | 1270108.1036 | 2729255.0406 | 1270109.6705
45 | 2729219.0958 | 1270113.8542 | 2729226.5114 | 1270106.554 | 2729226.5114 | 1270106.554
46 | 2729273.2539 | 1270113.7292 | 2729255.0406 | 1270109.6705
47 | 2729219.0958 | 1270113.8542 | 2729193.7104 | 1270092.0785 | 2729189.1114 | 1270085.8943 | 2729177.2912 | 1270063.867
48 | 2729273.2539 | 1270113.7292 | 2729280.7698 | 1270115.404
49 | 2729159.3381 | 1270026.6095 | 2729163.9228 | 1270038.9547 | 2729177.2912 | 1270063.867
50 | 2729304.553 | 1270120.7039 | 2729280.7698 | 1270115.404
51 | 2729158.412 | 1270018.0256 | 2729158.5919 | 1270021.1547 | 2729159.3381 | 1270026.6095
52 | 2729159.3381 | 1270026.6095 | 2729168.7648 | 1270026.8158 | 2729193.1528 | 1270032.5688
53 | 2729309.1694 | 1270121.7327 | 2729304.553 | 1270120.7039
54 | 2729431.8421 | 1270111.0233 | 2729436.7572 | 1270117.1926
55 | 2729372.8455 | 1269995.8527 | 2729382.1506 | 1270018.3218 | 2729389.4324 | 1270047.3532 | 2729399.8973 | 1270070.9269 | 2729431.8421 | 1270111.0233
56 | 2729498.3243 | 1270225.8748 | 2729497.1057 | 1270214.0145 | 2729475.8664 | 1270166.2816 | 2729436.7572 | 1270117.1926
57 | 2729365.4087 | 1269977.8948 | 2729372.8455 | 1269995.8527
58 | 2729342.644 | 1269933.0429 | 2729352.5337 | 1269946.8169 | 2729365.4087 | 1269977.8948
59 | 2729342.644 | 1269933.0429 | 2729335.118 | 1269928.5294
60 | 2729299.972 | 1269916.6403 | 2729335.118 | 1269928.5294
61 | 2729283.9792 | 1269977.7167 | 2729297.0086 | 1269981.1004 | 2729302.7858 | 1269981.6518
62 | 2729283.9792 | 1269977.7167 | 2729272.5945 | 1269974.7601 | 2729263.4232 | 1269972.3793
63 | 2729003.8484 | 1269895.0212 | 2729003.8484 | 1269895.0212 | 2729015.298 | 1269894.2928 | 2729017.1248 | 1269894.0268
64 | 2729003.8484 | 1269895.0212 | 2728999.3803 | 1269891.7873 | 2728999.1913 | 1269891.1917
65 | 2729035.7245 | 1269891.7142 | 2729032.8996 | 1269891.7304 | 2729017.1248 | 1269894.0268
66 | 2729048.832 | 1269891.6393 | 2729035.7245 | 1269891.7142
67 | 2729048.832 | 1269891.6393 | 2729068.3866 | 1269891.5276 | 2729089.506 | 1269890.2212 | 2729098.3578 | 1269891.3195
68 | 2729114.5333 | 1269893.3265 | 2729098.3578 | 1269891.3195
69 | 2729072.7248 | 1269842.6078 | 2729076.3895 | 1269840.3328
70 | 2729093.3757 | 1269832.1261 | 2729079.6442 | 1269838.3123 | 2729076.3895 | 1269840.3328
71 | 2729193.1528 | 1270032.5688 | 2729213.9612 | 1270037.4773
72 | 2729217.2415 | 1270038.2511 | 2729213.9612 | 1270037.4773
73 | 2729223.3718 | 1270039.6972 | 2729217.2415 | 1270038.2511
74 | 2729158.412 | 1270018.0256 | 2729145.0888 | 1270019.8189
75 | 2729158.412 | 1270018.0256 | 2729157.8195 | 1270008.0098
76 | 2729223.3718 | 1270039.6972 | 2729232.6464 | 1270041.885
77 | 2729145.0888 | 1270019.8189 | 2729120.5304 | 1270023.1245 | 2729114.7581 | 1270023.8449
78 | 2729157.8195 | 1270008.0098 | 2729157.1538 | 1269996.7558 | 2729154.987 | 1269978.8248
79 | 2729232.6464 | 1270041.885 | 2729249.4219 | 1270045.8423
80 | 2729112.305 | 1270024.151 | 2729114.7581 | 1270023.8449
81 | 2729147.0848 | 1269958.4773 | 2729154.987 | 1269978.8248 | 2729154.987 | 1269978.8248
82 | 2729143.5609 | 1269838.0924 | 2729140.793 | 1269852.1842
83 | 2729149.0477 | 1269818.2102 | 2729145.7306 | 1269827.046 | 2729143.5609 | 1269838.0924
84 | 2729140.1737 | 1269855.3376 | 2729140.793 | 1269852.1842
85 | 2729149.0477 | 1269818.2102 | 2729140.845 | 1269819.9399
86 | 2729179.8465 | 1269814.8804 | 2729165.0954 | 1269814.4353 | 2729149.0477 | 1269818.2102
87 | 2729133.7784 | 1269887.8977 | 2729140.1737 | 1269855.3376
88 | 2729107.5695 | 1269826.9566 | 2729140.845 | 1269819.9399
89 | 2729179.8465 | 1269814.8804 | 2729188.4862 | 1269793.9719
90 | 2729133.7784 | 1269887.8977 | 2729132.2716 | 1269895.5275
91 | 2729133.7784 | 1269887.8977 | 2729159.1087 | 1269890.7163
92 | 2729102.4579 | 1269828.0345 | 2729107.5695 | 1269826.9566
93 | 2729188.4862 | 1269793.9719 | 2729175.8082 | 1269785.6353
94 | 2729188.4862 | 1269793.9719 | 2729201.2801 | 1269799.2344
95 | 2729132.2716 | 1269895.5275 | 2729114.5333 | 1269893.3265
96 | 2729132.2716 | 1269895.5275 | 2729130.654 | 1269903.7422
97 | 2729159.1087 | 1269890.7163 | 2729183.1307 | 1269893.3894
98 | 2729102.4579 | 1269828.0345 | 2729093.3757 | 1269832.1261
99 | 2729230.3408 | 1269844.9529 | 2729222.4661 | 1269837.8787 | 2729221.5122 | 1269837.7057
100 | 2729230.3408 | 1269844.9529 | 2729233.3028 | 1269847.6138 | 2729237.6661 | 1269860.3972
101 | 2729201.2801 | 1269799.2344 | 2729219.7194 | 1269803.4639 | 2729235.3664 | 1269806.3089 | 2729266.0708 | 1269808.0537
102 | 2729249.4219 | 1270045.8423 | 2729256.2278 | 1270047.4477
103 | 2729269.9324 | 1270050.6805 | 2729256.2278 | 1270047.4477
104 | 2729147.0848 | 1269958.4773 | 2729140.3944 | 1269962.5571 | 2729128.3356 | 1269963.7149
105 | 2729143.2654 | 1269948.6512 | 2729147.0848 | 1269958.4773
106 | 2729124.5662 | 1269964.0768 | 2729128.3356 | 1269963.7149
107 | 2729143.2654 | 1269948.6512 | 2729153.1686 | 1269950.0065
108 | 2729143.2654 | 1269948.6512 | 2729138.0925 | 1269941.854 | 2729130.7378 | 1269926.7567 | 2729128.8453 | 1269915.147
109 | 2729124.5662 | 1269964.0768 | 2729102.8674 | 1269966.1602
110 | 2729153.1686 | 1269950.0065 | 2729183.739 | 1269954.1901
111 | 2729128.8453 | 1269915.147 | 2729128.6473 | 1269913.9323 | 2729130.654 | 1269903.7422
112 | 2729183.739 | 1269954.1901 | 2729184.8629 | 1269954.3439 | 2729202.8779 | 1269957.5816
113 | 2729202.8779 | 1269957.5816 | 2729214.3881 | 1269959.6502 | 2729235.8858 | 1269965.2308
114 | 2729239.8184 | 1269966.2517 | 2729235.8858 | 1269965.2308
115 | 2729239.8184 | 1269966.2517 | 2729263.4232 | 1269972.3793
116 | 2729183.1307 | 1269893.3894 | 2729202.311 | 1269895.5238
117 | 2729202.311 | 1269895.5238 | 2729209.1741 | 1269896.2875 | 2729217.3214 | 1269897.9715
118 | 2729230.776 | 1269900.7526 | 2729217.3214 | 1269897.9715
119 | 2729254.2258 | 1269899.6206 | 2729249.8589 | 1269902.0829 | 2729239.9859 | 1269902.6563 | 2729230.776 | 1269900.7526
120 | 2729279.1011 | 1270052.8434 | 2729269.9324 | 1270050.6805
121 | 2729279.1011 | 1270052.8434 | 2729279.4106 | 1270052.9163
122 | 2729279.4106 | 1270052.9163 | 2729305.1245 | 1270058.9781
123 | 2729279.4106 | 1270052.9163 | 2729307.2831 | 1270034.915
124 | 2729305.1245 | 1270058.9781 | 2729314.8821 | 1270061.2784 | 2729314.8821 | 1270061.2784
125 | 2729309.6066 | 1270033.4144 | 2729307.2831 | 1270034.915
126 | 2729326.9086 | 1270068.2149 | 2729314.8821 | 1270061.2784
127 | 2729254.2258 | 1269899.6206 | 2729248.5704 | 1269891.8339 | 2729242.3213 | 1269874.036 | 2729237.6661 | 1269860.3972
128 | 2729254.2258 | 1269899.6206 | 2729262.9117 | 1269904.1038 | 2729294.543 | 1269914.8039
129 | 2729299.972 | 1269916.6403 | 2729294.543 | 1269914.8039
130 | 2729102.8674 | 1269966.1602 | 2729102.7014 | 1269966.1761
131 | 2729075.4798 | 1269968.7897 | 2729102.7014 | 1269966.1761
132 | 2729075.4798 | 1269968.7897 | 2729073.8072 | 1269968.9503
133 | 2729058.7887 | 1269970.3923 | 2729073.8072 | 1269968.9503
134 | 2729058.7887 | 1269970.3923 | 2729058.7887 | 1269970.3923 | 2729058.1335 | 1269964.0841
135 | 2729055.145 | 1269935.3129 | 2729058.1335 | 1269964.0841

## bus_geodata
| x | y | coords
0 | 2727940.6872 | 1269880.3528
1 | 2727922.437 | 1269885.3568
2 | 2727941.2339 | 1269880.2029
3 | 2727918.1306 | 1269886.5375
4 | 2727962.487 | 1269874.3756
5 | 2728593.3033 | 1270067.6329
6 | 2728642.2094 | 1270090.0804
7 | 2728159.7064 | 1269918.9483
8 | 2728634.0362 | 1270031.9066
9 | 2727890.2331 | 1269822.0397
10 | 2727979.6721 | 1269871.41
11 | 2727920.2224 | 1269817.8992
12 | 2728015.5827 | 1269869.985
13 | 2727935.8067 | 1269814.898
14 | 2728044.7351 | 1269866.0611
15 | 2728152.7548 | 1270337.2969
16 | 2728164.4388 | 1270340.9024
17 | 2728139.7396 | 1270334.0962
18 | 2728166.1181 | 1270341.4206
19 | 2728101.3565 | 1270336.4496
20 | 2728137.2025 | 1270020.7891
21 | 2728191.6963 | 1270349.3137
22 | 2728507.3929 | 1270876.8911
23 | 2728545.1614 | 1270879.9844
24 | 2728539.919 | 1270911.0978
25 | 2728575.5128 | 1270881.5334
26 | 2728599.5095 | 1270881.7665
27 | 2728718.0729 | 1270895.5536
28 | 2728739.4931 | 1270898.984
29 | 2728752.9201 | 1270901.1344
30 | 2728768.153 | 1270848.8232
31 | 2729182.3814 | 1270651.4108
32 | 2729499.9796 | 1270245.6176
33 | 2728795.0634 | 1269915.2442
34 | 2728903.3855 | 1269914.6791
35 | 2728648.0597 | 1270090.5917
36 | 2728918.1896 | 1269916.0823
37 | 2728957.1256 | 1269888.5839
38 | 2728874.772 | 1269885.8287
39 | 2728992.5213 | 1269870.1727
40 | 2728966.3394 | 1270132.535
41 | 2729075.1095 | 1270028.7928
42 | 2729085.9417 | 1270027.441
43 | 2729248.0091 | 1270108.1036
44 | 2729226.5114 | 1270106.554
45 | 2729255.0406 | 1270109.6705
46 | 2729219.0958 | 1270113.8542
47 | 2729273.2539 | 1270113.7292
48 | 2729177.2912 | 1270063.867
49 | 2729280.7699 | 1270115.404
50 | 2729159.3381 | 1270026.6095
51 | 2729304.553 | 1270120.7039
52 | 2729431.8421 | 1270111.0233
53 | 2729436.7572 | 1270117.1926
54 | 2729372.8455 | 1269995.8527
55 | 2729498.3243 | 1270225.8748
56 | 2729365.4087 | 1269977.8948
57 | 2729342.644 | 1269933.0429
58 | 2729335.118 | 1269928.5294
59 | 2729302.7858 | 1269981.6518
60 | 2729283.9792 | 1269977.7167
61 | 2729003.8484 | 1269895.0212
62 | 2729017.1248 | 1269894.0268
63 | 2728999.1913 | 1269891.1917
64 | 2729035.7245 | 1269891.7142
65 | 2729048.832 | 1269891.6393
66 | 2729098.3578 | 1269891.3195
67 | 2729072.7248 | 1269842.6078
68 | 2729076.3895 | 1269840.3328
69 | 2729193.1528 | 1270032.5688
70 | 2729213.9612 | 1270037.4773
71 | 2729217.2415 | 1270038.2511
72 | 2729158.412 | 1270018.0256
73 | 2729223.3718 | 1270039.6972
74 | 2729145.0888 | 1270019.8189
75 | 2729157.8195 | 1270008.0098
76 | 2729232.6464 | 1270041.885
77 | 2729114.7581 | 1270023.8449
78 | 2729154.987 | 1269978.8248
79 | 2729143.5609 | 1269838.0924
80 | 2729140.793 | 1269852.1842
81 | 2729149.0477 | 1269818.2102
82 | 2729140.1737 | 1269855.3377
83 | 2729140.845 | 1269819.9399
84 | 2729179.8465 | 1269814.8804
85 | 2729133.7784 | 1269887.8977
86 | 2729107.5695 | 1269826.9566
87 | 2729188.4862 | 1269793.9719
88 | 2729132.2716 | 1269895.5275
89 | 2729159.1087 | 1269890.7163
90 | 2729102.4579 | 1269828.0345
91 | 2729221.5122 | 1269837.7057
92 | 2729230.3408 | 1269844.9529
93 | 2729175.8082 | 1269785.6353
94 | 2729201.2801 | 1269799.2344
95 | 2729249.422 | 1270045.8423
96 | 2729256.2278 | 1270047.4477
97 | 2729147.0848 | 1269958.4773
98 | 2729128.3356 | 1269963.7149
99 | 2729143.2654 | 1269948.6512
100 | 2729124.5662 | 1269964.0768
101 | 2729153.1686 | 1269950.0065
102 | 2729128.8453 | 1269915.147
103 | 2729112.305 | 1270024.151
104 | 2729130.654 | 1269903.7422
105 | 2729114.5333 | 1269893.3265
106 | 2729183.739 | 1269954.1901
107 | 2729202.8779 | 1269957.5816
108 | 2729093.3757 | 1269832.1261
109 | 2729235.8858 | 1269965.2308
110 | 2729239.8184 | 1269966.2517
111 | 2729309.1694 | 1270121.7327
112 | 2729183.1307 | 1269893.3894
113 | 2729202.311 | 1269895.5238
114 | 2729217.3214 | 1269897.9715
115 | 2729230.776 | 1269900.7526
116 | 2729279.1011 | 1270052.8434
117 | 2729269.9324 | 1270050.6805
118 | 2729279.4106 | 1270052.9163
119 | 2729305.1244 | 1270058.9781
120 | 2729307.2831 | 1270034.915
121 | 2729314.8821 | 1270061.2784
122 | 2729309.6066 | 1270033.4144
123 | 2729326.9086 | 1270068.2149
124 | 2729266.0708 | 1269808.0537
125 | 2729237.6661 | 1269860.3972
126 | 2729254.2258 | 1269899.6206
127 | 2729294.543 | 1269914.8039
128 | 2729299.972 | 1269916.6403
129 | 2729102.8674 | 1269966.1602
130 | 2729263.4232 | 1269972.3793
131 | 2729075.4798 | 1269968.7897
132 | 2729102.7014 | 1269966.1761
133 | 2729073.8072 | 1269968.9503
134 | 2729058.7887 | 1269970.3923
135 | 2729058.1335 | 1269964.0841
136 | 2729055.145 | 1269935.3129
137 | 2729055.145 | 1269935.3129

## line_std_types
| c_nf_per_km | r_ohm_per_km | x_ohm_per_km | max_i_ka | type | q_mm2 | alpha | voltage_rating
NAYY 4x50 SE | 210 | 0.642 | 0.083 | 0.142 | cs | 50 | 0.00403 | LV
NAYY 4x120 SE | 264 | 0.225 | 0.08 | 0.242 | cs | 120 | 0.00403 | LV
NAYY 4x150 SE | 261 | 0.208 | 0.08 | 0.27 | cs | 150 | 0.00403 | LV
NA2XS2Y 1x95 RM/25 12/20 kV | 216 | 0.313 | 0.132 | 0.252 | cs | 95 | 0.00403 | MV
NA2XS2Y 1x185 RM/25 12/20 kV | 273 | 0.161 | 0.117 | 0.362 | cs | 185 | 0.00403 | MV
NA2XS2Y 1x240 RM/25 12/20 kV | 304 | 0.122 | 0.112 | 0.421 | cs | 240 | 0.00403 | MV
NA2XS2Y 1x95 RM/25 6/10 kV | 315 | 0.313 | 0.123 | 0.249 | cs | 95 | 0.00403 | MV
NA2XS2Y 1x185 RM/25 6/10 kV | 406 | 0.161 | 0.11 | 0.358 | cs | 185 | 0.00403 | MV
NA2XS2Y 1x240 RM/25 6/10 kV | 456 | 0.122 | 0.105 | 0.416 | cs | 240 | 0.00403 | MV
NA2XS2Y 1x150 RM/25 12/20 kV | 250 | 0.206 | 0.116 | 0.319 | cs | 150 | 0.00403 | MV
NA2XS2Y 1x120 RM/25 12/20 kV | 230 | 0.253 | 0.119 | 0.283 | cs | 120 | 0.00403 | MV
NA2XS2Y 1x70 RM/25 12/20 kV | 190 | 0.443 | 0.132 | 0.22 | cs | 70 | 0.00403 | MV
NA2XS2Y 1x150 RM/25 6/10 kV | 360 | 0.206 | 0.11 | 0.315 | cs | 150 | 0.00403 | MV
NA2XS2Y 1x120 RM/25 6/10 kV | 340 | 0.253 | 0.113 | 0.28 | cs | 120 | 0.00403 | MV
NA2XS2Y 1x70 RM/25 6/10 kV | 280 | 0.443 | 0.123 | 0.217 | cs | 70 | 0.00403 | MV
N2XS(FL)2Y 1x120 RM/35 64/110 kV | 112 | 0.153 | 0.166 | 0.366 | cs | 120 | 0.00393 | HV
N2XS(FL)2Y 1x185 RM/35 64/110 kV | 125 | 0.099 | 0.156 | 0.457 | cs | 185 | 0.00393 | HV
N2XS(FL)2Y 1x240 RM/35 64/110 kV | 135 | 0.075 | 0.149 | 0.526 | cs | 240 | 0.00393 | HV
N2XS(FL)2Y 1x300 RM/35 64/110 kV | 144 | 0.06 | 0.144 | 0.588 | cs | 300 | 0.00393 | HV
15-AL1/3-ST1A 0.4 | 11 | 1.8769 | 0.35 | 0.105 | ol | 16 | 0.00403 | LV
24-AL1/4-ST1A 0.4 | 11.25 | 1.2012 | 0.335 | 0.14 | ol | 24 | 0.00403 | LV
48-AL1/8-ST1A 0.4 | 12.2 | 0.5939 | 0.3 | 0.21 | ol | 48 | 0.00403 | LV
94-AL1/15-ST1A 0.4 | 13.2 | 0.306 | 0.29 | 0.35 | ol | 94 | 0.00403 | LV
34-AL1/6-ST1A 10.0 | 9.7 | 0.8342 | 0.36 | 0.17 | ol | 34 | 0.00403 | MV
48-AL1/8-ST1A 10.0 | 10.1 | 0.5939 | 0.35 | 0.21 | ol | 48 | 0.00403 | MV
70-AL1/11-ST1A 10.0 | 10.4 | 0.4132 | 0.339 | 0.29 | ol | 70 | 0.00403 | MV
94-AL1/15-ST1A 10.0 | 10.75 | 0.306 | 0.33 | 0.35 | ol | 94 | 0.00403 | MV
122-AL1/20-ST1A 10.0 | 11.1 | 0.2376 | 0.323 | 0.41 | ol | 122 | 0.00403 | MV
149-AL1/24-ST1A 10.0 | 11.25 | 0.194 | 0.315 | 0.47 | ol | 149 | 0.00403 | MV
34-AL1/6-ST1A 20.0 | 9.15 | 0.8342 | 0.382 | 0.17 | ol | 34 | 0.00403 | MV
48-AL1/8-ST1A 20.0 | 9.5 | 0.5939 | 0.372 | 0.21 | ol | 48 | 0.00403 | MV
70-AL1/11-ST1A 20.0 | 9.7 | 0.4132 | 0.36 | 0.29 | ol | 70 | 0.00403 | MV
94-AL1/15-ST1A 20.0 | 10 | 0.306 | 0.35 | 0.35 | ol | 94 | 0.00403 | MV
122-AL1/20-ST1A 20.0 | 10.3 | 0.2376 | 0.344 | 0.41 | ol | 122 | 0.00403 | MV
149-AL1/24-ST1A 20.0 | 10.5 | 0.194 | 0.337 | 0.47 | ol | 149 | 0.00403 | MV
184-AL1/30-ST1A 20.0 | 10.75 | 0.1571 | 0.33 | 0.535 | ol | 184 | 0.00403 | MV
243-AL1/39-ST1A 20.0 | 11 | 0.1188 | 0.32 | 0.645 | ol | 243 | 0.00403 | MV
48-AL1/8-ST1A 110.0 | 8 | 0.5939 | 0.46 | 0.21 | ol | 48 | 0.00403 | HV
70-AL1/11-ST1A 110.0 | 8.4 | 0.4132 | 0.45 | 0.29 | ol | 70 | 0.00403 | HV
94-AL1/15-ST1A 110.0 | 8.65 | 0.306 | 0.44 | 0.35 | ol | 94 | 0.00403 | HV
122-AL1/20-ST1A 110.0 | 8.5 | 0.2376 | 0.43 | 0.41 | ol | 122 | 0.00403 | HV
149-AL1/24-ST1A 110.0 | 8.75 | 0.194 | 0.41 | 0.47 | ol | 149 | 0.00403 | HV
184-AL1/30-ST1A 110.0 | 8.8 | 0.1571 | 0.4 | 0.535 | ol | 184 | 0.00403 | HV
243-AL1/39-ST1A 110.0 | 9 | 0.1188 | 0.39 | 0.645 | ol | 243 | 0.00403 | HV
305-AL1/39-ST1A 110.0 | 9.2 | 0.0949 | 0.38 | 0.74 | ol | 305 | 0.00403 | HV
490-AL1/64-ST1A 110.0 | 9.75 | 0.059 | 0.37 | 0.96 | ol | 490 | 0.00403 | HV
679-AL1/86-ST1A 110.0 | 9.95 | 0.042 | 0.36 | 1.15 | ol | 679 | 0.00403 | HV
490-AL1/64-ST1A 220.0 | 10 | 0.059 | 0.285 | 0.96 | ol | 490 | 0.00403 | HV
679-AL1/86-ST1A 220.0 | 11.7 | 0.042 | 0.275 | 1.15 | ol | 679 | 0.00403 | HV
490-AL1/64-ST1A 380.0 | 11 | 0.059 | 0.253 | 0.96 | ol | 490 | 0.00403 | HV
679-AL1/86-ST1A 380.0 | 14.6 | 0.042 | 0.25 | 1.15 | ol | 679 | 0.00403 | HV

## trafo_std_types
| i0_percent | pfe_kw | vkr_percent | sn_mva | vn_lv_kv | vn_hv_kv | vk_percent | shift_degree | vector_group | tap_side | tap_neutral | tap_min | tap_max | tap_step_degree | tap_step_percent | tap_phase_shifter
160 MVA 380/110 kV | 0.06 | 60 | 0.25 | 160 | 110 | 380 | 12.2 | 0 | Yy0 | hv | 0 | -9 | 9 | 0 | 1.5 | FALSE
100 MVA 220/110 kV | 0.06 | 55 | 0.26 | 100 | 110 | 220 | 12 | 0 | Yy0 | hv | 0 | -9 | 9 | 0 | 1.5 | FALSE
63 MVA 110/20 kV | 0.04 | 22 | 0.32 | 63 | 20 | 110 | 18 | 150 | YNd5 | hv | 0 | -9 | 9 | 0 | 1.5 | FALSE
40 MVA 110/20 kV | 0.05 | 18 | 0.34 | 40 | 20 | 110 | 16.2 | 150 | YNd5 | hv | 0 | -9 | 9 | 0 | 1.5 | FALSE
25 MVA 110/20 kV | 0.07 | 14 | 0.41 | 25 | 20 | 110 | 12 | 150 | YNd5 | hv | 0 | -9 | 9 | 0 | 1.5 | FALSE
63 MVA 110/10 kV | 0.04 | 22 | 0.32 | 63 | 10 | 110 | 18 | 150 | YNd5 | hv | 0 | -9 | 9 | 0 | 1.5 | FALSE
40 MVA 110/10 kV | 0.05 | 18 | 0.34 | 40 | 10 | 110 | 16.2 | 150 | YNd5 | hv | 0 | -9 | 9 | 0 | 1.5 | FALSE
25 MVA 110/10 kV | 0.07 | 14 | 0.41 | 25 | 10 | 110 | 12 | 150 | YNd5 | hv | 0 | -9 | 9 | 0 | 1.5 | FALSE
0.25 MVA 20/0.4 kV | 0.32 | 0.8 | 1.44 | 0.25 | 0.4 | 20 | 6 | 150 | Yzn5 | hv | 0 | -2 | 2 | 0 | 2.5 | FALSE
0.4 MVA 20/0.4 kV | 0.3375 | 1.35 | 1.425 | 0.4 | 0.4 | 20 | 6 | 150 | Dyn5 | hv | 0 | -2 | 2 | 0 | 2.5 | FALSE
0.63 MVA 20/0.4 kV | 0.2619 | 1.65 | 1.206 | 0.63 | 0.4 | 20 | 6 | 150 | Dyn5 | hv | 0 | -2 | 2 | 0 | 2.5 | FALSE
0.25 MVA 10/0.4 kV | 0.24 | 0.6 | 1.2 | 0.25 | 0.4 | 10 | 4 | 150 | Dyn5 | hv | 0 | -2 | 2 | 0 | 2.5 | FALSE
0.4 MVA 10/0.4 kV | 0.2375 | 0.95 | 1.325 | 0.4 | 0.4 | 10 | 4 | 150 | Dyn5 | hv | 0 | -2 | 2 | 0 | 2.5 | FALSE
0.63 MVA 10/0.4 kV | 0.1873 | 1.18 | 1.0794 | 0.63 | 0.4 | 10 | 4 | 150 | Dyn5 | hv | 0 | -2 | 2 | 0 | 2.5 | FALSE

## trafo3w_std_types
| sn_hv_mva | sn_mv_mva | sn_lv_mva | vn_hv_kv | vn_mv_kv | vn_lv_kv | vk_hv_percent | vk_mv_percent | vk_lv_percent | vkr_hv_percent | vkr_mv_percent | vkr_lv_percent | pfe_kw | i0_percent | shift_mv_degree | shift_lv_degree | vector_group | tap_side | tap_neutral | tap_min | tap_max | tap_step_percent
63/25/38 MVA 110/20/10 kV | 63 | 25 | 38 | 110 | 20 | 10 | 10.4 | 10.4 | 10.4 | 0.28 | 0.32 | 0.35 | 35 | 0.89 | 0 | 0 | YN0yn0yn0 | hv | 0 | -10 | 10 | 1.2
63/25/38 MVA 110/10/10 kV | 63 | 25 | 38 | 110 | 10 | 10 | 10.4 | 10.4 | 10.4 | 0.28 | 0.32 | 0.35 | 35 | 0.89 | 0 | 0 | YN0yn0yn0 | hv | 0 | -10 | 10 | 1.2

## fuse_std_types
| fuse_type | i_rated_a | t_avg | t_min | t_total | x_avg | x_min | x_total
HV 100A | HV 100A | 100 | 0 | [10.0, 3.64, 0.854, 0.281, 0.1, 0.0531, 0.022, 0.01] | [10.0, 4.267, 1.21, 0.403, 0.1, 0.058, 0.022, 0.01] | 0 | [300.0, 350.0, 450.0, 550.0, 700.0, 850.0, 1200.0, 1752.0] | [600.0, 700.0, 900.0, 1150.0, 1665.0, 2000.0, 3000.0, 4313.0]
HV 10A | HV 10A | 10 | 0 | [10.0, 1675.0, 0.344, 0.156, 0.1, 0.0417, 0.0171, 0.01] | [10.0, 1.3, 0.3, 0.155, 0.1, 0.0555, 0.023, 0.01] | 0 | [30.0, 32.0, 35.0, 37.0, 39.0, 50.0, 70.0, 88.0] | [60.0, 70.0, 80.0, 87.0, 94.0, 110.0, 150.0, 216.0]
HV 125A | HV 125A | 125 | 0 | [10.0, 1.82, 0.344, 0.1, 0.0467, 0.0269, 0.01] | [10.0, 2.478, 0.426, 0.1, 0.0427, 0.0211, 0.01] | 0 | [375.0, 500.0, 700.0, 925.0, 1200.0, 1500.0, 2341.0] | [750.0, 1000.0, 1500.0, 2200.0, 3000.0, 4000.0, 5765.0]
HV 160A | HV 160A | 160 | 0 | [10.0, 4.15, 1.03, 0.198, 0.1, 0.051, 0.0172, 0.01] | [10.0, 2.3, 0.734, 0.274, 0.1, 0.046, 0.0177, 0.01] | 0 | [480.0, 550.0, 700.0, 1000.0, 1260.0, 1600.0, 2500.0, 3227.0] | [960.0, 1300.0, 1700.0, 2200.0, 2996.0, 4000.0, 6000.0, 7946.0]
HV 16A | HV 16A | 16 | 0 | [10.0, 0.352, 0.164, 0.1, 0.0649, 0.0342, 0.01] | [10.0, 2.34, 0.722, 0.181, 0.1, 0.055, 0.0296, 0.01] | 0 | [48.0, 60.0, 65.0, 71.0, 80.0, 100.0, 162.0] | [96.0, 110.0, 125.0, 150.0, 168.0, 200.0, 250.0, 398.0]
HV 200A | HV 200A | 200 | 0 | [10.0, 4.267, 1.21, 0.403, 0.1, 0.058, 0.022, 0.01] | [10.0, 3.73, 1.654, 0.328, 0.1, 0.0531, 0.019, 0.01] | 0 | [600.0, 700.0, 900.0, 1150.0, 1665.0, 2000.0, 3000.0, 4313.0] | [1200.0, 1500.0, 1800.0, 2700.0, 3960.0, 5000.0, 7500.0, 10620.0]
HV 20A | HV 20A | 20 | 0 | [10.0, 1.3, 0.3, 0.155, 0.1, 0.0555, 0.023, 0.01] | [10.0, 1.3, 0.161, 0.1, 0.0611, 0.0399, 0.0141, 0.01] | 0 | [60.0, 70.0, 80.0, 87.0, 94.0, 110.0, 150.0, 216.0] | [120.0, 150.0, 200.0, 223.0, 260.0, 300.0, 450.0, 532.0]
HV 25A | HV 25A | 25 | 0 | [10.0, 2.512, 0.833, 0.299, 0.1, 0.0372, 0.0223, 0.01] | [10.0, 3.125, 0.597, 0.198, 0.1, 0.0378, 0.022, 0.01] | 0 | [75.0, 82.0, 90.0, 100.0, 124.0, 170.0, 200.0, 289.0] | [150.0, 170.0, 210.0, 250.0, 294.0, 400.0, 500.0, 711.0]
HV 31.5A | HV 31.5A | 31.5 | 0 | [10.0, 2.34, 0.722, 0.181, 0.1, 0.055, 0.0296, 0.01] | [10.0, 2.84, 0.368, 0.164, 0.1, 0.0621, 0.0378, 0.0195, 0.01] | 0 | [95.0, 110.0, 125.0, 150.0, 165.0, 200.0, 250.0, 390.0] | [189.0, 220.0, 300.0, 350.0, 393.0, 450.0, 530.0, 700.0, 960.0]
HV 40A | HV 40A | 40 | 0 | [10.0, 1.3, 0.161, 0.1, 0.0611, 0.0399, 0.0141, 0.01] | [10.0, 2.05, 0.369, 0.198, 0.1, 0.051, 0.0298, 0.01] | 0 | [120.0, 150.0, 200.0, 223.0, 260.0, 300.0, 450.0, 532.0] | [240.0, 300.0, 400.0, 450.0, 530.0, 650.0, 800.0, 1311.0]
HV 50A | HV 50A | 50 | 0 | [10.0, 3.215, 0.597, 0.198, 0.1, 0.0378, 0.022, 0.01] | [10.0, 3.64, 0.854, 0.281, 0.1, 0.0531, 0.022, 0.01] | 0 | [150.0, 170.0, 210.0, 250.0, 294.0, 400.0, 500.0, 711.0] | [300.0, 350.0, 450.0, 550.0, 700.0, 850.0, 1200.0, 1752.0]
HV 6.3A | HV 6.3A | 6.3 | 0 | [10.0, 1.39, 0.344, 0.168, 0.1, 0.056, 0.0263, 0.01] | [10.0, 1.711, 0.516, 0.198, 0.1, 0.0634, 0.0303, 0.01] | 0 | [19.0, 19.5, 20.4, 20.8, 22.0, 25.0, 32.0, 48.0] | [38.0, 40.0, 43.0, 48.0, 53.0, 60.0, 75.0, 118.0]
HV 63A | HV 63A | 63 | 0 | [10.0, 2.84, 0.368, 0.164, 0.1, 0.0621, 0.0378, 0.0195, 0.01] | [10.0, 1.82, 0.344, 0.1, 0.0467, 0.0269, 0.01] | 0 | [189.0, 220.0, 300.0, 350.0, 393.0, 450.0, 530.0, 700.0, 961.0] | [378.0, 500.0, 700.0, 934.0, 1200.0, 1500.0, 2366.0]
HV 80A | HV 80A | 80 | 0 | [10.0, 2.05, 0.369, 0.198, 0.1, 0.051, 0.0298, 0.01] | [10.0, 4.15, 1.03, 0.198, 0.1, 0.051, 0.0172, 0.01] | 0 | [240.0, 300.0, 400.0, 450.0, 530.0, 650.0, 800.0, 1311.0] | [480.0, 550.0, 700.0, 1000.0, 1260.0, 1600.0, 2500.0, 3227.0]
Siemens NH-1-100 | Siemens NH-1-100 | 100 | [5400.0, 2000.0, 400.0, 20.0, 1.0, 0.2, 0.012, 0.004] | 0 | 0 | [150.0, 190.0, 250.0, 430.0, 900.0, 1250.0, 2700.0, 3600.0] | 0 | 0
Siemens NH-1-125 | Siemens NH-1-125 | 125 | [4800.0, 120.0, 7.0, 0.1, 0.004] | 0 | 0 | [180.0, 400.0, 740.0, 2000.0, 4250.0] | 0 | 0
Siemens NH-1-16 | Siemens NH-1-16 | 16 | [4000.0, 400.0, 2.0, 0.1, 0.04, 0.01] | 0 | 0 | [26.0, 35.0, 75.0, 150.0, 200.0, 300.0] | 0 | 0
Siemens NH-1-160 | Siemens NH-1-160 | 160 | [4800.0, 120.0, 7.0, 0.1, 0.004] | 0 | 0 | [210.0, 500.0, 900.0, 2300.0, 5000.0] | 0 | 0
Siemens NH-1-25 | Siemens NH-1-25 | 25 | [4000.0, 1000.0, 10.0, 0.2, 0.02, 0.01] | 0 | 0 | [40.0, 50.0, 100.0, 210.0, 400.0, 500.0] | 0 | 0
Siemens NH-1-50 | Siemens NH-1-50 | 50 | [4000.0, 40.0, 4.0, 1.0, 0.02, 0.01] | 0 | 0 | [86.0, 200.0, 300.0, 400.0, 1000.0, 1280.0] | 0 | 0
Siemens NH-1-63 | Siemens NH-1-63 | 63 | [4000.0, 100.0, 10.0, 2.0, 0.04, 0.01] | 0 | 0 | [100.0, 200.0, 300.0, 400.0, 1000.0, 1500.0] | 0 | 0
Siemens NH-1-80 | Siemens NH-1-80 | 80 | [4800.0, 120.0, 7.0, 0.1, 0.01] | 0 | 0 | [150.58, 250.0, 450.0, 1150.0, 2470.0] | 0 | 0
Siemens NH-2-1000 | Siemens NH-2-1000 | 1000 | [4800.0, 120.0, 7.0, 0.1, 0.004] | 0 | 0 | [1900.0, 3500.0, 8400.0, 24000.0, 52000.0] | 0 | 0
Siemens NH-2-200 | Siemens NH-2-200 | 200 | [4800.0, 120.0, 7.0, 0.1, 0.004] | 0 | 0 | [280.0, 650.0, 1200.0, 3000.0, 7000.0] | 0 | 0
Siemens NH-2-224 | Siemens NH-2-224 | 224 | [4800.0, 120.0, 7.0, 0.2, 0.04, 0.004] | 0 | 0 | [400.0, 750.0, 1453.0, 3025.0, 4315.0, 7600.0] | 0 | 0
Siemens NH-2-250 | Siemens NH-2-250 | 250 | [4800.0, 120.0, 7.0, 0.1, 0.004] | 0 | 0 | [450.0, 800.0, 1650.0, 4000.0, 8500.0] | 0 | 0
Siemens NH-2-315 | Siemens NH-2-315 | 315 | [4800.0, 120.0, 7.0, 0.1, 0.004] | 0 | 0 | [550.0, 920.0, 1900.0, 5000.0, 11000.0] | 0 | 0
Siemens NH-2-355 | Siemens NH-2-355 | 355 | [4800.0, 120.0, 6.0, 0.1, 0.004] | 0 | 0 | [650.0, 1116.27, 2350.0, 5840.0, 12790.0] | 0 | 0
Siemens NH-2-400 | Siemens NH-2-400 | 400 | [4800.0, 120.0, 7.0, 0.1, 0.004] | 0 | 0 | [720.0, 1350.0, 2800.0, 6500.0, 15000.0] | 0 | 0
Siemens NH-2-425 | Siemens NH-2-425 | 425 | [4800.0, 120.0, 7.0, 0.1, 0.004] | 0 | 0 | [850.0, 1500.0, 3050.0, 7500.0, 16500.0] | 0 | 0
Siemens NH-2-630 | Siemens NH-2-630 | 630 | [4800.0, 120.0, 7.0, 0.1, 0.004] | 0 | 0 | [1200.0, 2000.0, 4800.0, 12000.0, 26000.0] | 0 | 0

## dtypes
| element | column | dtype
0 | bus | name | object
1 | bus | vn_kv | float64
2 | bus | type | object
3 | bus | zone | object
4 | bus | in_service | bool
5 | load | name | object
6 | load | bus | uint32
7 | load | p_mw | float64
8 | load | q_mvar | float64
9 | load | const_z_percent | float64
10 | load | const_i_percent | float64
11 | load | sn_mva | float64
12 | load | scaling | float64
13 | load | in_service | bool
14 | load | type | object
15 | ext_grid | name | object
16 | ext_grid | bus | uint32
17 | ext_grid | vm_pu | float64
18 | ext_grid | va_degree | float64
19 | ext_grid | slack_weight | float64
20 | ext_grid | in_service | bool
21 | line | name | object
22 | line | std_type | object
23 | line | from_bus | uint32
24 | line | to_bus | uint32
25 | line | length_km | float64
26 | line | r_ohm_per_km | float64
27 | line | x_ohm_per_km | float64
28 | line | c_nf_per_km | float64
29 | line | g_us_per_km | float64
30 | line | max_i_ka | float64
31 | line | df | float64
32 | line | parallel | uint32
33 | line | type | object
34 | line | in_service | bool
35 | trafo | name | object
36 | trafo | std_type | object
37 | trafo | hv_bus | uint32
38 | trafo | lv_bus | uint32
39 | trafo | sn_mva | float64
40 | trafo | vn_hv_kv | float64
41 | trafo | vn_lv_kv | float64
42 | trafo | vk_percent | float64
43 | trafo | vkr_percent | float64
44 | trafo | pfe_kw | float64
45 | trafo | i0_percent | float64
46 | trafo | shift_degree | float64
47 | trafo | tap_side | object
48 | trafo | tap_neutral | int32
49 | trafo | tap_min | int32
50 | trafo | tap_max | int32
51 | trafo | tap_step_percent | float64
52 | trafo | tap_step_degree | float64
53 | trafo | tap_pos | int32
54 | trafo | tap_phase_shifter | bool
55 | trafo | parallel | uint32
56 | trafo | df | float64
57 | trafo | in_service | bool
58 | line_geodata | coords | object
59 | bus_geodata | x | float64
60 | bus_geodata | y | float64
61 | bus_geodata | coords | object

## parameters
| version | format_version | converged | OPF_converged | name | f_hz | sn_mva
0 | 2.14.6 | 2.14.0 | FALSE | FALSE |  | 50 | 1