## bus
| name | vn_kv | type | zone | in_service
0 | bus_LV_4891-4_0_6_node_0 | 0.4 | n |  | TRUE
1 | bus_LV_4891-4_0_6_node_1 | 0.4 | n |  | TRUE
2 | bus_LV_4891-4_0_6_node_2 | 0.4 | n |  | TRUE
3 | bus_LV_4891-4_0_6_node_3 | 0.4 | n |  | TRUE
4 | bus_LV_4891-4_0_6_node_4 | 0.4 | n |  | TRUE
5 | bus_LV_4891-4_0_6_node_5 | 0.4 | n |  | TRUE
6 | bus_LV_4891-4_0_6_node_24 | 0.4 | n |  | TRUE
7 | bus_LV_4891-4_0_6_node_30 | 0.4 | n |  | TRUE
8 | bus_LV_4891-4_0_6_node_79 | 0.4 | n |  | TRUE
9 | bus_LV_4891-4_0_6_node_20 | 0.4 | n |  | TRUE
10 | bus_LV_4891-4_0_6_node_80 | 0.4 | n |  | TRUE
11 | bus_LV_4891-4_0_6_node_6 | 0.4 | n |  | TRUE
12 | bus_LV_4891-4_0_6_node_7 | 0.4 | n |  | TRUE
13 | bus_LV_4891-4_0_6_node_8 | 0.4 | n |  | TRUE
14 | bus_LV_4891-4_0_6_node_9 | 0.4 | n |  | TRUE
15 | bus_LV_4891-4_0_6_node_10 | 0.4 | n |  | TRUE
16 | bus_LV_4891-4_0_6_node_11 | 0.4 | n |  | TRUE
17 | bus_LV_4891-4_0_6_node_31 | 0.4 | n |  | TRUE
18 | bus_LV_4891-4_0_6_node_28 | 0.4 | n |  | TRUE
19 | bus_LV_4891-4_0_6_node_93 | 0.4 | n |  | TRUE
20 | bus_LV_4891-4_0_6_node_101 | 0.4 | n |  | TRUE
21 | bus_LV_4891-4_0_6_node_27 | 0.4 | n |  | TRUE
22 | bus_LV_4891-4_0_6_node_12 | 0.4 | n |  | TRUE
23 | bus_LV_4891-4_0_6_node_13 | 0.4 | n |  | TRUE
24 | bus_LV_4891-4_0_6_node_14 | 0.4 | n |  | TRUE
25 | bus_LV_4891-4_0_6_node_15 | 0.4 | n |  | TRUE
26 | bus_LV_4891-4_0_6_node_16 | 0.4 | n |  | TRUE
27 | bus_LV_4891-4_0_6_node_22 | 0.4 | n |  | TRUE
28 | bus_LV_4891-4_0_6_node_23 | 0.4 | n |  | TRUE
29 | bus_LV_4891-4_0_6_node_17 | 0.4 | n |  | TRUE
30 | bus_LV_4891-4_0_6_node_18 | 0.4 | n |  | TRUE
31 | bus_LV_4891-4_0_6_node_19 | 0.4 | n |  | TRUE
32 | bus_LV_4891-4_0_6_node_21 | 0.4 | n |  | TRUE
33 | bus_LV_4891-4_0_6_node_29 | 0.4 | n |  | TRUE
34 | bus_LV_4891-4_0_6_node_25 | 0.4 | n |  | TRUE
35 | bus_LV_4891-4_0_6_node_128 | 0.4 | n |  | TRUE
36 | bus_LV_4891-4_0_6_node_45 | 0.4 | n |  | TRUE
37 | bus_LV_4891-4_0_6_node_92 | 0.4 | n |  | TRUE
38 | bus_LV_4891-4_0_6_node_99 | 0.4 | n |  | TRUE
39 | bus_LV_4891-4_0_6_node_32 | 0.4 | n |  | TRUE
40 | bus_LV_4891-4_0_6_node_33 | 0.4 | n |  | TRUE
41 | bus_LV_4891-4_0_6_node_34 | 0.4 | n |  | TRUE
42 | bus_LV_4891-4_0_6_node_35 | 0.4 | n |  | TRUE
43 | bus_LV_4891-4_0_6_node_36 | 0.4 | n |  | TRUE
44 | bus_LV_4891-4_0_6_node_44 | 0.4 | n |  | TRUE
45 | bus_LV_4891-4_0_6_node_40 | 0.4 | n |  | TRUE
46 | bus_LV_4891-4_0_6_node_37 | 0.4 | n |  | TRUE
47 | bus_LV_4891-4_0_6_node_58 | 0.4 | n |  | TRUE
48 | bus_LV_4891-4_0_6_node_42 | 0.4 | n |  | TRUE
49 | bus_LV_4891-4_0_6_node_97 | 0.4 | n |  | TRUE
50 | bus_LV_4891-4_0_6_node_38 | 0.4 | n |  | TRUE
51 | bus_LV_4891-4_0_6_node_39 | 0.4 | n |  | TRUE
52 | bus_LV_4891-4_0_6_node_50 | 0.4 | n |  | TRUE
53 | bus_LV_4891-4_0_6_node_78 | 0.4 | n |  | TRUE
54 | bus_LV_4891-4_0_6_node_48 | 0.4 | n |  | TRUE
55 | bus_LV_4891-4_0_6_node_41 | 0.4 | n |  | TRUE
56 | bus_LV_4891-4_0_6_node_43 | 0.4 | n |  | TRUE
57 | bus_LV_4891-4_0_6_node_54 | 0.4 | n |  | TRUE
58 | bus_LV_4891-4_0_6_node_52 | 0.4 | n |  | TRUE
59 | bus_LV_4891-4_0_6_node_46 | 0.4 | n |  | TRUE
60 | bus_LV_4891-4_0_6_node_47 | 0.4 | n |  | TRUE
61 | bus_LV_4891-4_0_6_node_49 | 0.4 | n |  | TRUE
62 | bus_LV_4891-4_0_6_node_91 | 0.4 | n |  | TRUE
63 | bus_LV_4891-4_0_6_node_96 | 0.4 | n |  | TRUE
64 | bus_LV_4891-4_0_6_node_89 | 0.4 | n |  | TRUE
65 | bus_LV_4891-4_0_6_node_84 | 0.4 | n |  | TRUE
66 | bus_LV_4891-4_0_6_node_51 | 0.4 | n |  | TRUE
67 | bus_LV_4891-4_0_6_node_53 | 0.4 | n |  | TRUE
68 | bus_LV_4891-4_0_6_node_55 | 0.4 | n |  | TRUE
69 | bus_LV_4891-4_0_6_node_56 | 0.4 | n |  | TRUE
70 | bus_LV_4891-4_0_6_node_57 | 0.4 | n |  | TRUE
71 | bus_LV_4891-4_0_6_node_87 | 0.4 | n |  | TRUE
72 | bus_LV_4891-4_0_6_node_59 | 0.4 | n |  | TRUE
73 | bus_LV_4891-4_0_6_node_60 | 0.4 | n |  | TRUE
74 | bus_LV_4891-4_0_6_node_61 | 0.4 | n |  | TRUE
75 | bus_LV_4891-4_0_6_node_62 | 0.4 | n |  | TRUE
76 | bus_LV_4891-4_0_6_node_63 | 0.4 | n |  | TRUE
77 | bus_LV_4891-4_0_6_node_64 | 0.4 | n |  | TRUE
78 | bus_LV_4891-4_0_6_node_65 | 0.4 | n |  | TRUE
79 | bus_LV_4891-4_0_6_node_94 | 0.4 | n |  | TRUE
80 | bus_LV_4891-4_0_6_node_95 | 0.4 | n |  | TRUE
81 | bus_LV_4891-4_0_6_node_69 | 0.4 | n |  | TRUE
82 | bus_LV_4891-4_0_6_node_71 | 0.4 | n |  | TRUE
83 | bus_LV_4891-4_0_6_node_70 | 0.4 | n |  | TRUE
84 | bus_LV_4891-4_0_6_node_68 | 0.4 | n |  | TRUE
85 | bus_LV_4891-4_0_6_node_66 | 0.4 | n |  | TRUE
86 | bus_LV_4891-4_0_6_node_67 | 0.4 | n |  | TRUE
87 | bus_LV_4891-4_0_6_node_72 | 0.4 | n |  | TRUE
88 | bus_LV_4891-4_0_6_node_77 | 0.4 | n |  | TRUE
89 | bus_LV_4891-4_0_6_node_73 | 0.4 | n |  | TRUE
90 | bus_LV_4891-4_0_6_node_74 | 0.4 | n |  | TRUE
91 | bus_LV_4891-4_0_6_node_81 | 0.4 | n |  | TRUE
92 | bus_LV_4891-4_0_6_node_82 | 0.4 | n |  | TRUE
93 | bus_LV_4891-4_0_6_node_83 | 0.4 | n |  | TRUE
94 | bus_LV_4891-4_0_6_node_75 | 0.4 | n |  | TRUE
95 | bus_LV_4891-4_0_6_node_113 | 0.4 | n |  | TRUE
96 | bus_LV_4891-4_0_6_node_124 | 0.4 | n |  | TRUE
97 | bus_LV_4891-4_0_6_node_76 | 0.4 | n |  | TRUE
98 | bus_LV_4891-4_0_6_node_115 | 0.4 | n |  | TRUE
99 | bus_LV_4891-4_0_6_node_119 | 0.4 | n |  | TRUE
100 | bus_LV_4891-4_0_6_node_125 | 0.4 | n |  | TRUE
101 | bus_LV_4891-4_0_6_node_112 | 0.4 | n |  | TRUE
102 | bus_LV_4891-4_0_6_node_118 | 0.4 | n |  | TRUE
103 | bus_LV_4891-4_0_6_node_111 | 0.4 | n |  | TRUE
104 | bus_LV_4891-4_0_6_node_86 | 0.4 | n |  | TRUE
105 | bus_LV_4891-4_0_6_node_85 | 0.4 | n |  | TRUE
106 | bus_LV_4891-4_0_6_node_122 | 0.4 | n |  | TRUE
107 | bus_LV_4891-4_0_6_node_109 | 0.4 | n |  | TRUE
108 | bus_LV_4891-4_0_6_node_110 | 0.4 | n |  | TRUE
109 | bus_LV_4891-4_0_6_node_114 | 0.4 | n |  | TRUE
110 | bus_LV_4891-4_0_6_node_121 | 0.4 | n |  | TRUE
111 | bus_LV_4891-4_0_6_node_117 | 0.4 | n |  | TRUE
112 | bus_LV_4891-4_0_6_node_120 | 0.4 | n |  | TRUE
113 | bus_LV_4891-4_0_6_node_126 | 0.4 | n |  | TRUE
114 | bus_LV_4891-4_0_6_node_108 | 0.4 | n |  | TRUE
115 | bus_LV_4891-4_0_6_node_106 | 0.4 | n |  | TRUE
116 | bus_LV_4891-4_0_6_node_88 | 0.4 | n |  | TRUE
117 | bus_LV_4891-4_0_6_node_90 | 0.4 | n |  | TRUE
118 | bus_LV_4891-4_0_6_node_102 | 0.4 | n |  | TRUE
119 | bus_LV_4891-4_0_6_node_103 | 0.4 | n |  | TRUE
120 | bus_LV_4891-4_0_6_node_98 | 0.4 | n |  | TRUE
121 | bus_LV_4891-4_0_6_node_100 | 0.4 | n |  | TRUE
122 | bus_LV_4891-4_0_6_node_104 | 0.4 | n |  | TRUE
123 | bus_LV_4891-4_0_6_node_105 | 0.4 | n |  | TRUE
124 | bus_LV_4891-4_0_6_node_107 | 0.4 | n |  | TRUE
125 | bus_LV_4891-4_0_6_node_116 | 0.4 | n |  | TRUE
126 | bus_LV_4891-4_0_6_node_123 | 0.4 | n |  | TRUE
127 | bus_MV_487_0_node_69 | 20 | n |  | TRUE

## load
| name | bus | p_mw | q_mvar | const_z_percent | const_i_percent | sn_mva | scaling | in_service | type
0 | LV_4891-4_0_6_load_0 | 0 | 0.0030135 | 0.00075526 | 0 | 0 |  | 1 | TRUE | wye
1 | LV_4891-4_0_6_load_1 | 1 | 0.003599 | 0.000902 | 0 | 0 |  | 1 | TRUE | wye
2 | LV_4891-4_0_6_load_3 | 3 | 0.0029647 | 0.00074303 | 0 | 0 |  | 1 | TRUE | wye
3 | LV_4891-4_0_6_load_4 | 4 | 0.0021684 | 0.00054346 | 0 | 0 |  | 1 | TRUE | wye
4 | LV_4891-4_0_6_load_5 | 5 | 0.0019482 | 0.00048827 | 0 | 0 |  | 1 | TRUE | wye
5 | LV_4891-4_0_6_load_24 | 6 | 0.0021746 | 0.00054501 | 0 | 0 |  | 1 | TRUE | wye
6 | LV_4891-4_0_6_load_30 | 7 | 0.002919 | 0.00073157 | 0 | 0 |  | 1 | TRUE | wye
7 | LV_4891-4_0_6_load_79 | 8 | 0.0018972 | 0.00047547 | 0 | 0 |  | 1 | TRUE | wye
8 | LV_4891-4_0_6_load_20 | 9 | 0.0024858 | 0.00062299 | 0 | 0 |  | 1 | TRUE | wye
9 | LV_4891-4_0_6_load_80 | 10 | 0.001249 | 0.00031303 | 0 | 0 |  | 1 | TRUE | wye
10 | LV_4891-4_0_6_load_6 | 11 | 0.0017771 | 0.00044538 | 0 | 0 |  | 1 | TRUE | wye
11 | LV_4891-4_0_6_load_7 | 12 | 0.0024073 | 0.00060332 | 0 | 0 |  | 1 | TRUE | wye
12 | LV_4891-4_0_6_load_10 | 15 | 0.0030689 | 0.00076914 | 0 | 0 |  | 1 | TRUE | wye
13 | LV_4891-4_0_6_load_11 | 16 | 0.00088652 | 0.00022218 | 0 | 0 |  | 1 | TRUE | wye
14 | LV_4891-4_0_6_load_28 | 18 | 0.0019928 | 0.00049943 | 0 | 0 |  | 1 | TRUE | wye
15 | LV_4891-4_0_6_load_93 | 19 | 0.0013014 | 0.00032617 | 0 | 0 |  | 1 | TRUE | wye
16 | LV_4891-4_0_6_load_101 | 20 | 0.0023661 | 0.00059299 | 0 | 0 |  | 1 | TRUE | wye
17 | LV_4891-4_0_6_load_27 | 21 | 0.0029629 | 0.00074257 | 0 | 0 |  | 1 | TRUE | wye
18 | LV_4891-4_0_6_load_12 | 22 | 0.0056101 | 0.001406 | 0 | 0 |  | 1 | TRUE | wye
19 | LV_4891-4_0_6_load_13 | 23 | 0.0045499 | 0.0011403 | 0 | 0 |  | 1 | TRUE | wye
20 | LV_4891-4_0_6_load_14 | 24 | 0.0026299 | 0.00065912 | 0 | 0 |  | 1 | TRUE | wye
21 | LV_4891-4_0_6_load_15 | 25 | 0.0024734 | 0.00061989 | 0 | 0 |  | 1 | TRUE | wye
22 | LV_4891-4_0_6_load_16 | 26 | 0.011663 | 0.002923 | 0 | 0 |  | 1 | TRUE | wye
23 | LV_4891-4_0_6_load_22 | 27 | 0.0028002 | 0.00070179 | 0 | 0 |  | 1 | TRUE | wye
24 | LV_4891-4_0_6_load_17 | 29 | 0.0023809 | 0.00059671 | 0 | 0 |  | 1 | TRUE | wye
25 | LV_4891-4_0_6_load_19 | 31 | 0.0019923 | 0.00049932 | 0 | 0 |  | 1 | TRUE | wye
26 | LV_4891-4_0_6_load_29 | 33 | 0.002173 | 0.00054459 | 0 | 0 |  | 1 | TRUE | wye
27 | LV_4891-4_0_6_load_128 | 35 | 0.00099252 | 0.00024875 | 0 | 0 |  | 1 | TRUE | wye
28 | LV_4891-4_0_6_load_92 | 37 | 0.0016795 | 0.00042091 | 0 | 0 |  | 1 | TRUE | wye
29 | LV_4891-4_0_6_load_99 | 38 | 0.0027057 | 0.0006781 | 0 | 0 |  | 1 | TRUE | wye
30 | LV_4891-4_0_6_load_32 | 39 | 0.0033374 | 0.00083642 | 0 | 0 |  | 1 | TRUE | wye
31 | LV_4891-4_0_6_load_33 | 40 | 0.0022804 | 0.00057151 | 0 | 0 |  | 1 | TRUE | wye
32 | LV_4891-4_0_6_load_34 | 41 | 0.0018873 | 0.000473 | 0 | 0 |  | 1 | TRUE | wye
33 | LV_4891-4_0_6_load_35 | 42 | 0.0026049 | 0.00065284 | 0 | 0 |  | 1 | TRUE | wye
34 | LV_4891-4_0_6_load_40 | 45 | 0.0024838 | 0.00062251 | 0 | 0 |  | 1 | TRUE | wye
35 | LV_4891-4_0_6_load_37 | 46 | 0.001668 | 0.00041805 | 0 | 0 |  | 1 | TRUE | wye
36 | LV_4891-4_0_6_load_58 | 47 | 0.00069438 | 0.00017403 | 0 | 0 |  | 1 | TRUE | wye
37 | LV_4891-4_0_6_load_42 | 48 | 0.001797 | 0.00045037 | 0 | 0 |  | 1 | TRUE | wye
38 | LV_4891-4_0_6_load_97 | 49 | 0.0018273 | 0.00045796 | 0 | 0 |  | 1 | TRUE | wye
39 | LV_4891-4_0_6_load_38 | 50 | 0.0016887 | 0.00042324 | 0 | 0 |  | 1 | TRUE | wye
40 | LV_4891-4_0_6_load_39 | 51 | 0.002131 | 0.00053407 | 0 | 0 |  | 1 | TRUE | wye
41 | LV_4891-4_0_6_load_48 | 54 | 0.0014754 | 0.00036977 | 0 | 0 |  | 1 | TRUE | wye
42 | LV_4891-4_0_6_load_41 | 55 | 0.0030765 | 0.00077104 | 0 | 0 |  | 1 | TRUE | wye
43 | LV_4891-4_0_6_load_43 | 56 | 0.001929 | 0.00048345 | 0 | 0 |  | 1 | TRUE | wye
44 | LV_4891-4_0_6_load_52 | 58 | 0.0019328 | 0.00048441 | 0 | 0 |  | 1 | TRUE | wye
45 | LV_4891-4_0_6_load_46 | 59 | 0.00096992 | 0.00024308 | 0 | 0 |  | 1 | TRUE | wye
46 | LV_4891-4_0_6_load_47 | 60 | 0.0027072 | 0.00067848 | 0 | 0 |  | 1 | TRUE | wye
47 | LV_4891-4_0_6_load_49 | 61 | 0.00091881 | 0.00023028 | 0 | 0 |  | 1 | TRUE | wye
48 | LV_4891-4_0_6_load_96 | 63 | 0.0016603 | 0.00041611 | 0 | 0 |  | 1 | TRUE | wye
49 | LV_4891-4_0_6_load_84 | 65 | 0.00098769 | 0.00024754 | 0 | 0 |  | 1 | TRUE | wye
50 | LV_4891-4_0_6_load_51 | 66 | 0.0014323 | 0.00035896 | 0 | 0 |  | 1 | TRUE | wye
51 | LV_4891-4_0_6_load_53 | 67 | 0.0019729 | 0.00049447 | 0 | 0 |  | 1 | TRUE | wye
52 | LV_4891-4_0_6_load_55 | 68 | 0.0021133 | 0.00052964 | 0 | 0 |  | 1 | TRUE | wye
53 | LV_4891-4_0_6_load_56 | 69 | 0.0015859 | 0.00039747 | 0 | 0 |  | 1 | TRUE | wye
54 | LV_4891-4_0_6_load_57 | 70 | 0.0012346 | 0.00030943 | 0 | 0 |  | 1 | TRUE | wye
55 | LV_4891-4_0_6_load_87 | 71 | 0.0014193 | 0.00035571 | 0 | 0 |  | 1 | TRUE | wye
56 | LV_4891-4_0_6_load_59 | 72 | 0.0048229 | 0.0012087 | 0 | 0 |  | 1 | TRUE | wye
57 | LV_4891-4_0_6_load_60 | 73 | 0.00084233 | 0.00021111 | 0 | 0 |  | 1 | TRUE | wye
58 | LV_4891-4_0_6_load_62 | 75 | 0.0014443 | 0.00036199 | 0 | 0 |  | 1 | TRUE | wye
59 | LV_4891-4_0_6_load_63 | 76 | 0.0017592 | 0.00044091 | 0 | 0 |  | 1 | TRUE | wye
60 | LV_4891-4_0_6_load_64 | 77 | 0.0017598 | 0.00044104 | 0 | 0 |  | 1 | TRUE | wye
61 | LV_4891-4_0_6_load_65 | 78 | 0.0026554 | 0.00066552 | 0 | 0 |  | 1 | TRUE | wye
62 | LV_4891-4_0_6_load_94 | 79 | 0.0035216 | 0.0008826 | 0 | 0 |  | 1 | TRUE | wye
63 | LV_4891-4_0_6_load_95 | 80 | 0.0022245 | 0.00055751 | 0 | 0 |  | 1 | TRUE | wye
64 | LV_4891-4_0_6_load_69 | 81 | 0.0012675 | 0.00031766 | 0 | 0 |  | 1 | TRUE | wye
65 | LV_4891-4_0_6_load_71 | 82 | 0.0044957 | 0.0011267 | 0 | 0 |  | 1 | TRUE | wye
66 | LV_4891-4_0_6_load_70 | 83 | 0.00071514 | 0.00017923 | 0 | 0 |  | 1 | TRUE | wye
67 | LV_4891-4_0_6_load_66 | 85 | 0.0026712 | 0.00066947 | 0 | 0 |  | 1 | TRUE | wye
68 | LV_4891-4_0_6_load_67 | 86 | 0.001523 | 0.0003817 | 0 | 0 |  | 1 | TRUE | wye
69 | LV_4891-4_0_6_load_77 | 88 | 0.0011952 | 0.00029954 | 0 | 0 |  | 1 | TRUE | wye
70 | LV_4891-4_0_6_load_73 | 89 | 0.00047057 | 0.00011793 | 0 | 0 |  | 1 | TRUE | wye
71 | LV_4891-4_0_6_load_81 | 91 | 0.0015622 | 0.00039151 | 0 | 0 |  | 1 | TRUE | wye
72 | LV_4891-4_0_6_load_82 | 92 | 0.0014769 | 0.00037014 | 0 | 0 |  | 1 | TRUE | wye
73 | LV_4891-4_0_6_load_83 | 93 | 0.0022484 | 0.00056349 | 0 | 0 |  | 1 | TRUE | wye
74 | LV_4891-4_0_6_load_75 | 94 | 0.00071445 | 0.00017906 | 0 | 0 |  | 1 | TRUE | wye
75 | LV_4891-4_0_6_load_113 | 95 | 0.0017983 | 0.00045069 | 0 | 0 |  | 1 | TRUE | wye
76 | LV_4891-4_0_6_load_124 | 96 | 0.0024015 | 0.00060187 | 0 | 0 |  | 1 | TRUE | wye
77 | LV_4891-4_0_6_load_115 | 98 | 0.00040313 | 0.00010103 | 0 | 0 |  | 1 | TRUE | wye
78 | LV_4891-4_0_6_load_119 | 99 | 0.002258 | 0.00056592 | 0 | 0 |  | 1 | TRUE | wye
79 | LV_4891-4_0_6_load_125 | 100 | 0.005633 | 0.0014118 | 0 | 0 |  | 1 | TRUE | wye
80 | LV_4891-4_0_6_load_112 | 101 | 0.00040346 | 0.00010112 | 0 | 0 |  | 1 | TRUE | wye
81 | LV_4891-4_0_6_load_118 | 102 | 0.00040346 | 0.00010112 | 0 | 0 |  | 1 | TRUE | wye
82 | LV_4891-4_0_6_load_86 | 104 | 0.0015246 | 0.00038209 | 0 | 0 |  | 1 | TRUE | wye
83 | LV_4891-4_0_6_load_85 | 105 | 0.0021977 | 0.0005508 | 0 | 0 |  | 1 | TRUE | wye
84 | LV_4891-4_0_6_load_109 | 107 | 0.00043101 | 0.00010802 | 0 | 0 |  | 1 | TRUE | wye
85 | LV_4891-4_0_6_load_110 | 108 | 0.0019178 | 0.00048064 | 0 | 0 |  | 1 | TRUE | wye
86 | LV_4891-4_0_6_load_114 | 109 | 0.0020764 | 0.0005204 | 0 | 0 |  | 1 | TRUE | wye
87 | LV_4891-4_0_6_load_121 | 110 | 0.00097815 | 0.00024515 | 0 | 0 |  | 1 | TRUE | wye
88 | LV_4891-4_0_6_load_117 | 111 | 0.00027875 | 6.9862e-05 | 0 | 0 |  | 1 | TRUE | wye
89 | LV_4891-4_0_6_load_120 | 112 | 0.001028 | 0.00025764 | 0 | 0 |  | 1 | TRUE | wye
90 | LV_4891-4_0_6_load_126 | 113 | 0.01199 | 0.0030051 | 0 | 0 |  | 1 | TRUE | wye
91 | LV_4891-4_0_6_load_108 | 114 | 0.00061123 | 0.00015319 | 0 | 0 |  | 1 | TRUE | wye
92 | LV_4891-4_0_6_load_106 | 115 | 0.00077671 | 0.00019466 | 0 | 0 |  | 1 | TRUE | wye
93 | LV_4891-4_0_6_load_88 | 116 | 0.0026978 | 0.00067613 | 0 | 0 |  | 1 | TRUE | wye
94 | LV_4891-4_0_6_load_90 | 117 | 0.002697 | 0.00067594 | 0 | 0 |  | 1 | TRUE | wye
95 | LV_4891-4_0_6_load_103 | 119 | 0.0089532 | 0.0022439 | 0 | 0 |  | 1 | TRUE | wye
96 | LV_4891-4_0_6_load_98 | 120 | 0.0013003 | 0.00032587 | 0 | 0 |  | 1 | TRUE | wye
97 | LV_4891-4_0_6_load_100 | 121 | 0.0045271 | 0.0011346 | 0 | 0 |  | 1 | TRUE | wye
98 | LV_4891-4_0_6_load_104 | 122 | 0.00057298 | 0.0001436 | 0 | 0 |  | 1 | TRUE | wye
99 | LV_4891-4_0_6_load_105 | 123 | 0.00097253 | 0.00024374 | 0 | 0 |  | 1 | TRUE | wye
100 | LV_4891-4_0_6_load_107 | 124 | 0.002121 | 0.00053157 | 0 | 0 |  | 1 | TRUE | wye
101 | LV_4891-4_0_6_load_116 | 125 | 0.00025715 | 6.4448e-05 | 0 | 0 |  | 1 | TRUE | wye
102 | LV_4891-4_0_6_load_123 | 126 | 0.0017043 | 0.00042713 | 0 | 0 |  | 1 | TRUE | wye

## ext_grid
| name | bus | vm_pu | va_degree | slack_weight | in_service
0 |  | 91 | 1 | 0 | 1 | TRUE

## line
| name | std_type | from_bus | to_bus | length_km | r_ohm_per_km | x_ohm_per_km | c_nf_per_km | g_us_per_km | max_i_ka | df | parallel | type | in_service
0 | LV_4891-4_0_6_line_0 | NAYY 4x150 SE | 0 | 1 | 0.015418 | 0.208 | 0.08 | 261 | 0 | 0.27 | 1 | 1 | cs | TRUE
1 | LV_4891-4_0_6_line_1 | NAYY 4x150 SE | 0 | 2 | 0.02087 | 0.208 | 0.08 | 261 | 0 | 0.27 | 1 | 1 | cs | TRUE
2 | LV_4891-4_0_6_line_2 | NAYY 4x150 SE | 1 | 3 | 0.014071 | 0.208 | 0.08 | 261 | 0 | 0.27 | 1 | 1 | cs | TRUE
3 | LV_4891-4_0_6_line_3 | NAYY 4x150 SE | 2 | 4 | 0.010054 | 0.208 | 0.08 | 261 | 0 | 0.27 | 1 | 1 | cs | TRUE
4 | LV_4891-4_0_6_line_4 | NAYY 4x150 SE | 2 | 5 | 0.00176 | 0.208 | 0.08 | 261 | 0 | 0.27 | 1 | 1 | cs | TRUE
5 | LV_4891-4_0_6_line_5 | NAYY 4x150 SE | 3 | 6 | 0.005888 | 0.208 | 0.08 | 261 | 0 | 0.27 | 1 | 1 | cs | TRUE
6 | LV_4891-4_0_6_line_6 | NAYY 4x150 SE | 4 | 7 | 0.014783 | 0.208 | 0.08 | 261 | 0 | 0.27 | 1 | 1 | cs | TRUE
7 | LV_4891-4_0_6_line_7 | NAYY 4x150 SE | 5 | 8 | 0.026702 | 0.208 | 0.08 | 261 | 0 | 0.27 | 1 | 1 | cs | TRUE
8 | LV_4891-4_0_6_line_8 | NAYY 4x150 SE | 7 | 9 | 0.0015563 | 0.208 | 0.08 | 261 | 0 | 0.27 | 1 | 1 | cs | TRUE
9 | LV_4891-4_0_6_line_9 | NAYY 4x150 SE | 8 | 10 | 0.00031973 | 0.208 | 0.08 | 261 | 0 | 0.27 | 1 | 1 | cs | TRUE
10 | LV_4891-4_0_6_line_10 | NAYY 4x150 SE | 9 | 30 | 0.0052244 | 0.208 | 0.08 | 261 | 0 | 0.27 | 1 | 1 | cs | TRUE
11 | LV_4891-4_0_6_line_11 | NAYY 4x150 SE | 10 | 47 | 0.010991 | 0.208 | 0.08 | 261 | 0 | 0.27 | 1 | 1 | cs | TRUE
12 | LV_4891-4_0_6_line_12 | NAYY 4x150 SE | 11 | 12 | 0.030963 | 0.208 | 0.08 | 261 | 0 | 0.27 | 1 | 1 | cs | TRUE
13 | LV_4891-4_0_6_line_13 | NAYY 4x150 SE | 11 | 13 | 0.013127 | 0.208 | 0.08 | 261 | 0 | 0.27 | 1 | 1 | cs | TRUE
14 | LV_4891-4_0_6_line_14 | NAYY 4x150 SE | 12 | 14 | 0.0094596 | 0.208 | 0.08 | 261 | 0 | 0.27 | 1 | 1 | cs | TRUE
15 | LV_4891-4_0_6_line_15 | NAYY 4x150 SE | 13 | 15 | 0.023437 | 0.208 | 0.08 | 261 | 0 | 0.27 | 1 | 1 | cs | TRUE
16 | LV_4891-4_0_6_line_16 | NAYY 4x150 SE | 13 | 16 | 0.00806 | 0.208 | 0.08 | 261 | 0 | 0.27 | 1 | 1 | cs | TRUE
17 | LV_4891-4_0_6_line_17 | NAYY 4x150 SE | 14 | 17 | 0.03701 | 0.208 | 0.08 | 261 | 0 | 0.27 | 1 | 1 | cs | TRUE
18 | LV_4891-4_0_6_line_18 | NAYY 4x150 SE | 16 | 18 | 0.010435 | 0.208 | 0.08 | 261 | 0 | 0.27 | 1 | 1 | cs | TRUE
19 | LV_4891-4_0_6_line_19 | NAYY 4x150 SE | 17 | 19 | 0.021844 | 0.208 | 0.08 | 261 | 0 | 0.27 | 1 | 1 | cs | TRUE
20 | LV_4891-4_0_6_line_20 | NAYY 4x150 SE | 17 | 20 | 0.0098905 | 0.208 | 0.08 | 261 | 0 | 0.27 | 1 | 1 | cs | TRUE
21 | LV_4891-4_0_6_line_21 | NAYY 4x150 SE | 18 | 21 | 0.0055178 | 0.208 | 0.08 | 261 | 0 | 0.27 | 1 | 1 | cs | TRUE
22 | LV_4891-4_0_6_line_22 | NAYY 4x150 SE | 19 | 37 | 0.017512 | 0.208 | 0.08 | 261 | 0 | 0.27 | 1 | 1 | cs | TRUE
23 | LV_4891-4_0_6_line_23 | NAYY 4x150 SE | 20 | 38 | 0.034045 | 0.208 | 0.08 | 261 | 0 | 0.27 | 1 | 1 | cs | TRUE
24 | LV_4891-4_0_6_line_24 | NAYY 4x150 SE | 21 | 33 | 0.019634 | 0.208 | 0.08 | 261 | 0 | 0.27 | 1 | 1 | cs | TRUE
25 | LV_4891-4_0_6_line_25 | NAYY 4x150 SE | 22 | 23 | 0.0048799 | 0.208 | 0.08 | 261 | 0 | 0.27 | 1 | 1 | cs | TRUE
26 | LV_4891-4_0_6_line_26 | NAYY 4x150 SE | 22 | 24 | 0.010459 | 0.208 | 0.08 | 261 | 0 | 0.27 | 1 | 1 | cs | TRUE
27 | LV_4891-4_0_6_line_27 | NAYY 4x150 SE | 23 | 25 | 0.0055924 | 0.208 | 0.08 | 261 | 0 | 0.27 | 1 | 1 | cs | TRUE
28 | LV_4891-4_0_6_line_28 | NAYY 4x150 SE | 24 | 26 | 0.023093 | 0.208 | 0.08 | 261 | 0 | 0.27 | 1 | 1 | cs | TRUE
29 | LV_4891-4_0_6_line_29 | NAYY 4x150 SE | 26 | 27 | 0.045208 | 0.208 | 0.08 | 261 | 0 | 0.27 | 1 | 1 | cs | TRUE
30 | LV_4891-4_0_6_line_30 | NAYY 4x150 SE | 27 | 28 | 0.02292 | 0.208 | 0.08 | 261 | 0 | 0.27 | 1 | 1 | cs | TRUE
31 | LV_4891-4_0_6_line_31 | NAYY 4x150 SE | 28 | 34 | 0.034196 | 0.208 | 0.08 | 261 | 0 | 0.27 | 1 | 1 | cs | TRUE
32 | LV_4891-4_0_6_line_32 | NAYY 4x150 SE | 29 | 30 | 0.0084391 | 0.208 | 0.08 | 261 | 0 | 0.27 | 1 | 1 | cs | TRUE
33 | LV_4891-4_0_6_line_33 | NAYY 4x150 SE | 29 | 31 | 0.01621 | 0.208 | 0.08 | 261 | 0 | 0.27 | 1 | 1 | cs | TRUE
34 | LV_4891-4_0_6_line_34 | NAYY 4x150 SE | 30 | 32 | 0.029544 | 0.208 | 0.08 | 261 | 0 | 0.27 | 1 | 1 | cs | TRUE
35 | LV_4891-4_0_6_line_35 | NAYY 4x150 SE | 32 | 33 | 0.03397 | 0.208 | 0.08 | 261 | 0 | 0.27 | 1 | 1 | cs | TRUE
36 | LV_4891-4_0_6_line_36 | NAYY 4x150 SE | 34 | 35 | 0.057817 | 0.208 | 0.08 | 261 | 0 | 0.27 | 1 | 1 | cs | TRUE
37 | LV_4891-4_0_6_line_37 | NAYY 4x150 SE | 35 | 36 | 0.047144 | 0.208 | 0.08 | 261 | 0 | 0.27 | 1 | 1 | cs | TRUE
38 | LV_4891-4_0_6_line_38 | NAYY 4x150 SE | 36 | 57 | 0.002137 | 0.208 | 0.08 | 261 | 0 | 0.27 | 1 | 1 | cs | TRUE
39 | LV_4891-4_0_6_line_39 | NAYY 4x150 SE | 36 | 56 | 0.016744 | 0.208 | 0.08 | 261 | 0 | 0.27 | 1 | 1 | cs | TRUE
40 | LV_4891-4_0_6_line_40 | NAYY 4x150 SE | 37 | 104 | 0.013087 | 0.208 | 0.08 | 261 | 0 | 0.27 | 1 | 1 | cs | TRUE
41 | LV_4891-4_0_6_line_41 | NAYY 4x150 SE | 38 | 120 | 0.00074816 | 0.208 | 0.08 | 261 | 0 | 0.27 | 1 | 1 | cs | TRUE
42 | LV_4891-4_0_6_line_42 | NAYY 4x150 SE | 39 | 40 | 0.012889 | 0.208 | 0.08 | 261 | 0 | 0.27 | 1 | 1 | cs | TRUE
43 | LV_4891-4_0_6_line_43 | NAYY 4x150 SE | 39 | 41 | 0.010185 | 0.208 | 0.08 | 261 | 0 | 0.27 | 1 | 1 | cs | TRUE
44 | LV_4891-4_0_6_line_44 | NAYY 4x150 SE | 40 | 42 | 0.026102 | 0.208 | 0.08 | 261 | 0 | 0.27 | 1 | 1 | cs | TRUE
45 | LV_4891-4_0_6_line_45 | NAYY 4x150 SE | 41 | 43 | 0.014568 | 0.208 | 0.08 | 261 | 0 | 0.27 | 1 | 1 | cs | TRUE
46 | LV_4891-4_0_6_line_46 | NAYY 4x150 SE | 42 | 44 | 0.007942 | 0.208 | 0.08 | 261 | 0 | 0.27 | 1 | 1 | cs | TRUE
47 | LV_4891-4_0_6_line_47 | NAYY 4x150 SE | 43 | 45 | 0.036848 | 0.208 | 0.08 | 261 | 0 | 0.27 | 1 | 1 | cs | TRUE
48 | LV_4891-4_0_6_line_48 | NAYY 4x150 SE | 43 | 46 | 0.0098719 | 0.208 | 0.08 | 261 | 0 | 0.27 | 1 | 1 | cs | TRUE
49 | LV_4891-4_0_6_line_49 | NAYY 4x150 SE | 44 | 47 | 0.020654 | 0.208 | 0.08 | 261 | 0 | 0.27 | 1 | 1 | cs | TRUE
50 | LV_4891-4_0_6_line_50 | NAYY 4x150 SE | 44 | 48 | 0.020338 | 0.208 | 0.08 | 261 | 0 | 0.27 | 1 | 1 | cs | TRUE
51 | LV_4891-4_0_6_line_51 | NAYY 4x150 SE | 45 | 49 | 0.0010533 | 0.208 | 0.08 | 261 | 0 | 0.27 | 1 | 1 | cs | TRUE
52 | LV_4891-4_0_6_line_52 | NAYY 4x150 SE | 46 | 50 | 0.0049628 | 0.208 | 0.08 | 261 | 0 | 0.27 | 1 | 3 | cs | TRUE
53 | LV_4891-4_0_6_line_53 | NAYY 4x150 SE | 48 | 55 | 0.0016917 | 0.208 | 0.08 | 261 | 0 | 0.27 | 1 | 1 | cs | TRUE
54 | LV_4891-4_0_6_line_54 | NAYY 4x150 SE | 50 | 51 | 0.023541 | 0.208 | 0.08 | 261 | 0 | 0.27 | 1 | 3 | cs | TRUE
55 | LV_4891-4_0_6_line_55 | NAYY 4x150 SE | 51 | 52 | 0.018262 | 0.208 | 0.08 | 261 | 0 | 0.27 | 1 | 3 | cs | TRUE
56 | LV_4891-4_0_6_line_56 | NAYY 4x150 SE | 52 | 53 | 0.005256 | 0.208 | 0.08 | 261 | 0 | 0.27 | 1 | 3 | cs | TRUE
57 | LV_4891-4_0_6_line_57 | NAYY 4x150 SE | 52 | 54 | 0.0084548 | 0.208 | 0.08 | 261 | 0 | 0.27 | 1 | 1 | cs | TRUE
58 | LV_4891-4_0_6_line_58 | NAYY 4x150 SE | 53 | 65 | 0.018105 | 0.208 | 0.08 | 261 | 0 | 0.27 | 1 | 3 | cs | TRUE
59 | LV_4891-4_0_6_line_59 | NAYY 4x150 SE | 54 | 59 | 0.020324 | 0.208 | 0.08 | 261 | 0 | 0.27 | 1 | 1 | cs | TRUE
60 | LV_4891-4_0_6_line_60 | NAYY 4x150 SE | 57 | 58 | 0.019946 | 0.208 | 0.08 | 261 | 0 | 0.27 | 1 | 1 | cs | TRUE
61 | LV_4891-4_0_6_line_61 | NAYY 4x150 SE | 58 | 66 | 0.022837 | 0.208 | 0.08 | 261 | 0 | 0.27 | 1 | 1 | cs | TRUE
62 | LV_4891-4_0_6_line_62 | NAYY 4x150 SE | 59 | 60 | 0.0052703 | 0.208 | 0.08 | 261 | 0 | 0.27 | 1 | 1 | cs | TRUE
63 | LV_4891-4_0_6_line_63 | NAYY 4x150 SE | 60 | 61 | 0.012225 | 0.208 | 0.08 | 261 | 0 | 0.27 | 1 | 1 | cs | TRUE
64 | LV_4891-4_0_6_line_64 | NAYY 4x150 SE | 61 | 62 | 0.023333 | 0.208 | 0.08 | 261 | 0 | 0.27 | 1 | 1 | cs | TRUE
65 | LV_4891-4_0_6_line_65 | NAYY 4x150 SE | 62 | 63 | 0.026198 | 0.208 | 0.08 | 261 | 0 | 0.27 | 1 | 1 | cs | TRUE
66 | LV_4891-4_0_6_line_66 | NAYY 4x150 SE | 62 | 64 | 0.006512 | 0.208 | 0.08 | 261 | 0 | 0.27 | 1 | 1 | cs | TRUE
67 | LV_4891-4_0_6_line_67 | NAYY 4x150 SE | 63 | 80 | 0.0075459 | 0.208 | 0.08 | 261 | 0 | 0.27 | 1 | 1 | cs | TRUE
68 | LV_4891-4_0_6_line_68 | NAYY 4x150 SE | 64 | 71 | 0.026571 | 0.208 | 0.08 | 261 | 0 | 0.27 | 1 | 1 | cs | TRUE
69 | LV_4891-4_0_6_line_69 | NAYY 4x150 SE | 64 | 70 | 0.015324 | 0.208 | 0.08 | 261 | 0 | 0.27 | 1 | 1 | cs | TRUE
70 | LV_4891-4_0_6_line_70 | NAYY 4x150 SE | 65 | 92 | 0.017114 | 0.208 | 0.08 | 261 | 0 | 0.27 | 1 | 3 | cs | TRUE
71 | LV_4891-4_0_6_line_71 | NAYY 4x150 SE | 66 | 67 | 0.0012069 | 0.208 | 0.08 | 261 | 0 | 0.27 | 1 | 1 | cs | TRUE
72 | LV_4891-4_0_6_line_72 | NAYY 4x150 SE | 67 | 68 | 0.026595 | 0.208 | 0.08 | 261 | 0 | 0.27 | 1 | 1 | cs | TRUE
73 | LV_4891-4_0_6_line_73 | NAYY 4x150 SE | 68 | 69 | 0.00068155 | 0.208 | 0.08 | 261 | 0 | 0.27 | 1 | 1 | cs | TRUE
74 | LV_4891-4_0_6_line_74 | NAYY 4x150 SE | 69 | 70 | 0.031478 | 0.208 | 0.08 | 261 | 0 | 0.27 | 1 | 1 | cs | TRUE
75 | LV_4891-4_0_6_line_75 | NAYY 4x150 SE | 71 | 116 | 0.021816 | 0.208 | 0.08 | 261 | 0 | 0.27 | 1 | 1 | cs | TRUE
76 | LV_4891-4_0_6_line_76 | NAYY 4x150 SE | 72 | 73 | 0.0022226 | 0.208 | 0.08 | 261 | 0 | 0.27 | 1 | 1 | cs | TRUE
77 | LV_4891-4_0_6_line_77 | NAYY 4x150 SE | 72 | 74 | 0.021453 | 0.208 | 0.08 | 261 | 0 | 0.27 | 1 | 1 | cs | TRUE
78 | LV_4891-4_0_6_line_78 | NAYY 4x150 SE | 73 | 75 | 0.019493 | 0.208 | 0.08 | 261 | 0 | 0.27 | 1 | 1 | cs | TRUE
79 | LV_4891-4_0_6_line_79 | NAYY 4x150 SE | 74 | 76 | 0.012089 | 0.208 | 0.08 | 261 | 0 | 0.27 | 1 | 1 | cs | TRUE
80 | LV_4891-4_0_6_line_80 | NAYY 4x150 SE | 74 | 77 | 0.021227 | 0.208 | 0.08 | 261 | 0 | 0.27 | 1 | 1 | cs | TRUE
81 | LV_4891-4_0_6_line_81 | NAYY 4x150 SE | 74 | 78 | 0.042381 | 0.208 | 0.08 | 261 | 0 | 0.27 | 1 | 1 | cs | TRUE
82 | LV_4891-4_0_6_line_82 | NAYY 4x150 SE | 76 | 81 | 0.019555 | 0.208 | 0.08 | 261 | 0 | 0.27 | 1 | 1 | cs | TRUE
83 | LV_4891-4_0_6_line_83 | NAYY 4x150 SE | 77 | 82 | 0.0028671 | 0.208 | 0.08 | 261 | 0 | 0.27 | 1 | 1 | cs | TRUE
84 | LV_4891-4_0_6_line_84 | NAYY 4x150 SE | 79 | 80 | 0.016061 | 0.208 | 0.08 | 261 | 0 | 0.27 | 1 | 1 | cs | TRUE
85 | LV_4891-4_0_6_line_85 | NAYY 4x150 SE | 81 | 83 | 0.026368 | 0.208 | 0.08 | 261 | 0 | 0.27 | 1 | 1 | cs | TRUE
86 | LV_4891-4_0_6_line_86 | NAYY 4x150 SE | 82 | 84 | 0.028925 | 0.208 | 0.08 | 261 | 0 | 0.27 | 1 | 1 | cs | TRUE
87 | LV_4891-4_0_6_line_87 | NAYY 4x150 SE | 83 | 90 | 0.014838 | 0.208 | 0.08 | 261 | 0 | 0.27 | 1 | 1 | cs | TRUE
88 | LV_4891-4_0_6_line_88 | NAYY 4x150 SE | 84 | 87 | 0.025412 | 0.208 | 0.08 | 261 | 0 | 0.27 | 1 | 2 | cs | TRUE
89 | LV_4891-4_0_6_line_89 | NAYY 4x150 SE | 84 | 86 | 0.020773 | 0.208 | 0.08 | 261 | 0 | 0.27 | 1 | 1 | cs | TRUE
90 | LV_4891-4_0_6_line_90 | NAYY 4x150 SE | 85 | 86 | 0.0014461 | 0.208 | 0.08 | 261 | 0 | 0.27 | 1 | 1 | cs | TRUE
91 | LV_4891-4_0_6_line_91 | NAYY 4x150 SE | 87 | 88 | 0.031732 | 0.208 | 0.08 | 261 | 0 | 0.27 | 1 | 3 | cs | TRUE
92 | LV_4891-4_0_6_line_92 | NAYY 4x150 SE | 87 | 89 | 0.0092058 | 0.208 | 0.08 | 261 | 0 | 0.27 | 1 | 1 | cs | TRUE
93 | LV_4891-4_0_6_line_93 | NAYY 4x150 SE | 88 | 95 | 0.018868 | 0.208 | 0.08 | 261 | 0 | 0.27 | 1 | 3 | cs | TRUE
94 | LV_4891-4_0_6_line_94 | NAYY 4x150 SE | 90 | 94 | 0.016829 | 0.208 | 0.08 | 261 | 0 | 0.27 | 1 | 1 | cs | TRUE
95 | LV_4891-4_0_6_line_95 | NAYY 4x150 SE | 91 | 92 | 0.017497 | 0.208 | 0.08 | 261 | 0 | 0.27 | 1 | 3 | cs | TRUE
96 | LV_4891-4_0_6_line_96 | NAYY 4x150 SE | 91 | 93 | 0.014532 | 0.208 | 0.08 | 261 | 0 | 0.27 | 1 | 3 | cs | TRUE
97 | LV_4891-4_0_6_line_97 | NAYY 4x150 SE | 93 | 105 | 0.0079116 | 0.208 | 0.08 | 261 | 0 | 0.27 | 1 | 1 | cs | TRUE
98 | LV_4891-4_0_6_line_98 | NAYY 4x150 SE | 93 | 106 | 0.53769 | 0.208 | 0.08 | 261 | 0 | 0.27 | 1 | 3 | cs | TRUE
99 | LV_4891-4_0_6_line_99 | NAYY 4x150 SE | 94 | 96 | 0.013693 | 0.208 | 0.08 | 261 | 0 | 0.27 | 1 | 1 | cs | TRUE
100 | LV_4891-4_0_6_line_100 | NAYY 4x150 SE | 95 | 103 | 0.031797 | 0.208 | 0.08 | 261 | 0 | 0.27 | 1 | 3 | cs | TRUE
101 | LV_4891-4_0_6_line_101 | NAYY 4x150 SE | 96 | 100 | 0.03485 | 0.208 | 0.08 | 261 | 0 | 0.27 | 1 | 1 | cs | TRUE
102 | LV_4891-4_0_6_line_102 | NAYY 4x150 SE | 97 | 98 | 0.018332 | 0.208 | 0.08 | 261 | 0 | 0.27 | 1 | 1 | cs | TRUE
103 | LV_4891-4_0_6_line_103 | NAYY 4x150 SE | 97 | 99 | 0.013297 | 0.208 | 0.08 | 261 | 0 | 0.27 | 1 | 1 | cs | TRUE
104 | LV_4891-4_0_6_line_104 | NAYY 4x150 SE | 98 | 101 | 0.0084163 | 0.208 | 0.08 | 261 | 0 | 0.27 | 1 | 1 | cs | TRUE
105 | LV_4891-4_0_6_line_105 | NAYY 4x150 SE | 99 | 102 | 0.0030136 | 0.208 | 0.08 | 261 | 0 | 0.27 | 1 | 1 | cs | TRUE
106 | LV_4891-4_0_6_line_106 | NAYY 4x150 SE | 100 | 113 | 0.030293 | 0.208 | 0.08 | 261 | 0 | 0.27 | 1 | 1 | cs | TRUE
107 | LV_4891-4_0_6_line_107 | NAYY 4x150 SE | 101 | 108 | 0.011446 | 0.208 | 0.08 | 261 | 0 | 0.27 | 1 | 1 | cs | TRUE
108 | LV_4891-4_0_6_line_108 | NAYY 4x150 SE | 102 | 111 | 0.024312 | 0.208 | 0.08 | 261 | 0 | 0.27 | 1 | 1 | cs | TRUE
109 | LV_4891-4_0_6_line_109 | NAYY 4x150 SE | 103 | 109 | 0.011331 | 0.208 | 0.08 | 261 | 0 | 0.27 | 1 | 3 | cs | TRUE
110 | LV_4891-4_0_6_line_110 | NAYY 4x150 SE | 103 | 107 | 0.010058 | 0.208 | 0.08 | 261 | 0 | 0.27 | 1 | 1 | cs | TRUE
111 | LV_4891-4_0_6_line_111 | NAYY 4x150 SE | 106 | 112 | 0.0065772 | 0.208 | 0.08 | 261 | 0 | 0.27 | 1 | 3 | cs | TRUE
112 | LV_4891-4_0_6_line_112 | NAYY 4x150 SE | 107 | 108 | 0.0058955 | 0.208 | 0.08 | 261 | 0 | 0.27 | 1 | 1 | cs | TRUE
113 | LV_4891-4_0_6_line_113 | NAYY 4x150 SE | 109 | 110 | 0.023645 | 0.208 | 0.08 | 261 | 0 | 0.27 | 1 | 3 | cs | TRUE
114 | LV_4891-4_0_6_line_114 | NAYY 4x150 SE | 110 | 112 | 0.0219 | 0.208 | 0.08 | 261 | 0 | 0.27 | 1 | 3 | cs | TRUE
115 | LV_4891-4_0_6_line_115 | NAYY 4x150 SE | 111 | 114 | 0.0073223 | 0.208 | 0.08 | 261 | 0 | 0.27 | 1 | 1 | cs | TRUE
116 | LV_4891-4_0_6_line_116 | NAYY 4x150 SE | 114 | 115 | 0.009648 | 0.208 | 0.08 | 261 | 0 | 0.27 | 1 | 1 | cs | TRUE
117 | LV_4891-4_0_6_line_117 | NAYY 4x150 SE | 115 | 122 | 0.026938 | 0.208 | 0.08 | 261 | 0 | 0.27 | 1 | 1 | cs | TRUE
118 | LV_4891-4_0_6_line_118 | NAYY 4x150 SE | 116 | 117 | 0.017376 | 0.208 | 0.08 | 261 | 0 | 0.27 | 1 | 1 | cs | TRUE
119 | LV_4891-4_0_6_line_119 | NAYY 4x150 SE | 117 | 118 | 0.011544 | 0.208 | 0.08 | 261 | 0 | 0.27 | 1 | 1 | cs | TRUE
120 | LV_4891-4_0_6_line_120 | NAYY 4x150 SE | 118 | 119 | 0.021 | 0.208 | 0.08 | 261 | 0 | 0.27 | 1 | 1 | cs | TRUE
121 | LV_4891-4_0_6_line_121 | NAYY 4x150 SE | 120 | 121 | 0.020617 | 0.208 | 0.08 | 261 | 0 | 0.27 | 1 | 1 | cs | TRUE
122 | LV_4891-4_0_6_line_122 | NAYY 4x150 SE | 122 | 123 | 0.0047357 | 0.208 | 0.08 | 261 | 0 | 0.27 | 1 | 1 | cs | TRUE
123 | LV_4891-4_0_6_line_123 | NAYY 4x150 SE | 123 | 124 | 0.0096461 | 0.208 | 0.08 | 261 | 0 | 0.27 | 1 | 1 | cs | TRUE
124 | LV_4891-4_0_6_line_124 | NAYY 4x150 SE | 124 | 125 | 0.016077 | 0.208 | 0.08 | 261 | 0 | 0.27 | 1 | 1 | cs | TRUE
125 | LV_4891-4_0_6_line_125 | NAYY 4x150 SE | 125 | 126 | 0.060129 | 0.208 | 0.08 | 261 | 0 | 0.27 | 1 | 1 | cs | TRUE

## trafo
| name | std_type | hv_bus | lv_bus | sn_mva | vn_hv_kv | vn_lv_kv | vk_percent | vkr_percent | pfe_kw | i0_percent | shift_degree | tap_side | tap_neutral | tap_min | tap_max | tap_step_percent | tap_step_degree | tap_pos | tap_phase_shifter | parallel | df | in_service
0 | LV_4891-4_0_6_trafo_81 | 0.25 MVA 20/0.4 kV | 127 | 91 | 0.25 | 20 | 0.4 | 6 | 1.44 | 0.8 | 0.32 | 150 | hv | 0 | -2 | 2 | 2.5 | 0 | 0 | FALSE | 1 | 1 | TRUE

## line_geodata
| x0 | y0 | x1 | y1 | x2 | y2 | x3 | y3 | x4 | y4
0 | 2730209.9161 | 1270812.5924 | 2730224.8432 | 1270816.452
1 | 2730189.7109 | 1270807.3679 | 2730209.9161 | 1270812.5924
2 | 2730224.8432 | 1270816.452 | 2730238.466 | 1270819.9745
3 | 2730189.7109 | 1270807.3679 | 2730190.2722 | 1270797.3291
4 | 2730189.7109 | 1270807.3679 | 2730189.6125 | 1270809.1251
5 | 2730244.1665 | 1270821.4485 | 2730238.466 | 1270819.9745
6 | 2730191.0975 | 1270782.5691 | 2730190.2722 | 1270797.3291
7 | 2730189.6125 | 1270809.1251 | 2730188.3441 | 1270831.7943 | 2730188.747 | 1270835.771
8 | 2730191.0975 | 1270782.5691 | 2730191.1844 | 1270781.0153
9 | 2730188.747 | 1270835.771 | 2730188.7793 | 1270836.0891
10 | 2730191.476 | 1270775.799 | 2730191.1844 | 1270781.0153
11 | 2730188.7793 | 1270836.0891 | 2730189.8872 | 1270847.0243
12 | 2730278.274 | 1270763.6048 | 2730291.8587 | 1270765.536 | 2730309.0928 | 1270765.0284
13 | 2730265.2774 | 1270761.7573 | 2730278.274 | 1270763.6048
14 | 2730318.4298 | 1270766.3674 | 2730310.6333 | 1270764.983 | 2730309.0928 | 1270765.0284
15 | 2730265.2774 | 1270761.7573 | 2730260.531 | 1270784.7085
16 | 2730265.2774 | 1270761.7573 | 2730257.3779 | 1270760.1571
17 | 2730318.4298 | 1270766.3674 | 2730326.7796 | 1270773.0247 | 2730334.2424 | 1270785.0897 | 2730339.6076 | 1270796.0296
18 | 2730257.3779 | 1270760.1571 | 2730247.1502 | 1270758.0853
19 | 2730339.6076 | 1270796.0296 | 2730341.6708 | 1270811.6566 | 2730341.8002 | 1270817.7371
20 | 2730339.6076 | 1270796.0296 | 2730349.0004 | 1270799.1277
21 | 2730241.7421 | 1270756.9898 | 2730247.1502 | 1270758.0853
22 | 2730340.0914 | 1270834.9235 | 2730342.0438 | 1270829.1815 | 2730341.8002 | 1270817.7371
23 | 2730381.3316 | 1270809.792 | 2730349.0004 | 1270799.1277
24 | 2730241.7421 | 1270756.9898 | 2730229.2309 | 1270754.4555 | 2730222.4988 | 1270753.091
25 | 2730095.0706 | 1270782.7425 | 2730095.6535 | 1270777.8976
26 | 2730095.0706 | 1270782.7425 | 2730093.8214 | 1270793.1262
27 | 2730096.3215 | 1270772.3452 | 2730095.6535 | 1270777.8976
28 | 2730091.7768 | 1270816.1276 | 2730093.1771 | 1270800.123 | 2730093.6821 | 1270794.2841 | 2730093.8214 | 1270793.1262
29 | 2730091.7768 | 1270816.1276 | 2730088.9816 | 1270848.0761 | 2730086.7166 | 1270861.0171
30 | 2730076.0083 | 1270881.1329 | 2730086.3038 | 1270863.3761 | 2730086.7166 | 1270861.0171
31 | 2730074.623 | 1270910.5192 | 2730076.1803 | 1270898.253 | 2730073.9653 | 1270890.8527 | 2730069.9259 | 1270885.9813 | 2730076.0083 | 1270881.1329
32 | 2730191.476 | 1270775.799 | 2730199.7259 | 1270777.5765
33 | 2730215.5726 | 1270780.9907 | 2730199.7259 | 1270777.5765
34 | 2730191.476 | 1270775.799 | 2730189.2058 | 1270746.3432
35 | 2730189.2058 | 1270746.3432 | 2730222.4988 | 1270753.091
36 | 2730074.623 | 1270910.5192 | 2730130.8185 | 1270924.1151
37 | 2730176.6405 | 1270935.2013 | 2730130.8185 | 1270924.1151
38 | 2730178.7213 | 1270935.7143 | 2730177.6134 | 1270935.4452 | 2730176.6405 | 1270935.2013
39 | 2730176.6405 | 1270935.2013 | 2730180.9152 | 1270919.0116
40 | 2730335.8785 | 1270847.314 | 2730340.0914 | 1270834.9235
41 | 2730382.0422 | 1270810.0264 | 2730381.3316 | 1270809.792
42 | 2730241.0997 | 1270874.7688 | 2730228.5144 | 1270871.9854
43 | 2730241.0997 | 1270874.7688 | 2730251.0446 | 1270876.9682
44 | 2730228.5144 | 1270871.9854 | 2730203.0281 | 1270866.3488
45 | 2730265.2687 | 1270880.114 | 2730251.0446 | 1270876.9682
46 | 2730195.2735 | 1270864.6338 | 2730203.0281 | 1270866.3488
47 | 2730265.2687 | 1270880.114 | 2730274.7555 | 1270844.5077
48 | 2730265.2687 | 1270880.114 | 2730274.9077 | 1270882.246
49 | 2730195.2735 | 1270864.6338 | 2730191.5887 | 1270863.8185 | 2730189.8872 | 1270847.0243
50 | 2730195.2735 | 1270864.6338 | 2730194.5344 | 1270867.4313 | 2730190.081 | 1270884.2976
51 | 2730275.0267 | 1270843.4899 | 2730274.7555 | 1270844.5077
52 | 2730274.9077 | 1270882.246 | 2730279.7533 | 1270883.3177
53 | 2730189.6492 | 1270885.9332 | 2730190.081 | 1270884.2976
54 | 2730302.7384 | 1270888.4016 | 2730279.7533 | 1270883.3177
55 | 2730320.5696 | 1270892.3455 | 2730302.7384 | 1270888.4016
56 | 2730322.26 | 1270887.367 | 2730320.5696 | 1270892.3455
57 | 2730320.5696 | 1270892.3455 | 2730317.5605 | 1270900.2467
58 | 2730322.26 | 1270887.367 | 2730339.8727 | 1270891.5604
59 | 2730310.3269 | 1270919.2397 | 2730317.5605 | 1270900.2467
60 | 2730178.7213 | 1270935.7143 | 2730198.1078 | 1270940.4049
61 | 2730220.3042 | 1270945.7754 | 2730198.1078 | 1270940.4049
62 | 2730310.3269 | 1270919.2397 | 2730308.4511 | 1270924.1649
63 | 2730304.1002 | 1270935.589 | 2730308.4511 | 1270924.1649
64 | 2730295.7956 | 1270957.3941 | 2730304.1002 | 1270935.589
65 | 2730295.7956 | 1270957.3941 | 2730320.5574 | 1270965.948
66 | 2730295.7956 | 1270957.3941 | 2730293.4787 | 1270963.4821
67 | 2730320.5574 | 1270965.948 | 2730327.6898 | 1270968.4119
68 | 2730293.4787 | 1270963.4821 | 2730285.1155 | 1270988.7024
69 | 2730293.4787 | 1270963.4821 | 2730278.5843 | 1270959.8771
70 | 2730339.8727 | 1270891.5604 | 2730356.521 | 1270895.5243
71 | 2730220.3042 | 1270945.7754 | 2730221.4773 | 1270946.0592
72 | 2730247.3264 | 1270952.3135 | 2730221.4773 | 1270946.0592
73 | 2730247.3264 | 1270952.3135 | 2730247.9889 | 1270952.4738
74 | 2730278.5843 | 1270959.8771 | 2730270.6247 | 1270957.9506 | 2730247.9889 | 1270952.4738
75 | 2730285.1155 | 1270988.7024 | 2730278.2486 | 1271009.41
76 | 2730940.6188 | 1271221.6726 | 2730942.2141 | 1271223.2202
77 | 2730928.2445 | 1271204.1482 | 2730940.6188 | 1271221.6726 | 2730940.6188 | 1271221.6726
78 | 2730942.2141 | 1271223.2202 | 2730956.2054 | 1271236.7926
79 | 2730928.2445 | 1271204.1482 | 2730935.4509 | 1271194.4414
80 | 2730928.2445 | 1271204.1482 | 2730912.3435 | 1271190.0854
81 | 2730928.2445 | 1271204.1482 | 2730897.7496 | 1271233.5799
82 | 2730935.4509 | 1271194.4414 | 2730947.1078 | 1271178.7401
83 | 2730912.3435 | 1271190.0854 | 2730910.1959 | 1271188.186
84 | 2730342.8706 | 1270973.6561 | 2730327.6898 | 1270968.4119
85 | 2730962.8254 | 1271157.5692 | 2730947.1078 | 1271178.7401
86 | 2730888.5289 | 1271169.0233 | 2730892.3078 | 1271172.3658 | 2730910.1959 | 1271188.186
87 | 2730971.6705 | 1271145.6552 | 2730962.8254 | 1271157.5692
88 | 2730912.7556 | 1271161.1305 | 2730888.5289 | 1271169.0233
89 | 2730888.5289 | 1271169.0233 | 2730868.7848 | 1271175.48
90 | 2730867.4103 | 1271175.9295 | 2730868.7848 | 1271175.48
91 | 2730912.7556 | 1271161.1305 | 2730924.7509 | 1271131.7535
92 | 2730912.7556 | 1271161.1305 | 2730921.6111 | 1271158.6154
93 | 2730931.8835 | 1271114.2856 | 2730924.7509 | 1271131.7535
94 | 2730971.6705 | 1271145.6552 | 2730987.0778 | 1271152.4256
95 | 2730373.5425 | 1270899.5769 | 2730373.5425 | 1270899.5769 | 2730356.521 | 1270895.5243
96 | 2730373.5425 | 1270899.5769 | 2730377.9853 | 1270885.7408
97 | 2730380.404 | 1270878.2081 | 2730377.9853 | 1270885.7408
98 | 2730377.9853 | 1270885.7408 | 2730887.9702 | 1271056.1255
99 | 2730999.8696 | 1271157.2657 | 2730992.8888 | 1271154.9791 | 2730987.0778 | 1271152.4256
100 | 2730943.9034 | 1271084.8482 | 2730931.8835 | 1271114.2856
101 | 2730999.8696 | 1271157.2657 | 2731005.1267 | 1271158.9877 | 2731033.4843 | 1271166.4322
102 | 2730992.039 | 1271109.528 | 2730976.0724 | 1271100.5199
103 | 2730992.039 | 1271109.528 | 2730996.7028 | 1271097.0758
104 | 2730968.7423 | 1271096.3844 | 2730976.0724 | 1271100.5199
105 | 2730996.7028 | 1271097.0758 | 2730997.7598 | 1271094.2536
106 | 2731063.1621 | 1271172.3854 | 2731061.0532 | 1271172.0186 | 2731042.7983 | 1271168.8773 | 2731033.4843 | 1271166.4322
107 | 2730968.7423 | 1271096.3844 | 2730965.6088 | 1271094.6166 | 2730958.452 | 1271091.3957
108 | 2731005.1887 | 1271071.1163 | 2731000.2228 | 1271087.6776 | 2730997.7598 | 1271094.2536
109 | 2730943.9034 | 1271084.8482 | 2730933.3474 | 1271080.7304
110 | 2730943.9034 | 1271084.8482 | 2730953.0758 | 1271088.9762
111 | 2730887.9702 | 1271056.1255 | 2730893.199 | 1271060.1155
112 | 2730953.0758 | 1271088.9762 | 2730958.452 | 1271091.3957
113 | 2730911.3187 | 1271072.1372 | 2730933.3474 | 1271080.7304
114 | 2730893.199 | 1271060.1155 | 2730906.4786 | 1271070.2492 | 2730911.3187 | 1271072.1372
115 | 2731005.1887 | 1271071.1163 | 2731005.1887 | 1271071.1163 | 2731010.0861 | 1271065.6729
116 | 2731016.539 | 1271058.5005 | 2731010.0861 | 1271065.6729
117 | 2731040.7391 | 1271046.6674 | 2731016.539 | 1271058.5005 | 2731016.539 | 1271058.5005
118 | 2730278.2486 | 1271009.41 | 2730272.7795 | 1271025.9027
119 | 2730269.1461 | 1271036.8597 | 2730272.7795 | 1271025.9027
120 | 2730269.1461 | 1271036.8597 | 2730289.7956 | 1271040.6813
121 | 2730401.6213 | 1270816.4844 | 2730382.0422 | 1270810.0264
122 | 2731040.7391 | 1271046.6674 | 2731044.9934 | 1271044.5872
123 | 2731044.9934 | 1271044.5872 | 2731053.659 | 1271040.35
124 | 2731053.659 | 1271040.35 | 2731068.1021 | 1271033.2877
125 | 2731115.2961 | 1270996.7769 | 2731110.1999 | 1271001.4355 | 2731082.7239 | 1271026.1381 | 2731068.1021 | 1271033.2877

## bus_geodata
| x | y | coords
0 | 2730209.9161 | 1270812.5923
1 | 2730224.8432 | 1270816.452
2 | 2730189.7109 | 1270807.3679
3 | 2730238.466 | 1270819.9745
4 | 2730190.2722 | 1270797.3291
5 | 2730189.6125 | 1270809.1251
6 | 2730244.1665 | 1270821.4485
7 | 2730191.0975 | 1270782.5691
8 | 2730188.747 | 1270835.771
9 | 2730191.1844 | 1270781.0153
10 | 2730188.7793 | 1270836.0891
11 | 2730278.274 | 1270763.6048
12 | 2730309.0928 | 1270765.0284
13 | 2730265.2774 | 1270761.7573
14 | 2730318.4298 | 1270766.3674
15 | 2730260.531 | 1270784.7085
16 | 2730257.3779 | 1270760.1571
17 | 2730339.6076 | 1270796.0296
18 | 2730247.1502 | 1270758.0853
19 | 2730341.8002 | 1270817.7371
20 | 2730349.0004 | 1270799.1277
21 | 2730241.7421 | 1270756.9898
22 | 2730095.0706 | 1270782.7425
23 | 2730095.6535 | 1270777.8976
24 | 2730093.8214 | 1270793.1262
25 | 2730096.3215 | 1270772.3452
26 | 2730091.7768 | 1270816.1276
27 | 2730086.7166 | 1270861.0171
28 | 2730076.0083 | 1270881.1329
29 | 2730199.7259 | 1270777.5765
30 | 2730191.476 | 1270775.799
31 | 2730215.5726 | 1270780.9907
32 | 2730189.2058 | 1270746.3432
33 | 2730222.4988 | 1270753.091
34 | 2730074.623 | 1270910.5192
35 | 2730130.8185 | 1270924.1151
36 | 2730176.6405 | 1270935.2013
37 | 2730340.0914 | 1270834.9235
38 | 2730381.3316 | 1270809.792
39 | 2730241.0997 | 1270874.7688
40 | 2730228.5144 | 1270871.9854
41 | 2730251.0446 | 1270876.9682
42 | 2730203.0281 | 1270866.3488
43 | 2730265.2687 | 1270880.114
44 | 2730195.2735 | 1270864.6338
45 | 2730274.7555 | 1270844.5077
46 | 2730274.9077 | 1270882.246
47 | 2730189.8872 | 1270847.0243
48 | 2730190.081 | 1270884.2976
49 | 2730275.0267 | 1270843.4899
50 | 2730279.7533 | 1270883.3177
51 | 2730302.7384 | 1270888.4016
52 | 2730320.5696 | 1270892.3455
53 | 2730322.26 | 1270887.367
54 | 2730317.5605 | 1270900.2467
55 | 2730189.6492 | 1270885.9332
56 | 2730180.9152 | 1270919.0116
57 | 2730178.7213 | 1270935.7143
58 | 2730198.1078 | 1270940.4049
59 | 2730310.3269 | 1270919.2397
60 | 2730308.4511 | 1270924.1649
61 | 2730304.1002 | 1270935.589
62 | 2730295.7956 | 1270957.3941
63 | 2730320.5574 | 1270965.948
64 | 2730293.4787 | 1270963.4821
65 | 2730339.8727 | 1270891.5604
66 | 2730220.3042 | 1270945.7754
67 | 2730221.4773 | 1270946.0592
68 | 2730247.3264 | 1270952.3135
69 | 2730247.9889 | 1270952.4738
70 | 2730278.5843 | 1270959.8771
71 | 2730285.1155 | 1270988.7024
72 | 2730940.6188 | 1271221.6726
73 | 2730942.2141 | 1271223.2202
74 | 2730928.2445 | 1271204.1482
75 | 2730956.2054 | 1271236.7926
76 | 2730935.4509 | 1271194.4414
77 | 2730912.3435 | 1271190.0854
78 | 2730897.7496 | 1271233.5799
79 | 2730342.8706 | 1270973.6561
80 | 2730327.6898 | 1270968.4119
81 | 2730947.1078 | 1271178.7401
82 | 2730910.1959 | 1271188.186
83 | 2730962.8254 | 1271157.5692
84 | 2730888.5289 | 1271169.0233
85 | 2730867.4103 | 1271175.9295
86 | 2730868.7848 | 1271175.48
87 | 2730912.7556 | 1271161.1305
88 | 2730924.7509 | 1271131.7535
89 | 2730921.6111 | 1271158.6153
90 | 2730971.6705 | 1271145.6552
91 | 2730373.5425 | 1270899.5769
92 | 2730356.521 | 1270895.5243
93 | 2730377.9853 | 1270885.7408
94 | 2730987.0778 | 1271152.4256
95 | 2730931.8835 | 1271114.2856
96 | 2730999.8696 | 1271157.2657
97 | 2730992.039 | 1271109.528
98 | 2730976.0724 | 1271100.5199
99 | 2730996.7028 | 1271097.0758
100 | 2731033.4843 | 1271166.4322
101 | 2730968.7423 | 1271096.3844
102 | 2730997.7598 | 1271094.2536
103 | 2730943.9034 | 1271084.8482
104 | 2730335.8785 | 1270847.314
105 | 2730380.404 | 1270878.2081
106 | 2730887.9702 | 1271056.1255
107 | 2730953.0758 | 1271088.9762
108 | 2730958.452 | 1271091.3957
109 | 2730933.3474 | 1271080.7304
110 | 2730911.3187 | 1271072.1372
111 | 2731005.1887 | 1271071.1163
112 | 2730893.199 | 1271060.1155
113 | 2731063.1621 | 1271172.3854
114 | 2731010.0861 | 1271065.6729
115 | 2731016.539 | 1271058.5005
116 | 2730278.2486 | 1271009.41
117 | 2730272.7795 | 1271025.9027
118 | 2730269.1461 | 1271036.8597
119 | 2730289.7956 | 1271040.6813
120 | 2730382.0422 | 1270810.0264
121 | 2730401.6213 | 1270816.4844
122 | 2731040.7391 | 1271046.6674
123 | 2731044.9934 | 1271044.5872
124 | 2731053.659 | 1271040.35
125 | 2731068.1021 | 1271033.2877
126 | 2731115.2961 | 1270996.7769
127 | 2730380.404 | 1270878.2081

## line_std_types
| c_nf_per_km | r_ohm_per_km | x_ohm_per_km | max_i_ka | type | q_mm2 | alpha | voltage_rating
NAYY 4x50 SE | 210 | 0.642 | 0.083 | 0.142 | cs | 50 | 0.00403 | LV
NAYY 4x120 SE | 264 | 0.225 | 0.08 | 0.242 | cs | 120 | 0.00403 | LV
NAYY 4x150 SE | 261 | 0.208 | 0.08 | 0.27 | cs | 150 | 0.00403 | LV
NA2XS2Y 1x95 RM/25 12/20 kV | 216 | 0.313 | 0.132 | 0.252 | cs | 95 | 0.00403 | MV
NA2XS2Y 1x185 RM/25 12/20 kV | 273 | 0.161 | 0.117 | 0.362 | cs | 185 | 0.00403 | MV
NA2XS2Y 1x240 RM/25 12/20 kV | 304 | 0.122 | 0.112 | 0.421 | cs | 240 | 0.00403 | MV
NA2XS2Y 1x95 RM/25 6/10 kV | 315 | 0.313 | 0.123 | 0.249 | cs | 95 | 0.00403 | MV
NA2XS2Y 1x185 RM/25 6/10 kV | 406 | 0.161 | 0.11 | 0.358 | cs | 185 | 0.00403 | MV
NA2XS2Y 1x240 RM/25 6/10 kV | 456 | 0.122 | 0.105 | 0.416 | cs | 240 | 0.00403 | MV
NA2XS2Y 1x150 RM/25 12/20 kV | 250 | 0.206 | 0.116 | 0.319 | cs | 150 | 0.00403 | MV
NA2XS2Y 1x120 RM/25 12/20 kV | 230 | 0.253 | 0.119 | 0.283 | cs | 120 | 0.00403 | MV
NA2XS2Y 1x70 RM/25 12/20 kV | 190 | 0.443 | 0.132 | 0.22 | cs | 70 | 0.00403 | MV
NA2XS2Y 1x150 RM/25 6/10 kV | 360 | 0.206 | 0.11 | 0.315 | cs | 150 | 0.00403 | MV
NA2XS2Y 1x120 RM/25 6/10 kV | 340 | 0.253 | 0.113 | 0.28 | cs | 120 | 0.00403 | MV
NA2XS2Y 1x70 RM/25 6/10 kV | 280 | 0.443 | 0.123 | 0.217 | cs | 70 | 0.00403 | MV
N2XS(FL)2Y 1x120 RM/35 64/110 kV | 112 | 0.153 | 0.166 | 0.366 | cs | 120 | 0.00393 | HV
N2XS(FL)2Y 1x185 RM/35 64/110 kV | 125 | 0.099 | 0.156 | 0.457 | cs | 185 | 0.00393 | HV
N2XS(FL)2Y 1x240 RM/35 64/110 kV | 135 | 0.075 | 0.149 | 0.526 | cs | 240 | 0.00393 | HV
N2XS(FL)2Y 1x300 RM/35 64/110 kV | 144 | 0.06 | 0.144 | 0.588 | cs | 300 | 0.00393 | HV
15-AL1/3-ST1A 0.4 | 11 | 1.8769 | 0.35 | 0.105 | ol | 16 | 0.00403 | LV
24-AL1/4-ST1A 0.4 | 11.25 | 1.2012 | 0.335 | 0.14 | ol | 24 | 0.00403 | LV
48-AL1/8-ST1A 0.4 | 12.2 | 0.5939 | 0.3 | 0.21 | ol | 48 | 0.00403 | LV
94-AL1/15-ST1A 0.4 | 13.2 | 0.306 | 0.29 | 0.35 | ol | 94 | 0.00403 | LV
34-AL1/6-ST1A 10.0 | 9.7 | 0.8342 | 0.36 | 0.17 | ol | 34 | 0.00403 | MV
48-AL1/8-ST1A 10.0 | 10.1 | 0.5939 | 0.35 | 0.21 | ol | 48 | 0.00403 | MV
70-AL1/11-ST1A 10.0 | 10.4 | 0.4132 | 0.339 | 0.29 | ol | 70 | 0.00403 | MV
94-AL1/15-ST1A 10.0 | 10.75 | 0.306 | 0.33 | 0.35 | ol | 94 | 0.00403 | MV
122-AL1/20-ST1A 10.0 | 11.1 | 0.2376 | 0.323 | 0.41 | ol | 122 | 0.00403 | MV
149-AL1/24-ST1A 10.0 | 11.25 | 0.194 | 0.315 | 0.47 | ol | 149 | 0.00403 | MV
34-AL1/6-ST1A 20.0 | 9.15 | 0.8342 | 0.382 | 0.17 | ol | 34 | 0.00403 | MV
48-AL1/8-ST1A 20.0 | 9.5 | 0.5939 | 0.372 | 0.21 | ol | 48 | 0.00403 | MV
70-AL1/11-ST1A 20.0 | 9.7 | 0.4132 | 0.36 | 0.29 | ol | 70 | 0.00403 | MV
94-AL1/15-ST1A 20.0 | 10 | 0.306 | 0.35 | 0.35 | ol | 94 | 0.00403 | MV
122-AL1/20-ST1A 20.0 | 10.3 | 0.2376 | 0.344 | 0.41 | ol | 122 | 0.00403 | MV
149-AL1/24-ST1A 20.0 | 10.5 | 0.194 | 0.337 | 0.47 | ol | 149 | 0.00403 | MV
184-AL1/30-ST1A 20.0 | 10.75 | 0.1571 | 0.33 | 0.535 | ol | 184 | 0.00403 | MV
243-AL1/39-ST1A 20.0 | 11 | 0.1188 | 0.32 | 0.645 | ol | 243 | 0.00403 | MV
48-AL1/8-ST1A 110.0 | 8 | 0.5939 | 0.46 | 0.21 | ol | 48 | 0.00403 | HV
70-AL1/11-ST1A 110.0 | 8.4 | 0.4132 | 0.45 | 0.29 | ol | 70 | 0.00403 | HV
94-AL1/15-ST1A 110.0 | 8.65 | 0.306 | 0.44 | 0.35 | ol | 94 | 0.00403 | HV
122-AL1/20-ST1A 110.0 | 8.5 | 0.2376 | 0.43 | 0.41 | ol | 122 | 0.00403 | HV
149-AL1/24-ST1A 110.0 | 8.75 | 0.194 | 0.41 | 0.47 | ol | 149 | 0.00403 | HV
184-AL1/30-ST1A 110.0 | 8.8 | 0.1571 | 0.4 | 0.535 | ol | 184 | 0.00403 | HV
243-AL1/39-ST1A 110.0 | 9 | 0.1188 | 0.39 | 0.645 | ol | 243 | 0.00403 | HV
305-AL1/39-ST1A 110.0 | 9.2 | 0.0949 | 0.38 | 0.74 | ol | 305 | 0.00403 | HV
490-AL1/64-ST1A 110.0 | 9.75 | 0.059 | 0.37 | 0.96 | ol | 490 | 0.00403 | HV
679-AL1/86-ST1A 110.0 | 9.95 | 0.042 | 0.36 | 1.15 | ol | 679 | 0.00403 | HV
490-AL1/64-ST1A 220.0 | 10 | 0.059 | 0.285 | 0.96 | ol | 490 | 0.00403 | HV
679-AL1/86-ST1A 220.0 | 11.7 | 0.042 | 0.275 | 1.15 | ol | 679 | 0.00403 | HV
490-AL1/64-ST1A 380.0 | 11 | 0.059 | 0.253 | 0.96 | ol | 490 | 0.00403 | HV
679-AL1/86-ST1A 380.0 | 14.6 | 0.042 | 0.25 | 1.15 | ol | 679 | 0.00403 | HV

## trafo_std_types
| i0_percent | pfe_kw | vkr_percent | sn_mva | vn_lv_kv | vn_hv_kv | vk_percent | shift_degree | vector_group | tap_side | tap_neutral | tap_min | tap_max | tap_step_degree | tap_step_percent | tap_phase_shifter
160 MVA 380/110 kV | 0.06 | 60 | 0.25 | 160 | 110 | 380 | 12.2 | 0 | Yy0 | hv | 0 | -9 | 9 | 0 | 1.5 | FALSE
100 MVA 220/110 kV | 0.06 | 55 | 0.26 | 100 | 110 | 220 | 12 | 0 | Yy0 | hv | 0 | -9 | 9 | 0 | 1.5 | FALSE
63 MVA 110/20 kV | 0.04 | 22 | 0.32 | 63 | 20 | 110 | 18 | 150 | YNd5 | hv | 0 | -9 | 9 | 0 | 1.5 | FALSE
40 MVA 110/20 kV | 0.05 | 18 | 0.34 | 40 | 20 | 110 | 16.2 | 150 | YNd5 | hv | 0 | -9 | 9 | 0 | 1.5 | FALSE
25 MVA 110/20 kV | 0.07 | 14 | 0.41 | 25 | 20 | 110 | 12 | 150 | YNd5 | hv | 0 | -9 | 9 | 0 | 1.5 | FALSE
63 MVA 110/10 kV | 0.04 | 22 | 0.32 | 63 | 10 | 110 | 18 | 150 | YNd5 | hv | 0 | -9 | 9 | 0 | 1.5 | FALSE
40 MVA 110/10 kV | 0.05 | 18 | 0.34 | 40 | 10 | 110 | 16.2 | 150 | YNd5 | hv | 0 | -9 | 9 | 0 | 1.5 | FALSE
25 MVA 110/10 kV | 0.07 | 14 | 0.41 | 25 | 10 | 110 | 12 | 150 | YNd5 | hv | 0 | -9 | 9 | 0 | 1.5 | FALSE
0.25 MVA 20/0.4 kV | 0.32 | 0.8 | 1.44 | 0.25 | 0.4 | 20 | 6 | 150 | Yzn5 | hv | 0 | -2 | 2 | 0 | 2.5 | FALSE
0.4 MVA 20/0.4 kV | 0.3375 | 1.35 | 1.425 | 0.4 | 0.4 | 20 | 6 | 150 | Dyn5 | hv | 0 | -2 | 2 | 0 | 2.5 | FALSE
0.63 MVA 20/0.4 kV | 0.2619 | 1.65 | 1.206 | 0.63 | 0.4 | 20 | 6 | 150 | Dyn5 | hv | 0 | -2 | 2 | 0 | 2.5 | FALSE
0.25 MVA 10/0.4 kV | 0.24 | 0.6 | 1.2 | 0.25 | 0.4 | 10 | 4 | 150 | Dyn5 | hv | 0 | -2 | 2 | 0 | 2.5 | FALSE
0.4 MVA 10/0.4 kV | 0.2375 | 0.95 | 1.325 | 0.4 | 0.4 | 10 | 4 | 150 | Dyn5 | hv | 0 | -2 | 2 | 0 | 2.5 | FALSE
0.63 MVA 10/0.4 kV | 0.1873 | 1.18 | 1.0794 | 0.63 | 0.4 | 10 | 4 | 150 | Dyn5 | hv | 0 | -2 | 2 | 0 | 2.5 | FALSE

## trafo3w_std_types
| sn_hv_mva | sn_mv_mva | sn_lv_mva | vn_hv_kv | vn_mv_kv | vn_lv_kv | vk_hv_percent | vk_mv_percent | vk_lv_percent | vkr_hv_percent | vkr_mv_percent | vkr_lv_percent | pfe_kw | i0_percent | shift_mv_degree | shift_lv_degree | vector_group | tap_side | tap_neutral | tap_min | tap_max | tap_step_percent
63/25/38 MVA 110/20/10 kV | 63 | 25 | 38 | 110 | 20 | 10 | 10.4 | 10.4 | 10.4 | 0.28 | 0.32 | 0.35 | 35 | 0.89 | 0 | 0 | YN0yn0yn0 | hv | 0 | -10 | 10 | 1.2
63/25/38 MVA 110/10/10 kV | 63 | 25 | 38 | 110 | 10 | 10 | 10.4 | 10.4 | 10.4 | 0.28 | 0.32 | 0.35 | 35 | 0.89 | 0 | 0 | YN0yn0yn0 | hv | 0 | -10 | 10 | 1.2

## fuse_std_types
| fuse_type | i_rated_a | t_avg | t_min | t_total | x_avg | x_min | x_total
HV 100A | HV 100A | 100 | 0 | [10.0, 3.64, 0.854, 0.281, 0.1, 0.0531, 0.022, 0.01] | [10.0, 4.267, 1.21, 0.403, 0.1, 0.058, 0.022, 0.01] | 0 | [300.0, 350.0, 450.0, 550.0, 700.0, 850.0, 1200.0, 1752.0] | [600.0, 700.0, 900.0, 1150.0, 1665.0, 2000.0, 3000.0, 4313.0]
HV 10A | HV 10A | 10 | 0 | [10.0, 1675.0, 0.344, 0.156, 0.1, 0.0417, 0.0171, 0.01] | [10.0, 1.3, 0.3, 0.155, 0.1, 0.0555, 0.023, 0.01] | 0 | [30.0, 32.0, 35.0, 37.0, 39.0, 50.0, 70.0, 88.0] | [60.0, 70.0, 80.0, 87.0, 94.0, 110.0, 150.0, 216.0]
HV 125A | HV 125A | 125 | 0 | [10.0, 1.82, 0.344, 0.1, 0.0467, 0.0269, 0.01] | [10.0, 2.478, 0.426, 0.1, 0.0427, 0.0211, 0.01] | 0 | [375.0, 500.0, 700.0, 925.0, 1200.0, 1500.0, 2341.0] | [750.0, 1000.0, 1500.0, 2200.0, 3000.0, 4000.0, 5765.0]
HV 160A | HV 160A | 160 | 0 | [10.0, 4.15, 1.03, 0.198, 0.1, 0.051, 0.0172, 0.01] | [10.0, 2.3, 0.734, 0.274, 0.1, 0.046, 0.0177, 0.01] | 0 | [480.0, 550.0, 700.0, 1000.0, 1260.0, 1600.0, 2500.0, 3227.0] | [960.0, 1300.0, 1700.0, 2200.0, 2996.0, 4000.0, 6000.0, 7946.0]
HV 16A | HV 16A | 16 | 0 | [10.0, 0.352, 0.164, 0.1, 0.0649, 0.0342, 0.01] | [10.0, 2.34, 0.722, 0.181, 0.1, 0.055, 0.0296, 0.01] | 0 | [48.0, 60.0, 65.0, 71.0, 80.0, 100.0, 162.0] | [96.0, 110.0, 125.0, 150.0, 168.0, 200.0, 250.0, 398.0]
HV 200A | HV 200A | 200 | 0 | [10.0, 4.267, 1.21, 0.403, 0.1, 0.058, 0.022, 0.01] | [10.0, 3.73, 1.654, 0.328, 0.1, 0.0531, 0.019, 0.01] | 0 | [600.0, 700.0, 900.0, 1150.0, 1665.0, 2000.0, 3000.0, 4313.0] | [1200.0, 1500.0, 1800.0, 2700.0, 3960.0, 5000.0, 7500.0, 10620.0]
HV 20A | HV 20A | 20 | 0 | [10.0, 1.3, 0.3, 0.155, 0.1, 0.0555, 0.023, 0.01] | [10.0, 1.3, 0.161, 0.1, 0.0611, 0.0399, 0.0141, 0.01] | 0 | [60.0, 70.0, 80.0, 87.0, 94.0, 110.0, 150.0, 216.0] | [120.0, 150.0, 200.0, 223.0, 260.0, 300.0, 450.0, 532.0]
HV 25A | HV 25A | 25 | 0 | [10.0, 2.512, 0.833, 0.299, 0.1, 0.0372, 0.0223, 0.01] | [10.0, 3.125, 0.597, 0.198, 0.1, 0.0378, 0.022, 0.01] | 0 | [75.0, 82.0, 90.0, 100.0, 124.0, 170.0, 200.0, 289.0] | [150.0, 170.0, 210.0, 250.0, 294.0, 400.0, 500.0, 711.0]
HV 31.5A | HV 31.5A | 31.5 | 0 | [10.0, 2.34, 0.722, 0.181, 0.1, 0.055, 0.0296, 0.01] | [10.0, 2.84, 0.368, 0.164, 0.1, 0.0621, 0.0378, 0.0195, 0.01] | 0 | [95.0, 110.0, 125.0, 150.0, 165.0, 200.0, 250.0, 390.0] | [189.0, 220.0, 300.0, 350.0, 393.0, 450.0, 530.0, 700.0, 960.0]
HV 40A | HV 40A | 40 | 0 | [10.0, 1.3, 0.161, 0.1, 0.0611, 0.0399, 0.0141, 0.01] | [10.0, 2.05, 0.369, 0.198, 0.1, 0.051, 0.0298, 0.01] | 0 | [120.0, 150.0, 200.0, 223.0, 260.0, 300.0, 450.0, 532.0] | [240.0, 300.0, 400.0, 450.0, 530.0, 650.0, 800.0, 1311.0]
HV 50A | HV 50A | 50 | 0 | [10.0, 3.215, 0.597, 0.198, 0.1, 0.0378, 0.022, 0.01] | [10.0, 3.64, 0.854, 0.281, 0.1, 0.0531, 0.022, 0.01] | 0 | [150.0, 170.0, 210.0, 250.0, 294.0, 400.0, 500.0, 711.0] | [300.0, 350.0, 450.0, 550.0, 700.0, 850.0, 1200.0, 1752.0]
HV 6.3A | HV 6.3A | 6.3 | 0 | [10.0, 1.39, 0.344, 0.168, 0.1, 0.056, 0.0263, 0.01] | [10.0, 1.711, 0.516, 0.198, 0.1, 0.0634, 0.0303, 0.01] | 0 | [19.0, 19.5, 20.4, 20.8, 22.0, 25.0, 32.0, 48.0] | [38.0, 40.0, 43.0, 48.0, 53.0, 60.0, 75.0, 118.0]
HV 63A | HV 63A | 63 | 0 | [10.0, 2.84, 0.368, 0.164, 0.1, 0.0621, 0.0378, 0.0195, 0.01] | [10.0, 1.82, 0.344, 0.1, 0.0467, 0.0269, 0.01] | 0 | [189.0, 220.0, 300.0, 350.0, 393.0, 450.0, 530.0, 700.0, 961.0] | [378.0, 500.0, 700.0, 934.0, 1200.0, 1500.0, 2366.0]
HV 80A | HV 80A | 80 | 0 | [10.0, 2.05, 0.369, 0.198, 0.1, 0.051, 0.0298, 0.01] | [10.0, 4.15, 1.03, 0.198, 0.1, 0.051, 0.0172, 0.01] | 0 | [240.0, 300.0, 400.0, 450.0, 530.0, 650.0, 800.0, 1311.0] | [480.0, 550.0, 700.0, 1000.0, 1260.0, 1600.0, 2500.0, 3227.0]
Siemens NH-1-100 | Siemens NH-1-100 | 100 | [5400.0, 2000.0, 400.0, 20.0, 1.0, 0.2, 0.012, 0.004] | 0 | 0 | [150.0, 190.0, 250.0, 430.0, 900.0, 1250.0, 2700.0, 3600.0] | 0 | 0
Siemens NH-1-125 | Siemens NH-1-125 | 125 | [4800.0, 120.0, 7.0, 0.1, 0.004] | 0 | 0 | [180.0, 400.0, 740.0, 2000.0, 4250.0] | 0 | 0
Siemens NH-1-16 | Siemens NH-1-16 | 16 | [4000.0, 400.0, 2.0, 0.1, 0.04, 0.01] | 0 | 0 | [26.0, 35.0, 75.0, 150.0, 200.0, 300.0] | 0 | 0
Siemens NH-1-160 | Siemens NH-1-160 | 160 | [4800.0, 120.0, 7.0, 0.1, 0.004] | 0 | 0 | [210.0, 500.0, 900.0, 2300.0, 5000.0] | 0 | 0
Siemens NH-1-25 | Siemens NH-1-25 | 25 | [4000.0, 1000.0, 10.0, 0.2, 0.02, 0.01] | 0 | 0 | [40.0, 50.0, 100.0, 210.0, 400.0, 500.0] | 0 | 0
Siemens NH-1-50 | Siemens NH-1-50 | 50 | [4000.0, 40.0, 4.0, 1.0, 0.02, 0.01] | 0 | 0 | [86.0, 200.0, 300.0, 400.0, 1000.0, 1280.0] | 0 | 0
Siemens NH-1-63 | Siemens NH-1-63 | 63 | [4000.0, 100.0, 10.0, 2.0, 0.04, 0.01] | 0 | 0 | [100.0, 200.0, 300.0, 400.0, 1000.0, 1500.0] | 0 | 0
Siemens NH-1-80 | Siemens NH-1-80 | 80 | [4800.0, 120.0, 7.0, 0.1, 0.01] | 0 | 0 | [150.58, 250.0, 450.0, 1150.0, 2470.0] | 0 | 0
Siemens NH-2-1000 | Siemens NH-2-1000 | 1000 | [4800.0, 120.0, 7.0, 0.1, 0.004] | 0 | 0 | [1900.0, 3500.0, 8400.0, 24000.0, 52000.0] | 0 | 0
Siemens NH-2-200 | Siemens NH-2-200 | 200 | [4800.0, 120.0, 7.0, 0.1, 0.004] | 0 | 0 | [280.0, 650.0, 1200.0, 3000.0, 7000.0] | 0 | 0
Siemens NH-2-224 | Siemens NH-2-224 | 224 | [4800.0, 120.0, 7.0, 0.2, 0.04, 0.004] | 0 | 0 | [400.0, 750.0, 1453.0, 3025.0, 4315.0, 7600.0] | 0 | 0
Siemens NH-2-250 | Siemens NH-2-250 | 250 | [4800.0, 120.0, 7.0, 0.1, 0.004] | 0 | 0 | [450.0, 800.0, 1650.0, 4000.0, 8500.0] | 0 | 0
Siemens NH-2-315 | Siemens NH-2-315 | 315 | [4800.0, 120.0, 7.0, 0.1, 0.004] | 0 | 0 | [550.0, 920.0, 1900.0, 5000.0, 11000.0] | 0 | 0
Siemens NH-2-355 | Siemens NH-2-355 | 355 | [4800.0, 120.0, 6.0, 0.1, 0.004] | 0 | 0 | [650.0, 1116.27, 2350.0, 5840.0, 12790.0] | 0 | 0
Siemens NH-2-400 | Siemens NH-2-400 | 400 | [4800.0, 120.0, 7.0, 0.1, 0.004] | 0 | 0 | [720.0, 1350.0, 2800.0, 6500.0, 15000.0] | 0 | 0
Siemens NH-2-425 | Siemens NH-2-425 | 425 | [4800.0, 120.0, 7.0, 0.1, 0.004] | 0 | 0 | [850.0, 1500.0, 3050.0, 7500.0, 16500.0] | 0 | 0
Siemens NH-2-630 | Siemens NH-2-630 | 630 | [4800.0, 120.0, 7.0, 0.1, 0.004] | 0 | 0 | [1200.0, 2000.0, 4800.0, 12000.0, 26000.0] | 0 | 0

## dtypes
| element | column | dtype
0 | bus | name | object
1 | bus | vn_kv | float64
2 | bus | type | object
3 | bus | zone | object
4 | bus | in_service | bool
5 | load | name | object
6 | load | bus | uint32
7 | load | p_mw | float64
8 | load | q_mvar | float64
9 | load | const_z_percent | float64
10 | load | const_i_percent | float64
11 | load | sn_mva | float64
12 | load | scaling | float64
13 | load | in_service | bool
14 | load | type | object
15 | ext_grid | name | object
16 | ext_grid | bus | uint32
17 | ext_grid | vm_pu | float64
18 | ext_grid | va_degree | float64
19 | ext_grid | slack_weight | float64
20 | ext_grid | in_service | bool
21 | line | name | object
22 | line | std_type | object
23 | line | from_bus | uint32
24 | line | to_bus | uint32
25 | line | length_km | float64
26 | line | r_ohm_per_km | float64
27 | line | x_ohm_per_km | float64
28 | line | c_nf_per_km | float64
29 | line | g_us_per_km | float64
30 | line | max_i_ka | float64
31 | line | df | float64
32 | line | parallel | uint32
33 | line | type | object
34 | line | in_service | bool
35 | trafo | name | object
36 | trafo | std_type | object
37 | trafo | hv_bus | uint32
38 | trafo | lv_bus | uint32
39 | trafo | sn_mva | float64
40 | trafo | vn_hv_kv | float64
41 | trafo | vn_lv_kv | float64
42 | trafo | vk_percent | float64
43 | trafo | vkr_percent | float64
44 | trafo | pfe_kw | float64
45 | trafo | i0_percent | float64
46 | trafo | shift_degree | float64
47 | trafo | tap_side | object
48 | trafo | tap_neutral | int32
49 | trafo | tap_min | int32
50 | trafo | tap_max | int32
51 | trafo | tap_step_percent | float64
52 | trafo | tap_step_degree | float64
53 | trafo | tap_pos | int32
54 | trafo | tap_phase_shifter | bool
55 | trafo | parallel | uint32
56 | trafo | df | float64
57 | trafo | in_service | bool
58 | line_geodata | coords | object
59 | bus_geodata | x | float64
60 | bus_geodata | y | float64
61 | bus_geodata | coords | object

## parameters
| version | format_version | converged | OPF_converged | name | f_hz | sn_mva
0 | 2.14.6 | 2.14.0 | FALSE | FALSE |  | 50 | 1