## bus
| name | vn_kv | type | zone | in_service
0 | bus_LV_4941-8_0_2_node_0 | 0.4 | n |  | TRUE
1 | bus_LV_4941-8_0_2_node_1 | 0.4 | n |  | TRUE
2 | bus_LV_4941-8_0_2_node_2 | 0.4 | n |  | TRUE
3 | bus_LV_4941-8_0_2_node_3 | 0.4 | n |  | TRUE
4 | bus_LV_4941-8_0_2_node_4 | 0.4 | n |  | TRUE
5 | bus_LV_4941-8_0_2_node_46 | 0.4 | n |  | TRUE
6 | bus_LV_4941-8_0_2_node_44 | 0.4 | n |  | TRUE
7 | bus_LV_4941-8_0_2_node_42 | 0.4 | n |  | TRUE
8 | bus_LV_4941-8_0_2_node_51 | 0.4 | n |  | TRUE
9 | bus_LV_4941-8_0_2_node_57 | 0.4 | n |  | TRUE
10 | bus_LV_4941-8_0_2_node_45 | 0.4 | n |  | TRUE
11 | bus_LV_4941-8_0_2_node_5 | 0.4 | n |  | TRUE
12 | bus_LV_4941-8_0_2_node_6 | 0.4 | n |  | TRUE
13 | bus_LV_4941-8_0_2_node_7 | 0.4 | n |  | TRUE
14 | bus_LV_4941-8_0_2_node_8 | 0.4 | n |  | TRUE
15 | bus_LV_4941-8_0_2_node_9 | 0.4 | n |  | TRUE
16 | bus_LV_4941-8_0_2_node_11 | 0.4 | n |  | TRUE
17 | bus_LV_4941-8_0_2_node_13 | 0.4 | n |  | TRUE
18 | bus_LV_4941-8_0_2_node_77 | 0.4 | n |  | TRUE
19 | bus_LV_4941-8_0_2_node_75 | 0.4 | n |  | TRUE
20 | bus_LV_4941-8_0_2_node_10 | 0.4 | n |  | TRUE
21 | bus_LV_4941-8_0_2_node_53 | 0.4 | n |  | TRUE
22 | bus_LV_4941-8_0_2_node_39 | 0.4 | n |  | TRUE
23 | bus_LV_4941-8_0_2_node_40 | 0.4 | n |  | TRUE
24 | bus_LV_4941-8_0_2_node_38 | 0.4 | n |  | TRUE
25 | bus_LV_4941-8_0_2_node_12 | 0.4 | n |  | TRUE
26 | bus_LV_4941-8_0_2_node_41 | 0.4 | n |  | TRUE
27 | bus_LV_4941-8_0_2_node_14 | 0.4 | n |  | TRUE
28 | bus_LV_4941-8_0_2_node_55 | 0.4 | n |  | TRUE
29 | bus_LV_4941-8_0_2_node_78 | 0.4 | n |  | TRUE
30 | bus_LV_4941-8_0_2_node_74 | 0.4 | n |  | TRUE
31 | bus_LV_4941-8_0_2_node_76 | 0.4 | n |  | TRUE
32 | bus_LV_4941-8_0_2_node_52 | 0.4 | n |  | TRUE
33 | bus_LV_4941-8_0_2_node_63 | 0.4 | n |  | TRUE
34 | bus_LV_4941-8_0_2_node_36 | 0.4 | n |  | TRUE
35 | bus_LV_4941-8_0_2_node_37 | 0.4 | n |  | TRUE
36 | bus_LV_4941-8_0_2_node_27 | 0.4 | n |  | TRUE
37 | bus_LV_4941-8_0_2_node_25 | 0.4 | n |  | TRUE
38 | bus_LV_4941-8_0_2_node_28 | 0.4 | n |  | TRUE
39 | bus_LV_4941-8_0_2_node_50 | 0.4 | n |  | TRUE
40 | bus_LV_4941-8_0_2_node_24 | 0.4 | n |  | TRUE
41 | bus_LV_4941-8_0_2_node_43 | 0.4 | n |  | TRUE
42 | bus_LV_4941-8_0_2_node_32 | 0.4 | n |  | TRUE
43 | bus_LV_4941-8_0_2_node_34 | 0.4 | n |  | TRUE
44 | bus_LV_4941-8_0_2_node_116 | 0.4 | n |  | TRUE
45 | bus_LV_4941-8_0_2_node_29 | 0.4 | n |  | TRUE
46 | bus_LV_4941-8_0_2_node_33 | 0.4 | n |  | TRUE
47 | bus_LV_4941-8_0_2_node_62 | 0.4 | n |  | TRUE
48 | bus_LV_4941-8_0_2_node_19 | 0.4 | n |  | TRUE
49 | bus_LV_4941-8_0_2_node_26 | 0.4 | n |  | TRUE
50 | bus_LV_4941-8_0_2_node_115 | 0.4 | n |  | TRUE
51 | bus_LV_4941-8_0_2_node_54 | 0.4 | n |  | TRUE
52 | bus_LV_4941-8_0_2_node_30 | 0.4 | n |  | TRUE
53 | bus_LV_4941-8_0_2_node_35 | 0.4 | n |  | TRUE
54 | bus_LV_4941-8_0_2_node_59 | 0.4 | n |  | TRUE
55 | bus_LV_4941-8_0_2_node_65 | 0.4 | n |  | TRUE
56 | bus_LV_4941-8_0_2_node_31 | 0.4 | n |  | TRUE
57 | bus_LV_4941-8_0_2_node_87 | 0.4 | n |  | TRUE
58 | bus_LV_4941-8_0_2_node_22 | 0.4 | n |  | TRUE
59 | bus_LV_4941-8_0_2_node_15 | 0.4 | n |  | TRUE
60 | bus_LV_4941-8_0_2_node_16 | 0.4 | n |  | TRUE
61 | bus_LV_4941-8_0_2_node_17 | 0.4 | n |  | TRUE
62 | bus_LV_4941-8_0_2_node_18 | 0.4 | n |  | TRUE
63 | bus_LV_4941-8_0_2_node_20 | 0.4 | n |  | TRUE
64 | bus_LV_4941-8_0_2_node_21 | 0.4 | n |  | TRUE
65 | bus_LV_4941-8_0_2_node_67 | 0.4 | n |  | TRUE
66 | bus_LV_4941-8_0_2_node_60 | 0.4 | n |  | TRUE
67 | bus_LV_4941-8_0_2_node_68 | 0.4 | n |  | TRUE
68 | bus_LV_4941-8_0_2_node_61 | 0.4 | n |  | TRUE
69 | bus_LV_4941-8_0_2_node_23 | 0.4 | n |  | TRUE
70 | bus_LV_4941-8_0_2_node_49 | 0.4 | n |  | TRUE
71 | bus_LV_4941-8_0_2_node_56 | 0.4 | n |  | TRUE
72 | bus_LV_4941-8_0_2_node_85 | 0.4 | n |  | TRUE
73 | bus_LV_4941-8_0_2_node_66 | 0.4 | n |  | TRUE
74 | bus_LV_4941-8_0_2_node_88 | 0.4 | n |  | TRUE
75 | bus_LV_4941-8_0_2_node_112 | 0.4 | n |  | TRUE
76 | bus_LV_4941-8_0_2_node_114 | 0.4 | n |  | TRUE
77 | bus_LV_4941-8_0_2_node_64 | 0.4 | n |  | TRUE
78 | bus_LV_4941-8_0_2_node_47 | 0.4 | n |  | TRUE
79 | bus_LV_4941-8_0_2_node_58 | 0.4 | n |  | TRUE
80 | bus_LV_4941-8_0_2_node_48 | 0.4 | n |  | TRUE
81 | bus_LV_4941-8_0_2_node_79 | 0.4 | n |  | TRUE
82 | bus_LV_4941-8_0_2_node_70 | 0.4 | n |  | TRUE
83 | bus_LV_4941-8_0_2_node_92 | 0.4 | n |  | TRUE
84 | bus_LV_4941-8_0_2_node_91 | 0.4 | n |  | TRUE
85 | bus_LV_4941-8_0_2_node_81 | 0.4 | n |  | TRUE
86 | bus_LV_4941-8_0_2_node_69 | 0.4 | n |  | TRUE
87 | bus_LV_4941-8_0_2_node_80 | 0.4 | n |  | TRUE
88 | bus_LV_4941-8_0_2_node_83 | 0.4 | n |  | TRUE
89 | bus_LV_4941-8_0_2_node_86 | 0.4 | n |  | TRUE
90 | bus_LV_4941-8_0_2_node_82 | 0.4 | n |  | TRUE
91 | bus_LV_4941-8_0_2_node_84 | 0.4 | n |  | TRUE
92 | bus_LV_4941-8_0_2_node_95 | 0.4 | n |  | TRUE
93 | bus_LV_4941-8_0_2_node_90 | 0.4 | n |  | TRUE
94 | bus_LV_4941-8_0_2_node_96 | 0.4 | n |  | TRUE
95 | bus_LV_4941-8_0_2_node_89 | 0.4 | n |  | TRUE
96 | bus_LV_4941-8_0_2_node_93 | 0.4 | n |  | TRUE
97 | bus_LV_4941-8_0_2_node_94 | 0.4 | n |  | TRUE
98 | bus_LV_4941-8_0_2_node_98 | 0.4 | n |  | TRUE
99 | bus_LV_4941-8_0_2_node_99 | 0.4 | n |  | TRUE
100 | bus_LV_4941-8_0_2_node_97 | 0.4 | n |  | TRUE
101 | bus_LV_4941-8_0_2_node_104 | 0.4 | n |  | TRUE
102 | bus_LV_4941-8_0_2_node_102 | 0.4 | n |  | TRUE
103 | bus_LV_4941-8_0_2_node_105 | 0.4 | n |  | TRUE
104 | bus_LV_4941-8_0_2_node_106 | 0.4 | n |  | TRUE
105 | bus_LV_4941-8_0_2_node_100 | 0.4 | n |  | TRUE
106 | bus_LV_4941-8_0_2_node_101 | 0.4 | n |  | TRUE
107 | bus_LV_4941-8_0_2_node_103 | 0.4 | n |  | TRUE
108 | bus_LV_4941-8_0_2_node_113 | 0.4 | n |  | TRUE
109 | bus_LV_4941-8_0_2_node_109 | 0.4 | n |  | TRUE
110 | bus_LV_4941-8_0_2_node_107 | 0.4 | n |  | TRUE
111 | bus_LV_4941-8_0_2_node_108 | 0.4 | n |  | TRUE
112 | bus_LV_4941-8_0_2_node_110 | 0.4 | n |  | TRUE
113 | bus_LV_4941-8_0_2_node_111 | 0.4 | n |  | TRUE
114 | bus_MV_439_0_node_250 | 20 | n |  | TRUE

## load
| name | bus | p_mw | q_mvar | const_z_percent | const_i_percent | sn_mva | scaling | in_service | type
0 | LV_4941-8_0_2_load_0 | 0 | 0.00076601 | 0.00019198 | 0 | 0 |  | 1 | TRUE | wye
1 | LV_4941-8_0_2_load_2 | 2 | 0.0016637 | 0.00041697 | 0 | 0 |  | 1 | TRUE | wye
2 | LV_4941-8_0_2_load_4 | 4 | 9.8616e-05 | 2.4716e-05 | 0 | 0 |  | 1 | TRUE | wye
3 | LV_4941-8_0_2_load_44 | 6 | 0.0014849 | 0.00037215 | 0 | 0 |  | 1 | TRUE | wye
4 | LV_4941-8_0_2_load_42 | 7 | 0.00019047 | 4.7735e-05 | 0 | 0 |  | 1 | TRUE | wye
5 | LV_4941-8_0_2_load_51 | 8 | 0.0034554 | 0.00086601 | 0 | 0 |  | 1 | TRUE | wye
6 | LV_4941-8_0_2_load_45 | 10 | 0.0046021 | 0.0011534 | 0 | 0 |  | 1 | TRUE | wye
7 | LV_4941-8_0_2_load_5 | 11 | 0.00045066 | 0.00011295 | 0 | 0 |  | 1 | TRUE | wye
8 | LV_4941-8_0_2_load_6 | 12 | 0.00053442 | 0.00013394 | 0 | 0 |  | 1 | TRUE | wye
9 | LV_4941-8_0_2_load_8 | 14 | 0.00057228 | 0.00014343 | 0 | 0 |  | 1 | TRUE | wye
10 | LV_4941-8_0_2_load_13 | 17 | 0.0003729 | 9.3457e-05 | 0 | 0 |  | 1 | TRUE | wye
11 | LV_4941-8_0_2_load_77 | 18 | 0.0015733 | 0.0003943 | 0 | 0 |  | 1 | TRUE | wye
12 | LV_4941-8_0_2_load_75 | 19 | 0.0009665 | 0.00024223 | 0 | 0 |  | 1 | TRUE | wye
13 | LV_4941-8_0_2_load_10 | 20 | 0.0010273 | 0.00025747 | 0 | 0 |  | 1 | TRUE | wye
14 | LV_4941-8_0_2_load_39 | 22 | 0.011375 | 0.0028508 | 0 | 0 |  | 1 | TRUE | wye
15 | LV_4941-8_0_2_load_40 | 23 | 0.0044713 | 0.0011206 | 0 | 0 |  | 1 | TRUE | wye
16 | LV_4941-8_0_2_load_38 | 24 | 0.0025797 | 0.00064653 | 0 | 0 |  | 1 | TRUE | wye
17 | LV_4941-8_0_2_load_41 | 26 | 0.0018503 | 0.00046374 | 0 | 0 |  | 1 | TRUE | wye
18 | LV_4941-8_0_2_load_78 | 29 | 0.00088813 | 0.00022259 | 0 | 0 |  | 1 | TRUE | wye
19 | LV_4941-8_0_2_load_52 | 32 | 0.00038965 | 9.7656e-05 | 0 | 0 |  | 1 | TRUE | wye
20 | LV_4941-8_0_2_load_63 | 33 | 0.0050492 | 0.0012654 | 0 | 0 |  | 1 | TRUE | wye
21 | LV_4941-8_0_2_load_36 | 34 | 0.005147 | 0.00129 | 0 | 0 |  | 1 | TRUE | wye
22 | LV_4941-8_0_2_load_37 | 35 | 0.0012644 | 0.00031689 | 0 | 0 |  | 1 | TRUE | wye
23 | LV_4941-8_0_2_load_50 | 39 | 0.0049508 | 0.0012408 | 0 | 0 |  | 1 | TRUE | wye
24 | LV_4941-8_0_2_load_116 | 44 | 0.0011485 | 0.00028783 | 0 | 0 |  | 1 | TRUE | wye
25 | LV_4941-8_0_2_load_62 | 47 | 0.00046932 | 0.00011762 | 0 | 0 |  | 1 | TRUE | wye
26 | LV_4941-8_0_2_load_19 | 48 | 0.0010459 | 0.00026213 | 0 | 0 |  | 1 | TRUE | wye
27 | LV_4941-8_0_2_load_26 | 49 | 0.0006029 | 0.0001511 | 0 | 0 |  | 1 | TRUE | wye
28 | LV_4941-8_0_2_load_115 | 50 | 0.0014063 | 0.00035245 | 0 | 0 |  | 1 | TRUE | wye
29 | LV_4941-8_0_2_load_59 | 54 | 0.0022096 | 0.00055378 | 0 | 0 |  | 1 | TRUE | wye
30 | LV_4941-8_0_2_load_65 | 55 | 0.00025616 | 6.4199e-05 | 0 | 0 |  | 1 | TRUE | wye
31 | LV_4941-8_0_2_load_87 | 57 | 0.0006014 | 0.00015072 | 0 | 0 |  | 1 | TRUE | wye
32 | LV_4941-8_0_2_load_22 | 58 | 0.00029053 | 7.2814e-05 | 0 | 0 |  | 1 | TRUE | wye
33 | LV_4941-8_0_2_load_15 | 59 | 0.00063732 | 0.00015973 | 0 | 0 |  | 1 | TRUE | wye
34 | LV_4941-8_0_2_load_18 | 62 | 0.00085933 | 0.00021537 | 0 | 0 |  | 1 | TRUE | wye
35 | LV_4941-8_0_2_load_20 | 63 | 0.0017903 | 0.0004487 | 0 | 0 |  | 1 | TRUE | wye
36 | LV_4941-8_0_2_load_21 | 64 | 0.00031292 | 7.8424e-05 | 0 | 0 |  | 1 | TRUE | wye
37 | LV_4941-8_0_2_load_67 | 65 | 0.0044526 | 0.0011159 | 0 | 0 |  | 1 | TRUE | wye
38 | LV_4941-8_0_2_load_68 | 67 | 0.0014802 | 0.00037098 | 0 | 0 |  | 1 | TRUE | wye
39 | LV_4941-8_0_2_load_23 | 69 | 0.00054931 | 0.00013767 | 0 | 0 |  | 1 | TRUE | wye
40 | LV_4941-8_0_2_load_49 | 70 | 0.003226 | 0.0008085 | 0 | 0 |  | 1 | TRUE | wye
41 | LV_4941-8_0_2_load_56 | 71 | 0.0026497 | 0.00066408 | 0 | 0 |  | 1 | TRUE | wye
42 | LV_4941-8_0_2_load_85 | 72 | 0.0010634 | 0.0002665 | 0 | 0 |  | 1 | TRUE | wye
43 | LV_4941-8_0_2_load_66 | 73 | 0.00063304 | 0.00015865 | 0 | 0 |  | 1 | TRUE | wye
44 | LV_4941-8_0_2_load_112 | 75 | 0.0019925 | 0.00049937 | 0 | 0 |  | 1 | TRUE | wye
45 | LV_4941-8_0_2_load_114 | 76 | 0.00042871 | 0.00010745 | 0 | 0 |  | 1 | TRUE | wye
46 | LV_4941-8_0_2_load_47 | 78 | 0.0042063 | 0.0010542 | 0 | 0 |  | 1 | TRUE | wye
47 | LV_4941-8_0_2_load_48 | 80 | 0.0041034 | 0.0010284 | 0 | 0 |  | 1 | TRUE | wye
48 | LV_4941-8_0_2_load_79 | 81 | 0.0010671 | 0.00026744 | 0 | 0 |  | 1 | TRUE | wye
49 | LV_4941-8_0_2_load_70 | 82 | 0.0083004 | 0.0020803 | 0 | 0 |  | 1 | TRUE | wye
50 | LV_4941-8_0_2_load_92 | 83 | 0.00094097 | 0.00023583 | 0 | 0 |  | 1 | TRUE | wye
51 | LV_4941-8_0_2_load_91 | 84 | 0.00037353 | 9.3615e-05 | 0 | 0 |  | 1 | TRUE | wye
52 | LV_4941-8_0_2_load_69 | 86 | 0.0047292 | 0.0011852 | 0 | 0 |  | 1 | TRUE | wye
53 | LV_4941-8_0_2_load_80 | 87 | 0.00020134 | 5.046e-05 | 0 | 0 |  | 1 | TRUE | wye
54 | LV_4941-8_0_2_load_86 | 89 | 0.0020108 | 0.00050395 | 0 | 0 |  | 1 | TRUE | wye
55 | LV_4941-8_0_2_load_95 | 92 | 0.00085309 | 0.0002138 | 0 | 0 |  | 1 | TRUE | wye
56 | LV_4941-8_0_2_load_90 | 93 | 0.0013734 | 0.00034421 | 0 | 0 |  | 1 | TRUE | wye
57 | LV_4941-8_0_2_load_96 | 94 | 0.001844 | 0.00046216 | 0 | 0 |  | 1 | TRUE | wye
58 | LV_4941-8_0_2_load_89 | 95 | 0.0011946 | 0.0002994 | 0 | 0 |  | 1 | TRUE | wye
59 | LV_4941-8_0_2_load_93 | 96 | 0.0034773 | 0.00087148 | 0 | 0 |  | 1 | TRUE | wye
60 | LV_4941-8_0_2_load_94 | 97 | 0.0016441 | 0.00041205 | 0 | 0 |  | 1 | TRUE | wye
61 | LV_4941-8_0_2_load_98 | 98 | 0.00074261 | 0.00018612 | 0 | 0 |  | 1 | TRUE | wye
62 | LV_4941-8_0_2_load_99 | 99 | 0.0013937 | 0.00034929 | 0 | 0 |  | 1 | TRUE | wye
63 | LV_4941-8_0_2_load_97 | 100 | 0.0024012 | 0.0006018 | 0 | 0 |  | 1 | TRUE | wye
64 | LV_4941-8_0_2_load_102 | 102 | 0.0025384 | 0.00063618 | 0 | 0 |  | 1 | TRUE | wye
65 | LV_4941-8_0_2_load_105 | 103 | 0.0012105 | 0.00030338 | 0 | 0 |  | 1 | TRUE | wye
66 | LV_4941-8_0_2_load_106 | 104 | 0.00087845 | 0.00022016 | 0 | 0 |  | 1 | TRUE | wye
67 | LV_4941-8_0_2_load_100 | 105 | 0.0011486 | 0.00028787 | 0 | 0 |  | 1 | TRUE | wye
68 | LV_4941-8_0_2_load_101 | 106 | 0.0019257 | 0.00048261 | 0 | 0 |  | 1 | TRUE | wye
69 | LV_4941-8_0_2_load_103 | 107 | 0.0014163 | 0.00035497 | 0 | 0 |  | 1 | TRUE | wye
70 | LV_4941-8_0_2_load_113 | 108 | 0.0020603 | 0.00051636 | 0 | 0 |  | 1 | TRUE | wye
71 | LV_4941-8_0_2_load_109 | 109 | 0.0010344 | 0.00025925 | 0 | 0 |  | 1 | TRUE | wye
72 | LV_4941-8_0_2_load_107 | 110 | 0.00070198 | 0.00017593 | 0 | 0 |  | 1 | TRUE | wye
73 | LV_4941-8_0_2_load_108 | 111 | 0.00060013 | 0.00015041 | 0 | 0 |  | 1 | TRUE | wye
74 | LV_4941-8_0_2_load_110 | 112 | 0.00068927 | 0.00017275 | 0 | 0 |  | 1 | TRUE | wye

## ext_grid
| name | bus | vm_pu | va_degree | slack_weight | in_service
0 |  | 35 | 1 | 0 | 1 | TRUE

## line
| name | std_type | from_bus | to_bus | length_km | r_ohm_per_km | x_ohm_per_km | c_nf_per_km | g_us_per_km | max_i_ka | df | parallel | type | in_service
0 | LV_4941-8_0_2_line_0 | NAYY 4x150 SE | 0 | 1 | 0.012877 | 0.208 | 0.08 | 261 | 0 | 0.27 | 1 | 1 | cs | TRUE
1 | LV_4941-8_0_2_line_1 | NAYY 4x150 SE | 0 | 2 | 0.029398 | 0.208 | 0.08 | 261 | 0 | 0.27 | 1 | 1 | cs | TRUE
2 | LV_4941-8_0_2_line_2 | NAYY 4x150 SE | 1 | 3 | 0.020915 | 0.208 | 0.08 | 261 | 0 | 0.27 | 1 | 1 | cs | TRUE
3 | LV_4941-8_0_2_line_3 | NAYY 4x150 SE | 1 | 4 | 0.019746 | 0.208 | 0.08 | 261 | 0 | 0.27 | 1 | 1 | cs | TRUE
4 | LV_4941-8_0_2_line_4 | NAYY 4x150 SE | 3 | 5 | 0.016532 | 0.208 | 0.08 | 261 | 0 | 0.27 | 1 | 1 | cs | TRUE
5 | LV_4941-8_0_2_line_5 | NAYY 4x150 SE | 3 | 6 | 0.018487 | 0.208 | 0.08 | 261 | 0 | 0.27 | 1 | 1 | cs | TRUE
6 | LV_4941-8_0_2_line_6 | NAYY 4x150 SE | 4 | 7 | 0.0057679 | 0.208 | 0.08 | 261 | 0 | 0.27 | 1 | 1 | cs | TRUE
7 | LV_4941-8_0_2_line_7 | NAYY 4x150 SE | 5 | 8 | 0.021305 | 0.208 | 0.08 | 261 | 0 | 0.27 | 1 | 1 | cs | TRUE
8 | LV_4941-8_0_2_line_8 | NAYY 4x150 SE | 5 | 9 | 0.006211 | 0.208 | 0.08 | 261 | 0 | 0.27 | 1 | 1 | cs | TRUE
9 | LV_4941-8_0_2_line_9 | NAYY 4x150 SE | 6 | 10 | 0.014327 | 0.208 | 0.08 | 261 | 0 | 0.27 | 1 | 1 | cs | TRUE
10 | LV_4941-8_0_2_line_10 | NAYY 4x150 SE | 8 | 39 | 0.035639 | 0.208 | 0.08 | 261 | 0 | 0.27 | 1 | 1 | cs | TRUE
11 | LV_4941-8_0_2_line_11 | NAYY 4x150 SE | 9 | 79 | 0.007488 | 0.208 | 0.08 | 261 | 0 | 0.27 | 1 | 1 | cs | TRUE
12 | LV_4941-8_0_2_line_12 | NAYY 4x150 SE | 9 | 71 | 0.024977 | 0.208 | 0.08 | 261 | 0 | 0.27 | 1 | 1 | cs | TRUE
13 | LV_4941-8_0_2_line_13 | NAYY 4x150 SE | 11 | 12 | 0.0065041 | 0.208 | 0.08 | 261 | 0 | 0.27 | 1 | 2 | cs | TRUE
14 | LV_4941-8_0_2_line_14 | NAYY 4x150 SE | 11 | 13 | 0.03347 | 0.208 | 0.08 | 261 | 0 | 0.27 | 1 | 2 | cs | TRUE
15 | LV_4941-8_0_2_line_15 | NAYY 4x150 SE | 12 | 14 | 0.0074373 | 0.208 | 0.08 | 261 | 0 | 0.27 | 1 | 2 | cs | TRUE
16 | LV_4941-8_0_2_line_16 | NAYY 4x150 SE | 13 | 15 | 0.004729 | 0.208 | 0.08 | 261 | 0 | 0.27 | 1 | 1 | cs | TRUE
17 | LV_4941-8_0_2_line_17 | NAYY 4x150 SE | 13 | 16 | 0.029047 | 0.208 | 0.08 | 261 | 0 | 0.27 | 1 | 2 | cs | TRUE
18 | LV_4941-8_0_2_line_18 | NAYY 4x150 SE | 14 | 17 | 0.01157 | 0.208 | 0.08 | 261 | 0 | 0.27 | 1 | 2 | cs | TRUE
19 | LV_4941-8_0_2_line_19 | NAYY 4x150 SE | 15 | 18 | 0.018358 | 0.208 | 0.08 | 261 | 0 | 0.27 | 1 | 1 | cs | TRUE
20 | LV_4941-8_0_2_line_20 | NAYY 4x150 SE | 15 | 19 | 0.013559 | 0.208 | 0.08 | 261 | 0 | 0.27 | 1 | 1 | cs | TRUE
21 | LV_4941-8_0_2_line_21 | NAYY 4x150 SE | 16 | 22 | 0.011206 | 0.208 | 0.08 | 261 | 0 | 0.27 | 1 | 1 | cs | TRUE
22 | LV_4941-8_0_2_line_22 | NAYY 4x150 SE | 16 | 23 | 0.0096422 | 0.208 | 0.08 | 261 | 0 | 0.27 | 1 | 1 | cs | TRUE
23 | LV_4941-8_0_2_line_23 | NAYY 4x150 SE | 16 | 24 | 0.011644 | 0.208 | 0.08 | 261 | 0 | 0.27 | 1 | 2 | cs | TRUE
24 | LV_4941-8_0_2_line_24 | NAYY 4x150 SE | 17 | 27 | 0.029854 | 0.208 | 0.08 | 261 | 0 | 0.27 | 1 | 2 | cs | TRUE
25 | LV_4941-8_0_2_line_25 | NAYY 4x150 SE | 18 | 28 | 0.017811 | 0.208 | 0.08 | 261 | 0 | 0.27 | 1 | 1 | cs | TRUE
26 | LV_4941-8_0_2_line_26 | NAYY 4x150 SE | 19 | 31 | 0.014785 | 0.208 | 0.08 | 261 | 0 | 0.27 | 1 | 1 | cs | TRUE
27 | LV_4941-8_0_2_line_27 | NAYY 4x150 SE | 20 | 21 | 0.012053 | 0.208 | 0.08 | 261 | 0 | 0.27 | 1 | 1 | cs | TRUE
28 | LV_4941-8_0_2_line_28 | NAYY 4x150 SE | 21 | 28 | 0.004352 | 0.208 | 0.08 | 261 | 0 | 0.27 | 1 | 1 | cs | TRUE
29 | LV_4941-8_0_2_line_29 | NAYY 4x150 SE | 21 | 32 | 0.006358 | 0.208 | 0.08 | 261 | 0 | 0.27 | 1 | 1 | cs | TRUE
30 | LV_4941-8_0_2_line_30 | NAYY 4x150 SE | 24 | 25 | 0.01411 | 0.208 | 0.08 | 261 | 0 | 0.27 | 1 | 2 | cs | TRUE
31 | LV_4941-8_0_2_line_31 | NAYY 4x150 SE | 25 | 26 | 0.021875 | 0.208 | 0.08 | 261 | 0 | 0.27 | 1 | 2 | cs | TRUE
32 | LV_4941-8_0_2_line_32 | NAYY 4x150 SE | 26 | 33 | 0.022524 | 0.208 | 0.08 | 261 | 0 | 0.27 | 1 | 2 | cs | TRUE
33 | LV_4941-8_0_2_line_33 | NAYY 4x150 SE | 27 | 34 | 0.014239 | 0.208 | 0.08 | 261 | 0 | 0.27 | 1 | 1 | cs | TRUE
34 | LV_4941-8_0_2_line_34 | NAYY 4x150 SE | 27 | 35 | 0.032991 | 0.208 | 0.08 | 261 | 0 | 0.27 | 1 | 2 | cs | TRUE
35 | LV_4941-8_0_2_line_35 | NAYY 4x150 SE | 29 | 30 | 0.012711 | 0.208 | 0.08 | 261 | 0 | 0.27 | 1 | 1 | cs | TRUE
36 | LV_4941-8_0_2_line_36 | NAYY 4x150 SE | 30 | 85 | 0.006783 | 0.208 | 0.08 | 261 | 0 | 0.27 | 1 | 2 | cs | TRUE
37 | LV_4941-8_0_2_line_37 | NAYY 4x150 SE | 30 | 77 | 0.00416 | 0.208 | 0.08 | 261 | 0 | 0.27 | 1 | 2 | cs | TRUE
38 | LV_4941-8_0_2_line_38 | NAYY 4x150 SE | 31 | 81 | 0.012262 | 0.208 | 0.08 | 261 | 0 | 0.27 | 1 | 1 | cs | TRUE
39 | LV_4941-8_0_2_line_39 | NAYY 4x150 SE | 33 | 77 | 0.027892 | 0.208 | 0.08 | 261 | 0 | 0.27 | 1 | 2 | cs | TRUE
40 | LV_4941-8_0_2_line_40 | NAYY 4x150 SE | 34 | 36 | 0.015925 | 0.208 | 0.08 | 261 | 0 | 0.27 | 1 | 1 | cs | TRUE
41 | LV_4941-8_0_2_line_41 | NAYY 4x150 SE | 36 | 41 | 0.00197 | 0.208 | 0.08 | 261 | 0 | 0.27 | 1 | 1 | cs | TRUE
42 | LV_4941-8_0_2_line_42 | NAYY 4x150 SE | 37 | 38 | 0.0062627 | 0.208 | 0.08 | 261 | 0 | 0.27 | 1 | 1 | cs | TRUE
43 | LV_4941-8_0_2_line_43 | NAYY 4x150 SE | 37 | 39 | 0.015089 | 0.208 | 0.08 | 261 | 0 | 0.27 | 1 | 1 | cs | TRUE
44 | LV_4941-8_0_2_line_44 | NAYY 4x150 SE | 37 | 40 | 0.006295 | 0.208 | 0.08 | 261 | 0 | 0.27 | 1 | 1 | cs | TRUE
45 | LV_4941-8_0_2_line_45 | NAYY 4x150 SE | 38 | 41 | 0.004859 | 0.208 | 0.08 | 261 | 0 | 0.27 | 1 | 1 | cs | TRUE
46 | LV_4941-8_0_2_line_46 | NAYY 4x150 SE | 40 | 49 | 0.018366 | 0.208 | 0.08 | 261 | 0 | 0.27 | 1 | 1 | cs | TRUE
47 | LV_4941-8_0_2_line_47 | NAYY 4x150 SE | 40 | 58 | 0.036867 | 0.208 | 0.08 | 261 | 0 | 0.27 | 1 | 1 | cs | TRUE
48 | LV_4941-8_0_2_line_48 | NAYY 4x150 SE | 41 | 70 | 0.0058852 | 0.208 | 0.08 | 261 | 0 | 0.27 | 1 | 1 | cs | TRUE
49 | LV_4941-8_0_2_line_49 | NAYY 4x150 SE | 42 | 43 | 0.087304 | 0.208 | 0.08 | 261 | 0 | 0.27 | 1 | 1 | cs | TRUE
50 | LV_4941-8_0_2_line_50 | NAYY 4x150 SE | 42 | 44 | 0.02708 | 0.208 | 0.08 | 261 | 0 | 0.27 | 1 | 1 | cs | TRUE
51 | LV_4941-8_0_2_line_51 | NAYY 4x150 SE | 42 | 45 | 0.052281 | 0.208 | 0.08 | 261 | 0 | 0.27 | 1 | 1 | cs | TRUE
52 | LV_4941-8_0_2_line_52 | NAYY 4x150 SE | 43 | 50 | 0.020068 | 0.208 | 0.08 | 261 | 0 | 0.27 | 1 | 1 | cs | TRUE
53 | LV_4941-8_0_2_line_53 | NAYY 4x150 SE | 44 | 75 | 0.0034328 | 0.208 | 0.08 | 261 | 0 | 0.27 | 1 | 1 | cs | TRUE
54 | LV_4941-8_0_2_line_54 | NAYY 4x150 SE | 45 | 51 | 0.007964 | 0.208 | 0.08 | 261 | 0 | 0.27 | 1 | 1 | cs | TRUE
55 | LV_4941-8_0_2_line_55 | NAYY 4x150 SE | 45 | 52 | 0.019192 | 0.208 | 0.08 | 261 | 0 | 0.27 | 1 | 1 | cs | TRUE
56 | LV_4941-8_0_2_line_56 | NAYY 4x150 SE | 46 | 47 | 0.014203 | 0.208 | 0.08 | 261 | 0 | 0.27 | 1 | 1 | cs | TRUE
57 | LV_4941-8_0_2_line_57 | NAYY 4x150 SE | 46 | 48 | 0.025966 | 0.208 | 0.08 | 261 | 0 | 0.27 | 1 | 1 | cs | TRUE
58 | LV_4941-8_0_2_line_58 | NAYY 4x150 SE | 46 | 49 | 0.023307 | 0.208 | 0.08 | 261 | 0 | 0.27 | 1 | 1 | cs | TRUE
59 | LV_4941-8_0_2_line_59 | NAYY 4x150 SE | 47 | 53 | 0.029058 | 0.208 | 0.08 | 261 | 0 | 0.27 | 1 | 1 | cs | TRUE
60 | LV_4941-8_0_2_line_60 | NAYY 4x150 SE | 50 | 76 | 0.010342 | 0.208 | 0.08 | 261 | 0 | 0.27 | 1 | 1 | cs | TRUE
61 | LV_4941-8_0_2_line_61 | NAYY 4x150 SE | 51 | 72 | 0.017188 | 0.208 | 0.08 | 261 | 0 | 0.27 | 1 | 1 | cs | TRUE
62 | LV_4941-8_0_2_line_62 | NAYY 4x150 SE | 51 | 56 | 0.013164 | 0.208 | 0.08 | 261 | 0 | 0.27 | 1 | 1 | cs | TRUE
63 | LV_4941-8_0_2_line_63 | NAYY 4x150 SE | 52 | 55 | 0.034515 | 0.208 | 0.08 | 261 | 0 | 0.27 | 1 | 1 | cs | TRUE
64 | LV_4941-8_0_2_line_64 | NAYY 4x150 SE | 53 | 54 | 0.010817 | 0.208 | 0.08 | 261 | 0 | 0.27 | 1 | 1 | cs | TRUE
65 | LV_4941-8_0_2_line_65 | NAYY 4x150 SE | 54 | 63 | 0.024963 | 0.208 | 0.08 | 261 | 0 | 0.27 | 1 | 1 | cs | TRUE
66 | LV_4941-8_0_2_line_66 | NAYY 4x150 SE | 55 | 73 | 0.015773 | 0.208 | 0.08 | 261 | 0 | 0.27 | 1 | 1 | cs | TRUE
67 | LV_4941-8_0_2_line_67 | NAYY 4x150 SE | 56 | 57 | 0.036269 | 0.208 | 0.08 | 261 | 0 | 0.27 | 1 | 1 | cs | TRUE
68 | LV_4941-8_0_2_line_68 | NAYY 4x150 SE | 57 | 74 | 0.0018793 | 0.208 | 0.08 | 261 | 0 | 0.27 | 1 | 1 | cs | TRUE
69 | LV_4941-8_0_2_line_69 | NAYY 4x150 SE | 58 | 69 | 0.010895 | 0.208 | 0.08 | 261 | 0 | 0.27 | 1 | 1 | cs | TRUE
70 | LV_4941-8_0_2_line_70 | NAYY 4x150 SE | 59 | 60 | 0.010574 | 0.208 | 0.08 | 261 | 0 | 0.27 | 1 | 1 | cs | TRUE
71 | LV_4941-8_0_2_line_71 | NAYY 4x150 SE | 59 | 61 | 0.012066 | 0.208 | 0.08 | 261 | 0 | 0.27 | 1 | 1 | cs | TRUE
72 | LV_4941-8_0_2_line_72 | NAYY 4x150 SE | 60 | 62 | 0.0075945 | 0.208 | 0.08 | 261 | 0 | 0.27 | 1 | 1 | cs | TRUE
73 | LV_4941-8_0_2_line_73 | NAYY 4x150 SE | 61 | 63 | 0.0052595 | 0.208 | 0.08 | 261 | 0 | 0.27 | 1 | 1 | cs | TRUE
74 | LV_4941-8_0_2_line_74 | NAYY 4x150 SE | 61 | 64 | 0.019658 | 0.208 | 0.08 | 261 | 0 | 0.27 | 1 | 1 | cs | TRUE
75 | LV_4941-8_0_2_line_75 | NAYY 4x150 SE | 62 | 65 | 0.024135 | 0.208 | 0.08 | 261 | 0 | 0.27 | 1 | 1 | cs | TRUE
76 | LV_4941-8_0_2_line_76 | NAYY 4x150 SE | 64 | 66 | 0.13875 | 0.208 | 0.08 | 261 | 0 | 0.27 | 1 | 1 | cs | TRUE
77 | LV_4941-8_0_2_line_77 | NAYY 4x150 SE | 65 | 67 | 0.0011604 | 0.208 | 0.08 | 261 | 0 | 0.27 | 1 | 1 | cs | TRUE
78 | LV_4941-8_0_2_line_78 | NAYY 4x150 SE | 66 | 68 | 0.11778 | 0.208 | 0.08 | 261 | 0 | 0.27 | 1 | 1 | cs | TRUE
79 | LV_4941-8_0_2_line_79 | NAYY 4x150 SE | 67 | 86 | 0.0058654 | 0.208 | 0.08 | 261 | 0 | 0.27 | 1 | 1 | cs | TRUE
80 | LV_4941-8_0_2_line_80 | NAYY 4x150 SE | 68 | 83 | 0.099467 | 0.208 | 0.08 | 261 | 0 | 0.27 | 1 | 1 | cs | TRUE
81 | LV_4941-8_0_2_line_81 | NAYY 4x150 SE | 70 | 78 | 0.03158 | 0.208 | 0.08 | 261 | 0 | 0.27 | 1 | 1 | cs | TRUE
82 | LV_4941-8_0_2_line_82 | NAYY 4x150 SE | 74 | 95 | 0.01807 | 0.208 | 0.08 | 261 | 0 | 0.27 | 1 | 1 | cs | TRUE
83 | LV_4941-8_0_2_line_83 | NAYY 4x150 SE | 74 | 93 | 0.03578 | 0.208 | 0.08 | 261 | 0 | 0.27 | 1 | 1 | cs | TRUE
84 | LV_4941-8_0_2_line_84 | NAYY 4x150 SE | 75 | 113 | 0.03043 | 0.208 | 0.08 | 261 | 0 | 0.27 | 1 | 1 | cs | TRUE
85 | LV_4941-8_0_2_line_85 | NAYY 4x150 SE | 78 | 80 | 3.1664e-05 | 0.208 | 0.08 | 261 | 0 | 0.27 | 1 | 1 | cs | TRUE
86 | LV_4941-8_0_2_line_86 | NAYY 4x150 SE | 79 | 82 | 0.014357 | 0.208 | 0.08 | 261 | 0 | 0.27 | 1 | 1 | cs | TRUE
87 | LV_4941-8_0_2_line_87 | NAYY 4x150 SE | 83 | 84 | 0.031435 | 0.208 | 0.08 | 261 | 0 | 0.27 | 1 | 1 | cs | TRUE
88 | LV_4941-8_0_2_line_88 | NAYY 4x150 SE | 85 | 87 | 0.026716 | 0.208 | 0.08 | 261 | 0 | 0.27 | 1 | 2 | cs | TRUE
89 | LV_4941-8_0_2_line_89 | NAYY 4x150 SE | 87 | 90 | 0.086957 | 0.208 | 0.08 | 261 | 0 | 0.27 | 1 | 2 | cs | TRUE
90 | LV_4941-8_0_2_line_90 | NAYY 4x150 SE | 88 | 89 | 0.025818 | 0.208 | 0.08 | 261 | 0 | 0.27 | 1 | 1 | cs | TRUE
91 | LV_4941-8_0_2_line_91 | NAYY 4x150 SE | 88 | 90 | 0.008438 | 0.208 | 0.08 | 261 | 0 | 0.27 | 1 | 1 | cs | TRUE
92 | LV_4941-8_0_2_line_92 | NAYY 4x150 SE | 90 | 91 | 0.081927 | 0.208 | 0.08 | 261 | 0 | 0.27 | 1 | 2 | cs | TRUE
93 | LV_4941-8_0_2_line_93 | NAYY 4x150 SE | 91 | 92 | 0.022727 | 0.208 | 0.08 | 261 | 0 | 0.27 | 1 | 2 | cs | TRUE
94 | LV_4941-8_0_2_line_94 | NAYY 4x150 SE | 92 | 94 | 0.028906 | 0.208 | 0.08 | 261 | 0 | 0.27 | 1 | 2 | cs | TRUE
95 | LV_4941-8_0_2_line_95 | NAYY 4x150 SE | 94 | 100 | 0.021142 | 0.208 | 0.08 | 261 | 0 | 0.27 | 1 | 2 | cs | TRUE
96 | LV_4941-8_0_2_line_96 | NAYY 4x150 SE | 95 | 96 | 0.021546 | 0.208 | 0.08 | 261 | 0 | 0.27 | 1 | 1 | cs | TRUE
97 | LV_4941-8_0_2_line_97 | NAYY 4x150 SE | 96 | 97 | 0.0048133 | 0.208 | 0.08 | 261 | 0 | 0.27 | 1 | 1 | cs | TRUE
98 | LV_4941-8_0_2_line_98 | NAYY 4x150 SE | 97 | 98 | 0.0079384 | 0.208 | 0.08 | 261 | 0 | 0.27 | 1 | 1 | cs | TRUE
99 | LV_4941-8_0_2_line_99 | NAYY 4x150 SE | 98 | 99 | 0.021563 | 0.208 | 0.08 | 261 | 0 | 0.27 | 1 | 1 | cs | TRUE
100 | LV_4941-8_0_2_line_100 | NAYY 4x150 SE | 99 | 103 | 0.0091495 | 0.208 | 0.08 | 261 | 0 | 0.27 | 1 | 1 | cs | TRUE
101 | LV_4941-8_0_2_line_101 | NAYY 4x150 SE | 100 | 101 | 0.060232 | 0.208 | 0.08 | 261 | 0 | 0.27 | 1 | 1 | cs | TRUE
102 | LV_4941-8_0_2_line_102 | NAYY 4x150 SE | 101 | 102 | 0.016012 | 0.208 | 0.08 | 261 | 0 | 0.27 | 1 | 1 | cs | TRUE
103 | LV_4941-8_0_2_line_103 | NAYY 4x150 SE | 102 | 105 | 0.01684 | 0.208 | 0.08 | 261 | 0 | 0.27 | 1 | 1 | cs | TRUE
104 | LV_4941-8_0_2_line_104 | NAYY 4x150 SE | 103 | 104 | 0.018515 | 0.208 | 0.08 | 261 | 0 | 0.27 | 1 | 1 | cs | TRUE
105 | LV_4941-8_0_2_line_105 | NAYY 4x150 SE | 104 | 110 | 0.010973 | 0.208 | 0.08 | 261 | 0 | 0.27 | 1 | 1 | cs | TRUE
106 | LV_4941-8_0_2_line_106 | NAYY 4x150 SE | 105 | 106 | 0.0056706 | 0.208 | 0.08 | 261 | 0 | 0.27 | 1 | 1 | cs | TRUE
107 | LV_4941-8_0_2_line_107 | NAYY 4x150 SE | 106 | 107 | 0.0037246 | 0.208 | 0.08 | 261 | 0 | 0.27 | 1 | 1 | cs | TRUE
108 | LV_4941-8_0_2_line_108 | NAYY 4x150 SE | 107 | 108 | 0.023359 | 0.208 | 0.08 | 261 | 0 | 0.27 | 1 | 1 | cs | TRUE
109 | LV_4941-8_0_2_line_109 | NAYY 4x150 SE | 108 | 109 | 4.183e-05 | 0.208 | 0.08 | 261 | 0 | 0.27 | 1 | 1 | cs | TRUE
110 | LV_4941-8_0_2_line_110 | NAYY 4x150 SE | 109 | 111 | 0.008461 | 0.208 | 0.08 | 261 | 0 | 0.27 | 1 | 1 | cs | TRUE
111 | LV_4941-8_0_2_line_111 | NAYY 4x150 SE | 110 | 111 | 0.0049506 | 0.208 | 0.08 | 261 | 0 | 0.27 | 1 | 1 | cs | TRUE
112 | LV_4941-8_0_2_line_112 | NAYY 4x150 SE | 112 | 113 | 0.025015 | 0.208 | 0.08 | 261 | 0 | 0.27 | 1 | 1 | cs | TRUE

## trafo
| name | std_type | hv_bus | lv_bus | sn_mva | vn_hv_kv | vn_lv_kv | vk_percent | vkr_percent | pfe_kw | i0_percent | shift_degree | tap_side | tap_neutral | tap_min | tap_max | tap_step_percent | tap_step_degree | tap_pos | tap_phase_shifter | parallel | df | in_service
0 | LV_4941-8_0_2_trafo_37 | 0.25 MVA 20/0.4 kV | 114 | 35 | 0.25 | 20 | 0.4 | 6 | 1.44 | 0.8 | 0.32 | 150 | hv | 0 | -2 | 2 | 2.5 | 0 | 0 | FALSE | 1 | 1 | TRUE

## line_geodata
| x0 | y0 | x1 | y1 | x2 | y2 | x3 | y3 | x4 | y4 | x5 | y5 | x6 | y6 | x7 | y7 | x8 | y8 | x9 | y9 | x10 | y10
0 | 2722710.8717 | 1272603.3352 | 2722714.668 | 1272604.9266 | 2722721.6572 | 1272610.2094
1 | 2722745.1098 | 1272627.9363 | 2722721.6572 | 1272610.2094
2 | 2722710.8717 | 1272603.3352 | 2722705.3324 | 1272602.7195 | 2722699.9563 | 1272604.0201 | 2722690.6282 | 1272607.2404
3 | 2722710.8717 | 1272603.3352 | 2722713.9795 | 1272594.625 | 2722713.5337 | 1272591.8242 | 2722713.074 | 1272588.9676 | 2722712.3218 | 1272584.2587
4 | 2722674.7397 | 1272611.9146 | 2722683.2856 | 1272609.7679 | 2722690.6282 | 1272607.2404
5 | 2722690.6282 | 1272607.2404 | 2722691.4028 | 1272610.148 | 2722692.1221 | 1272614.9897 | 2722689.9575 | 1272618.8706 | 2722688.3629 | 1272624.7987
6 | 2722714.1957 | 1272578.8037 | 2722712.3218 | 1272584.2587
7 | 2722674.7397 | 1272611.9146 | 2722671.8279 | 1272615.5464 | 2722668.5926 | 1272622.0741 | 2722665.5012 | 1272630.9142
8 | 2722668.6972 | 1272613.4238 | 2722674.7397 | 1272611.9146
9 | 2722684.6413 | 1272638.634 | 2722688.3629 | 1272624.7987
10 | 2722655.2806 | 1272665.0484 | 2722663.4573 | 1272636.7588 | 2722665.5012 | 1272630.9142
11 | 2722671.6093 | 1272606.5223 | 2722668.6972 | 1272613.4238
12 | 2722668.6972 | 1272613.4238 | 2722658.986 | 1272636.4361
13 | 2722585.3871 | 1272725.5703 | 2722591.4979 | 1272723.3429
14 | 2722553.2396 | 1272732.4926 | 2722556.2685 | 1272730.0976 | 2722561.6988 | 1272729.0761 | 2722571.699 | 1272728.6166 | 2722581.5054 | 1272726.9853 | 2722585.3871 | 1272725.5703
15 | 2722598.4854 | 1272720.7958 | 2722591.4979 | 1272723.3429
16 | 2722553.2396 | 1272732.4926 | 2722551.113 | 1272736.719
17 | 2722549.8362 | 1272706.1975 | 2722550.5474 | 1272710.3494 | 2722549.3403 | 1272721.3791 | 2722547.342 | 1272725.586 | 2722553.2396 | 1272732.4926
18 | 2722598.4854 | 1272720.7958 | 2722603.8755 | 1272718.831 | 2722609.2616 | 1272716.5924
19 | 2722551.113 | 1272736.719 | 2722558.8871 | 1272747.8129 | 2722561.6794 | 1272751.7312
20 | 2722551.113 | 1272736.719 | 2722544.7571 | 1272748.6956
21 | 2722549.8362 | 1272706.1975 | 2722561.0654 | 1272706.6977
22 | 2722549.8362 | 1272706.1975 | 2722550.0365 | 1272696.5574
23 | 2722549.8362 | 1272706.1975 | 2722538.1982 | 1272705.8223
24 | 2722637.2639 | 1272706.4907 | 2722629.0017 | 1272708.3875 | 2722609.2616 | 1272716.5924
25 | 2722572.0158 | 1272766.2359 | 2722561.6794 | 1272751.7312
26 | 2722537.8263 | 1272761.7554 | 2722544.7571 | 1272748.6956
27 | 2722576.0166 | 1272764.4951 | 2722569.0275 | 1272754.6752
28 | 2722576.0166 | 1272764.4951 | 2722572.0158 | 1272766.2359
29 | 2722576.0166 | 1272764.4951 | 2722579.6652 | 1272769.7019
30 | 2722528.0043 | 1272714.5188 | 2722530.7838 | 1272709.2827 | 2722538.1982 | 1272705.8223
31 | 2722528.0043 | 1272714.5188 | 2722507.3928 | 1272707.1916
32 | 2722507.3928 | 1272707.1916 | 2722486.1704 | 1272699.6471
33 | 2722637.2639 | 1272706.4907 | 2722637.4323 | 1272701.6452 | 2722638.9382 | 1272699.7748 | 2722639.4279 | 1272697.5718 | 2722639.4191 | 1272692.8388
34 | 2722635.368 | 1272739.4264 | 2722637.2639 | 1272706.4907
35 | 2722458.301 | 1272689.5941 | 2722463.1233 | 1272693.9426 | 2722467.4448 | 1272696.6904 | 2722468.4623 | 1272697.1004
36 | 2722452.6188 | 1272693.3242 | 2722458.301 | 1272689.5941
37 | 2722461.6184 | 1272687.0717 | 2722458.301 | 1272689.5941
38 | 2722537.8263 | 1272761.7554 | 2722525.8551 | 1272759.0988
39 | 2722461.6184 | 1272687.0717 | 2722467.1917 | 1272691.8473 | 2722474.877 | 1272695.6324 | 2722486.1704 | 1272699.6471
40 | 2722642.2959 | 1272677.2236 | 2722641.1626 | 1272681.4373 | 2722640.1084 | 1272686.1865 | 2722639.4168 | 1272691.5882 | 2722639.4191 | 1272692.8388
41 | 2722642.2959 | 1272677.2236 | 2722642.8094 | 1272675.3213
42 | 2722647.4666 | 1272676.7527 | 2722647.0096 | 1272678.4671 | 2722651.3492 | 1272679.6138
43 | 2722651.3492 | 1272679.6138 | 2722653.2515 | 1272672.0685 | 2722655.2806 | 1272665.0484
44 | 2722650.1827 | 1272685.7842 | 2722650.5405 | 1272682.6888 | 2722651.3492 | 1272679.6138
45 | 2722647.4666 | 1272676.7527 | 2722642.8094 | 1272675.3213
46 | 2722650.1827 | 1272685.7842 | 2722649.8805 | 1272688.3803 | 2722649.7112 | 1272693.9932 | 2722650.0678 | 1272701.0849 | 2722650.5066 | 1272704.0893
47 | 2722650.1827 | 1272685.7842 | 2722687.0481 | 1272685.4091
48 | 2722642.8094 | 1272675.3213 | 2722637.1827 | 1272673.5964
49 | 2722676.5318 | 1272878.0993 | 2722671.1098 | 1272883.069 | 2722664.6217 | 1272889.0175 | 2722666.3478 | 1272892.1118 | 2722672.2529 | 1272909.4951 | 2722675.8851 | 1272930.1787 | 2722678.4824 | 1272958.3033
50 | 2722676.5318 | 1272878.0993 | 2722701.5585 | 1272888.4427
51 | 2722643.3615 | 1272855.3891 | 2722648.6143 | 1272850.2378 | 2722650.4707 | 1272851.4108 | 2722652.8374 | 1272851.916 | 2722655.2821 | 1272851.5665 | 2722657.1459 | 1272850.5709 | 2722663.2495 | 1272858.0491 | 2722670.4426 | 1272861.613 | 2722673.0316 | 1272864.8142 | 2722674.4083 | 1272874.2182 | 2722676.5318 | 1272878.0993
52 | 2722678.4824 | 1272958.3033 | 2722658.416 | 1272958.0298
53 | 2722701.5585 | 1272888.4427 | 2722704.731 | 1272889.7539
54 | 2722643.3615 | 1272855.3891 | 2722635.6593 | 1272857.4977
55 | 2722643.3615 | 1272855.3891 | 2722648.6143 | 1272850.2378 | 2722646.8445 | 1272848.5217 | 2722640.4878 | 1272841.6388
56 | 2722655.5887 | 1272726.8235 | 2722656.8825 | 1272731.8996 | 2722659.0335 | 1272740.6026
57 | 2722655.5887 | 1272726.8235 | 2722681.5432 | 1272727.6021
58 | 2722655.5887 | 1272726.8235 | 2722651.0161 | 1272707.5773 | 2722650.5066 | 1272704.0893
59 | 2722674.038 | 1272762.1508 | 2722673.1895 | 1272758.096 | 2722669.0273 | 1272757.4645 | 2722665.5081 | 1272755.5785 | 2722663.1633 | 1272753.2944 | 2722661.3722 | 1272750.0653 | 2722659.0335 | 1272740.6026
60 | 2722648.0748 | 1272957.8889 | 2722658.416 | 1272958.0298
61 | 2722635.6593 | 1272857.4977 | 2722634.503 | 1272854.8602 | 2722626.2582 | 1272843.1667
62 | 2722635.6593 | 1272857.4977 | 2722636.4544 | 1272870.6376
63 | 2722640.4878 | 1272841.6388 | 2722628.8483 | 1272829.0409 | 2722618.3826 | 1272815.1869
64 | 2722674.038 | 1272762.1508 | 2722677.5018 | 1272762.0004 | 2722684.8451 | 1272761.6766
65 | 2722709.7842 | 1272760.5771 | 2722684.8451 | 1272761.6766
66 | 2722608.8752 | 1272802.6016 | 2722618.3826 | 1272815.1869
67 | 2722636.4544 | 1272870.6376 | 2722633.778 | 1272870.9156 | 2722600.2044 | 1272871.471
68 | 2722598.3254 | 1272871.5021 | 2722600.2044 | 1272871.471
69 | 2722697.9423 | 1272685.2982 | 2722687.0481 | 1272685.4091
70 | 2722713.806 | 1272737.8656 | 2722714.9754 | 1272742.0494 | 2722714.9969 | 1272748.279
71 | 2722715.0386 | 1272760.3455 | 2722714.9969 | 1272748.279
72 | 2722713.806 | 1272737.8656 | 2722718.7998 | 1272732.1438
73 | 2722715.0386 | 1272760.3455 | 2722709.7842 | 1272760.5771
74 | 2722715.0386 | 1272760.3455 | 2722720.8142 | 1272760.0875 | 2722734.6716 | 1272759.3599
75 | 2722739.2163 | 1272723.3809 | 2722725.9134 | 1272723.9932 | 2722718.7998 | 1272732.1438
76 | 2722873.2555 | 1272752.7954 | 2722852.858 | 1272753.2714 | 2722788.0159 | 1272756.559 | 2722734.6716 | 1272759.3599
77 | 2722739.2163 | 1272723.3809 | 2722740.3754 | 1272723.3275
78 | 2722873.2555 | 1272752.7954 | 2722872.1041 | 1272730.4173 | 2722872.427 | 1272718.1681 | 2722874.2447 | 1272709.2755 | 2722877.6305 | 1272702.3951 | 2722891.7618 | 1272680.5911 | 2722894.7259 | 1272672.6454 | 2722895.7335 | 1272664.7257 | 2722895.453 | 1272653.6317 | 2722894.099 | 1272647.4867 | 2722890.9083 | 1272641.7483
79 | 2722746.2347 | 1272723.0578 | 2722740.3754 | 1272723.3275
80 | 2722890.9083 | 1272641.7483 | 2722856.9347 | 1272597.2556 | 2722846.2612 | 1272581.619 | 2722834.0783 | 1272560.2999
81 | 2722611.2223 | 1272659.642 | 2722626.3856 | 1272664.1365 | 2722629.5777 | 1272671.265 | 2722637.1827 | 1272673.5964
82 | 2722598.3254 | 1272871.5021 | 2722600.8498 | 1272889.3949
83 | 2722598.3254 | 1272871.5021 | 2722583.7865 | 1272871.7227 | 2722562.5971 | 1272870.259
84 | 2722732.1938 | 1272902.69 | 2722725.413 | 1272898.4784 | 2722717.391 | 1272894.9862 | 2722704.731 | 1272889.7539
85 | 2722611.1919 | 1272659.633 | 2722611.2223 | 1272659.642
86 | 2722671.6093 | 1272606.5223 | 2722660.7227 | 1272599.6676 | 2722659.6262 | 1272598.6557
87 | 2722818.4816 | 1272533.007 | 2722834.0783 | 1272560.2999
88 | 2722452.6188 | 1272693.3242 | 2722447.3753 | 1272703.4693 | 2722444.5562 | 1272710.6175 | 2722442.8238 | 1272718.0294
89 | 2722463.191 | 1272800.8545 | 2722453.8142 | 1272778.1723 | 2722445.3251 | 1272759.1118 | 2722441.8784 | 1272744.6714 | 2722441.8351 | 1272727.5435 | 2722442.616 | 1272718.9183 | 2722442.8238 | 1272718.0294
90 | 2722468.2588 | 1272794.0977 | 2722482.0697 | 1272792.3492 | 2722490.6017 | 1272783.974
91 | 2722463.191 | 1272800.8545 | 2722468.2588 | 1272794.0977
92 | 2722463.191 | 1272800.8545 | 2722465.7413 | 1272807.0131 | 2722475.24 | 1272829.9759 | 2722477.2457 | 1272838.0917 | 2722478.0676 | 1272845.9716 | 2722476.5818 | 1272857.3847 | 2722498.7992 | 1272861.6273
93 | 2722498.7992 | 1272861.6273 | 2722497.874 | 1272872.8519 | 2722497.7704 | 1272880.379 | 2722498.1845 | 1272884.2937
94 | 2722498.1845 | 1272884.2937 | 2722499.0909 | 1272892.8624 | 2722502.3075 | 1272905.6966 | 2722504.6333 | 1272912.3607
95 | 2722504.6333 | 1272912.3607 | 2722511.5998 | 1272932.3219
96 | 2722600.8498 | 1272889.3949 | 2722603.8599 | 1272910.7297
97 | 2722604.5324 | 1272915.4958 | 2722603.8599 | 1272910.7297
98 | 2722604.5324 | 1272915.4958 | 2722605.6414 | 1272923.3564
99 | 2722608.6538 | 1272944.7076 | 2722605.6414 | 1272923.3564
100 | 2722608.6538 | 1272944.7076 | 2722609.9321 | 1272953.7674
101 | 2722531.4471 | 1272989.19 | 2722511.5998 | 1272932.3219
102 | 2722531.4471 | 1272989.19 | 2722547.4587 | 1272989.1344
103 | 2722564.2987 | 1272989.0759 | 2722547.4587 | 1272989.1344
104 | 2722612.1296 | 1272972.1236 | 2722612.1868 | 1272969.748 | 2722609.9321 | 1272953.7674
105 | 2722608.4669 | 1272982.2268 | 2722608.4669 | 1272982.2268 | 2722610.8234 | 1272978.5167 | 2722612.0763 | 1272974.3389 | 2722612.1296 | 1272972.1236
106 | 2722564.2987 | 1272989.0759 | 2722569.9693 | 1272989.0562
107 | 2722573.6938 | 1272989.0432 | 2722569.9693 | 1272989.0562
108 | 2722597.0113 | 1272988.5334 | 2722594.7331 | 1272988.9701 | 2722573.6938 | 1272989.0432
109 | 2722597.0113 | 1272988.5334 | 2722597.0524 | 1272988.5255
110 | 2722597.0524 | 1272988.5255 | 2722600.647 | 1272987.8363 | 2722604.9534 | 1272985.7142
111 | 2722608.4669 | 1272982.2268 | 2722604.9566 | 1272985.7127 | 2722604.9534 | 1272985.7142
112 | 2722732.1938 | 1272902.69 | 2722733.3674 | 1272907.7524 | 2722733.6812 | 1272912.5523 | 2722727.4506 | 1272926.2055

## bus_geodata
| x | y | coords
0 | 2722721.6572 | 1272610.2094
1 | 2722710.8717 | 1272603.3352
2 | 2722745.1098 | 1272627.9363
3 | 2722690.6282 | 1272607.2404
4 | 2722712.3218 | 1272584.2587
5 | 2722674.7397 | 1272611.9146
6 | 2722688.3629 | 1272624.7987
7 | 2722714.1957 | 1272578.8037
8 | 2722665.5012 | 1272630.9142
9 | 2722668.6972 | 1272613.4238
10 | 2722684.6413 | 1272638.634
11 | 2722585.3871 | 1272725.5703
12 | 2722591.4979 | 1272723.3429
13 | 2722553.2396 | 1272732.4926
14 | 2722598.4854 | 1272720.7958
15 | 2722551.113 | 1272736.719
16 | 2722549.8362 | 1272706.1975
17 | 2722609.2616 | 1272716.5924
18 | 2722561.6794 | 1272751.7312
19 | 2722544.7571 | 1272748.6956
20 | 2722569.0275 | 1272754.6752
21 | 2722576.0166 | 1272764.4951
22 | 2722561.0654 | 1272706.6977
23 | 2722550.0365 | 1272696.5574
24 | 2722538.1982 | 1272705.8223
25 | 2722528.0043 | 1272714.5188
26 | 2722507.3928 | 1272707.1916
27 | 2722637.2639 | 1272706.4907
28 | 2722572.0158 | 1272766.2359
29 | 2722468.4623 | 1272697.1004
30 | 2722458.301 | 1272689.5941
31 | 2722537.8263 | 1272761.7554
32 | 2722579.6652 | 1272769.7019
33 | 2722486.1704 | 1272699.6471
34 | 2722639.4191 | 1272692.8388
35 | 2722635.368 | 1272739.4264
36 | 2722642.2959 | 1272677.2236
37 | 2722651.3492 | 1272679.6138
38 | 2722647.4666 | 1272676.7527
39 | 2722655.2806 | 1272665.0484
40 | 2722650.1827 | 1272685.7842
41 | 2722642.8094 | 1272675.3213
42 | 2722676.5318 | 1272878.0993
43 | 2722678.4824 | 1272958.3033
44 | 2722701.5585 | 1272888.4427
45 | 2722643.3615 | 1272855.3891
46 | 2722655.5887 | 1272726.8235
47 | 2722659.0335 | 1272740.6026
48 | 2722681.5432 | 1272727.6021
49 | 2722650.5066 | 1272704.0893
50 | 2722658.416 | 1272958.0298
51 | 2722635.6593 | 1272857.4977
52 | 2722640.4878 | 1272841.6388
53 | 2722674.038 | 1272762.1507
54 | 2722684.8451 | 1272761.6766
55 | 2722618.3826 | 1272815.1869
56 | 2722636.4544 | 1272870.6376
57 | 2722600.2044 | 1272871.471
58 | 2722687.0481 | 1272685.4091
59 | 2722714.9969 | 1272748.279
60 | 2722713.806 | 1272737.8656
61 | 2722715.0386 | 1272760.3455
62 | 2722718.7998 | 1272732.1438
63 | 2722709.7842 | 1272760.5771
64 | 2722734.6716 | 1272759.3599
65 | 2722739.2163 | 1272723.3809
66 | 2722873.2555 | 1272752.7954
67 | 2722740.3754 | 1272723.3275
68 | 2722890.9083 | 1272641.7483
69 | 2722697.9423 | 1272685.2982
70 | 2722637.1827 | 1272673.5964
71 | 2722658.986 | 1272636.4361
72 | 2722626.2582 | 1272843.1667
73 | 2722608.8752 | 1272802.6016
74 | 2722598.3254 | 1272871.5021
75 | 2722704.731 | 1272889.7539
76 | 2722648.0748 | 1272957.8889
77 | 2722461.6184 | 1272687.0717
78 | 2722611.2223 | 1272659.642
79 | 2722671.6093 | 1272606.5223
80 | 2722611.1919 | 1272659.633
81 | 2722525.8551 | 1272759.0988
82 | 2722659.6262 | 1272598.6557
83 | 2722834.0783 | 1272560.2999
84 | 2722818.4816 | 1272533.007
85 | 2722452.6188 | 1272693.3242
86 | 2722746.2347 | 1272723.0578
87 | 2722442.8238 | 1272718.0294
88 | 2722468.2588 | 1272794.0977
89 | 2722490.6017 | 1272783.974
90 | 2722463.191 | 1272800.8545
91 | 2722498.7992 | 1272861.6273
92 | 2722498.1845 | 1272884.2937
93 | 2722562.5971 | 1272870.259
94 | 2722504.6333 | 1272912.3607
95 | 2722600.8498 | 1272889.3949
96 | 2722603.8599 | 1272910.7297
97 | 2722604.5324 | 1272915.4958
98 | 2722605.6414 | 1272923.3564
99 | 2722608.6538 | 1272944.7076
100 | 2722511.5998 | 1272932.3219
101 | 2722531.4471 | 1272989.19
102 | 2722547.4587 | 1272989.1344
103 | 2722609.9321 | 1272953.7674
104 | 2722612.1296 | 1272972.1236
105 | 2722564.2987 | 1272989.0759
106 | 2722569.9693 | 1272989.0562
107 | 2722573.6938 | 1272989.0432
108 | 2722597.0113 | 1272988.5334
109 | 2722597.0524 | 1272988.5255
110 | 2722608.4669 | 1272982.2268
111 | 2722604.9534 | 1272985.7142
112 | 2722727.4506 | 1272926.2055
113 | 2722732.1938 | 1272902.69
114 | 2722637.2639 | 1272706.4907

## line_std_types
| c_nf_per_km | r_ohm_per_km | x_ohm_per_km | max_i_ka | type | q_mm2 | alpha | voltage_rating
NAYY 4x50 SE | 210 | 0.642 | 0.083 | 0.142 | cs | 50 | 0.00403 | LV
NAYY 4x120 SE | 264 | 0.225 | 0.08 | 0.242 | cs | 120 | 0.00403 | LV
NAYY 4x150 SE | 261 | 0.208 | 0.08 | 0.27 | cs | 150 | 0.00403 | LV
NA2XS2Y 1x95 RM/25 12/20 kV | 216 | 0.313 | 0.132 | 0.252 | cs | 95 | 0.00403 | MV
NA2XS2Y 1x185 RM/25 12/20 kV | 273 | 0.161 | 0.117 | 0.362 | cs | 185 | 0.00403 | MV
NA2XS2Y 1x240 RM/25 12/20 kV | 304 | 0.122 | 0.112 | 0.421 | cs | 240 | 0.00403 | MV
NA2XS2Y 1x95 RM/25 6/10 kV | 315 | 0.313 | 0.123 | 0.249 | cs | 95 | 0.00403 | MV
NA2XS2Y 1x185 RM/25 6/10 kV | 406 | 0.161 | 0.11 | 0.358 | cs | 185 | 0.00403 | MV
NA2XS2Y 1x240 RM/25 6/10 kV | 456 | 0.122 | 0.105 | 0.416 | cs | 240 | 0.00403 | MV
NA2XS2Y 1x150 RM/25 12/20 kV | 250 | 0.206 | 0.116 | 0.319 | cs | 150 | 0.00403 | MV
NA2XS2Y 1x120 RM/25 12/20 kV | 230 | 0.253 | 0.119 | 0.283 | cs | 120 | 0.00403 | MV
NA2XS2Y 1x70 RM/25 12/20 kV | 190 | 0.443 | 0.132 | 0.22 | cs | 70 | 0.00403 | MV
NA2XS2Y 1x150 RM/25 6/10 kV | 360 | 0.206 | 0.11 | 0.315 | cs | 150 | 0.00403 | MV
NA2XS2Y 1x120 RM/25 6/10 kV | 340 | 0.253 | 0.113 | 0.28 | cs | 120 | 0.00403 | MV
NA2XS2Y 1x70 RM/25 6/10 kV | 280 | 0.443 | 0.123 | 0.217 | cs | 70 | 0.00403 | MV
N2XS(FL)2Y 1x120 RM/35 64/110 kV | 112 | 0.153 | 0.166 | 0.366 | cs | 120 | 0.00393 | HV
N2XS(FL)2Y 1x185 RM/35 64/110 kV | 125 | 0.099 | 0.156 | 0.457 | cs | 185 | 0.00393 | HV
N2XS(FL)2Y 1x240 RM/35 64/110 kV | 135 | 0.075 | 0.149 | 0.526 | cs | 240 | 0.00393 | HV
N2XS(FL)2Y 1x300 RM/35 64/110 kV | 144 | 0.06 | 0.144 | 0.588 | cs | 300 | 0.00393 | HV
15-AL1/3-ST1A 0.4 | 11 | 1.8769 | 0.35 | 0.105 | ol | 16 | 0.00403 | LV
24-AL1/4-ST1A 0.4 | 11.25 | 1.2012 | 0.335 | 0.14 | ol | 24 | 0.00403 | LV
48-AL1/8-ST1A 0.4 | 12.2 | 0.5939 | 0.3 | 0.21 | ol | 48 | 0.00403 | LV
94-AL1/15-ST1A 0.4 | 13.2 | 0.306 | 0.29 | 0.35 | ol | 94 | 0.00403 | LV
34-AL1/6-ST1A 10.0 | 9.7 | 0.8342 | 0.36 | 0.17 | ol | 34 | 0.00403 | MV
48-AL1/8-ST1A 10.0 | 10.1 | 0.5939 | 0.35 | 0.21 | ol | 48 | 0.00403 | MV
70-AL1/11-ST1A 10.0 | 10.4 | 0.4132 | 0.339 | 0.29 | ol | 70 | 0.00403 | MV
94-AL1/15-ST1A 10.0 | 10.75 | 0.306 | 0.33 | 0.35 | ol | 94 | 0.00403 | MV
122-AL1/20-ST1A 10.0 | 11.1 | 0.2376 | 0.323 | 0.41 | ol | 122 | 0.00403 | MV
149-AL1/24-ST1A 10.0 | 11.25 | 0.194 | 0.315 | 0.47 | ol | 149 | 0.00403 | MV
34-AL1/6-ST1A 20.0 | 9.15 | 0.8342 | 0.382 | 0.17 | ol | 34 | 0.00403 | MV
48-AL1/8-ST1A 20.0 | 9.5 | 0.5939 | 0.372 | 0.21 | ol | 48 | 0.00403 | MV
70-AL1/11-ST1A 20.0 | 9.7 | 0.4132 | 0.36 | 0.29 | ol | 70 | 0.00403 | MV
94-AL1/15-ST1A 20.0 | 10 | 0.306 | 0.35 | 0.35 | ol | 94 | 0.00403 | MV
122-AL1/20-ST1A 20.0 | 10.3 | 0.2376 | 0.344 | 0.41 | ol | 122 | 0.00403 | MV
149-AL1/24-ST1A 20.0 | 10.5 | 0.194 | 0.337 | 0.47 | ol | 149 | 0.00403 | MV
184-AL1/30-ST1A 20.0 | 10.75 | 0.1571 | 0.33 | 0.535 | ol | 184 | 0.00403 | MV
243-AL1/39-ST1A 20.0 | 11 | 0.1188 | 0.32 | 0.645 | ol | 243 | 0.00403 | MV
48-AL1/8-ST1A 110.0 | 8 | 0.5939 | 0.46 | 0.21 | ol | 48 | 0.00403 | HV
70-AL1/11-ST1A 110.0 | 8.4 | 0.4132 | 0.45 | 0.29 | ol | 70 | 0.00403 | HV
94-AL1/15-ST1A 110.0 | 8.65 | 0.306 | 0.44 | 0.35 | ol | 94 | 0.00403 | HV
122-AL1/20-ST1A 110.0 | 8.5 | 0.2376 | 0.43 | 0.41 | ol | 122 | 0.00403 | HV
149-AL1/24-ST1A 110.0 | 8.75 | 0.194 | 0.41 | 0.47 | ol | 149 | 0.00403 | HV
184-AL1/30-ST1A 110.0 | 8.8 | 0.1571 | 0.4 | 0.535 | ol | 184 | 0.00403 | HV
243-AL1/39-ST1A 110.0 | 9 | 0.1188 | 0.39 | 0.645 | ol | 243 | 0.00403 | HV
305-AL1/39-ST1A 110.0 | 9.2 | 0.0949 | 0.38 | 0.74 | ol | 305 | 0.00403 | HV
490-AL1/64-ST1A 110.0 | 9.75 | 0.059 | 0.37 | 0.96 | ol | 490 | 0.00403 | HV
679-AL1/86-ST1A 110.0 | 9.95 | 0.042 | 0.36 | 1.15 | ol | 679 | 0.00403 | HV
490-AL1/64-ST1A 220.0 | 10 | 0.059 | 0.285 | 0.96 | ol | 490 | 0.00403 | HV
679-AL1/86-ST1A 220.0 | 11.7 | 0.042 | 0.275 | 1.15 | ol | 679 | 0.00403 | HV
490-AL1/64-ST1A 380.0 | 11 | 0.059 | 0.253 | 0.96 | ol | 490 | 0.00403 | HV
679-AL1/86-ST1A 380.0 | 14.6 | 0.042 | 0.25 | 1.15 | ol | 679 | 0.00403 | HV

## trafo_std_types
| i0_percent | pfe_kw | vkr_percent | sn_mva | vn_lv_kv | vn_hv_kv | vk_percent | shift_degree | vector_group | tap_side | tap_neutral | tap_min | tap_max | tap_step_degree | tap_step_percent | tap_phase_shifter
160 MVA 380/110 kV | 0.06 | 60 | 0.25 | 160 | 110 | 380 | 12.2 | 0 | Yy0 | hv | 0 | -9 | 9 | 0 | 1.5 | FALSE
100 MVA 220/110 kV | 0.06 | 55 | 0.26 | 100 | 110 | 220 | 12 | 0 | Yy0 | hv | 0 | -9 | 9 | 0 | 1.5 | FALSE
63 MVA 110/20 kV | 0.04 | 22 | 0.32 | 63 | 20 | 110 | 18 | 150 | YNd5 | hv | 0 | -9 | 9 | 0 | 1.5 | FALSE
40 MVA 110/20 kV | 0.05 | 18 | 0.34 | 40 | 20 | 110 | 16.2 | 150 | YNd5 | hv | 0 | -9 | 9 | 0 | 1.5 | FALSE
25 MVA 110/20 kV | 0.07 | 14 | 0.41 | 25 | 20 | 110 | 12 | 150 | YNd5 | hv | 0 | -9 | 9 | 0 | 1.5 | FALSE
63 MVA 110/10 kV | 0.04 | 22 | 0.32 | 63 | 10 | 110 | 18 | 150 | YNd5 | hv | 0 | -9 | 9 | 0 | 1.5 | FALSE
40 MVA 110/10 kV | 0.05 | 18 | 0.34 | 40 | 10 | 110 | 16.2 | 150 | YNd5 | hv | 0 | -9 | 9 | 0 | 1.5 | FALSE
25 MVA 110/10 kV | 0.07 | 14 | 0.41 | 25 | 10 | 110 | 12 | 150 | YNd5 | hv | 0 | -9 | 9 | 0 | 1.5 | FALSE
0.25 MVA 20/0.4 kV | 0.32 | 0.8 | 1.44 | 0.25 | 0.4 | 20 | 6 | 150 | Yzn5 | hv | 0 | -2 | 2 | 0 | 2.5 | FALSE
0.4 MVA 20/0.4 kV | 0.3375 | 1.35 | 1.425 | 0.4 | 0.4 | 20 | 6 | 150 | Dyn5 | hv | 0 | -2 | 2 | 0 | 2.5 | FALSE
0.63 MVA 20/0.4 kV | 0.2619 | 1.65 | 1.206 | 0.63 | 0.4 | 20 | 6 | 150 | Dyn5 | hv | 0 | -2 | 2 | 0 | 2.5 | FALSE
0.25 MVA 10/0.4 kV | 0.24 | 0.6 | 1.2 | 0.25 | 0.4 | 10 | 4 | 150 | Dyn5 | hv | 0 | -2 | 2 | 0 | 2.5 | FALSE
0.4 MVA 10/0.4 kV | 0.2375 | 0.95 | 1.325 | 0.4 | 0.4 | 10 | 4 | 150 | Dyn5 | hv | 0 | -2 | 2 | 0 | 2.5 | FALSE
0.63 MVA 10/0.4 kV | 0.1873 | 1.18 | 1.0794 | 0.63 | 0.4 | 10 | 4 | 150 | Dyn5 | hv | 0 | -2 | 2 | 0 | 2.5 | FALSE

## trafo3w_std_types
| sn_hv_mva | sn_mv_mva | sn_lv_mva | vn_hv_kv | vn_mv_kv | vn_lv_kv | vk_hv_percent | vk_mv_percent | vk_lv_percent | vkr_hv_percent | vkr_mv_percent | vkr_lv_percent | pfe_kw | i0_percent | shift_mv_degree | shift_lv_degree | vector_group | tap_side | tap_neutral | tap_min | tap_max | tap_step_percent
63/25/38 MVA 110/20/10 kV | 63 | 25 | 38 | 110 | 20 | 10 | 10.4 | 10.4 | 10.4 | 0.28 | 0.32 | 0.35 | 35 | 0.89 | 0 | 0 | YN0yn0yn0 | hv | 0 | -10 | 10 | 1.2
63/25/38 MVA 110/10/10 kV | 63 | 25 | 38 | 110 | 10 | 10 | 10.4 | 10.4 | 10.4 | 0.28 | 0.32 | 0.35 | 35 | 0.89 | 0 | 0 | YN0yn0yn0 | hv | 0 | -10 | 10 | 1.2

## fuse_std_types
| fuse_type | i_rated_a | t_avg | t_min | t_total | x_avg | x_min | x_total
HV 100A | HV 100A | 100 | 0 | [10.0, 3.64, 0.854, 0.281, 0.1, 0.0531, 0.022, 0.01] | [10.0, 4.267, 1.21, 0.403, 0.1, 0.058, 0.022, 0.01] | 0 | [300.0, 350.0, 450.0, 550.0, 700.0, 850.0, 1200.0, 1752.0] | [600.0, 700.0, 900.0, 1150.0, 1665.0, 2000.0, 3000.0, 4313.0]
HV 10A | HV 10A | 10 | 0 | [10.0, 1675.0, 0.344, 0.156, 0.1, 0.0417, 0.0171, 0.01] | [10.0, 1.3, 0.3, 0.155, 0.1, 0.0555, 0.023, 0.01] | 0 | [30.0, 32.0, 35.0, 37.0, 39.0, 50.0, 70.0, 88.0] | [60.0, 70.0, 80.0, 87.0, 94.0, 110.0, 150.0, 216.0]
HV 125A | HV 125A | 125 | 0 | [10.0, 1.82, 0.344, 0.1, 0.0467, 0.0269, 0.01] | [10.0, 2.478, 0.426, 0.1, 0.0427, 0.0211, 0.01] | 0 | [375.0, 500.0, 700.0, 925.0, 1200.0, 1500.0, 2341.0] | [750.0, 1000.0, 1500.0, 2200.0, 3000.0, 4000.0, 5765.0]
HV 160A | HV 160A | 160 | 0 | [10.0, 4.15, 1.03, 0.198, 0.1, 0.051, 0.0172, 0.01] | [10.0, 2.3, 0.734, 0.274, 0.1, 0.046, 0.0177, 0.01] | 0 | [480.0, 550.0, 700.0, 1000.0, 1260.0, 1600.0, 2500.0, 3227.0] | [960.0, 1300.0, 1700.0, 2200.0, 2996.0, 4000.0, 6000.0, 7946.0]
HV 16A | HV 16A | 16 | 0 | [10.0, 0.352, 0.164, 0.1, 0.0649, 0.0342, 0.01] | [10.0, 2.34, 0.722, 0.181, 0.1, 0.055, 0.0296, 0.01] | 0 | [48.0, 60.0, 65.0, 71.0, 80.0, 100.0, 162.0] | [96.0, 110.0, 125.0, 150.0, 168.0, 200.0, 250.0, 398.0]
HV 200A | HV 200A | 200 | 0 | [10.0, 4.267, 1.21, 0.403, 0.1, 0.058, 0.022, 0.01] | [10.0, 3.73, 1.654, 0.328, 0.1, 0.0531, 0.019, 0.01] | 0 | [600.0, 700.0, 900.0, 1150.0, 1665.0, 2000.0, 3000.0, 4313.0] | [1200.0, 1500.0, 1800.0, 2700.0, 3960.0, 5000.0, 7500.0, 10620.0]
HV 20A | HV 20A | 20 | 0 | [10.0, 1.3, 0.3, 0.155, 0.1, 0.0555, 0.023, 0.01] | [10.0, 1.3, 0.161, 0.1, 0.0611, 0.0399, 0.0141, 0.01] | 0 | [60.0, 70.0, 80.0, 87.0, 94.0, 110.0, 150.0, 216.0] | [120.0, 150.0, 200.0, 223.0, 260.0, 300.0, 450.0, 532.0]
HV 25A | HV 25A | 25 | 0 | [10.0, 2.512, 0.833, 0.299, 0.1, 0.0372, 0.0223, 0.01] | [10.0, 3.125, 0.597, 0.198, 0.1, 0.0378, 0.022, 0.01] | 0 | [75.0, 82.0, 90.0, 100.0, 124.0, 170.0, 200.0, 289.0] | [150.0, 170.0, 210.0, 250.0, 294.0, 400.0, 500.0, 711.0]
HV 31.5A | HV 31.5A | 31.5 | 0 | [10.0, 2.34, 0.722, 0.181, 0.1, 0.055, 0.0296, 0.01] | [10.0, 2.84, 0.368, 0.164, 0.1, 0.0621, 0.0378, 0.0195, 0.01] | 0 | [95.0, 110.0, 125.0, 150.0, 165.0, 200.0, 250.0, 390.0] | [189.0, 220.0, 300.0, 350.0, 393.0, 450.0, 530.0, 700.0, 960.0]
HV 40A | HV 40A | 40 | 0 | [10.0, 1.3, 0.161, 0.1, 0.0611, 0.0399, 0.0141, 0.01] | [10.0, 2.05, 0.369, 0.198, 0.1, 0.051, 0.0298, 0.01] | 0 | [120.0, 150.0, 200.0, 223.0, 260.0, 300.0, 450.0, 532.0] | [240.0, 300.0, 400.0, 450.0, 530.0, 650.0, 800.0, 1311.0]
HV 50A | HV 50A | 50 | 0 | [10.0, 3.215, 0.597, 0.198, 0.1, 0.0378, 0.022, 0.01] | [10.0, 3.64, 0.854, 0.281, 0.1, 0.0531, 0.022, 0.01] | 0 | [150.0, 170.0, 210.0, 250.0, 294.0, 400.0, 500.0, 711.0] | [300.0, 350.0, 450.0, 550.0, 700.0, 850.0, 1200.0, 1752.0]
HV 6.3A | HV 6.3A | 6.3 | 0 | [10.0, 1.39, 0.344, 0.168, 0.1, 0.056, 0.0263, 0.01] | [10.0, 1.711, 0.516, 0.198, 0.1, 0.0634, 0.0303, 0.01] | 0 | [19.0, 19.5, 20.4, 20.8, 22.0, 25.0, 32.0, 48.0] | [38.0, 40.0, 43.0, 48.0, 53.0, 60.0, 75.0, 118.0]
HV 63A | HV 63A | 63 | 0 | [10.0, 2.84, 0.368, 0.164, 0.1, 0.0621, 0.0378, 0.0195, 0.01] | [10.0, 1.82, 0.344, 0.1, 0.0467, 0.0269, 0.01] | 0 | [189.0, 220.0, 300.0, 350.0, 393.0, 450.0, 530.0, 700.0, 961.0] | [378.0, 500.0, 700.0, 934.0, 1200.0, 1500.0, 2366.0]
HV 80A | HV 80A | 80 | 0 | [10.0, 2.05, 0.369, 0.198, 0.1, 0.051, 0.0298, 0.01] | [10.0, 4.15, 1.03, 0.198, 0.1, 0.051, 0.0172, 0.01] | 0 | [240.0, 300.0, 400.0, 450.0, 530.0, 650.0, 800.0, 1311.0] | [480.0, 550.0, 700.0, 1000.0, 1260.0, 1600.0, 2500.0, 3227.0]
Siemens NH-1-100 | Siemens NH-1-100 | 100 | [5400.0, 2000.0, 400.0, 20.0, 1.0, 0.2, 0.012, 0.004] | 0 | 0 | [150.0, 190.0, 250.0, 430.0, 900.0, 1250.0, 2700.0, 3600.0] | 0 | 0
Siemens NH-1-125 | Siemens NH-1-125 | 125 | [4800.0, 120.0, 7.0, 0.1, 0.004] | 0 | 0 | [180.0, 400.0, 740.0, 2000.0, 4250.0] | 0 | 0
Siemens NH-1-16 | Siemens NH-1-16 | 16 | [4000.0, 400.0, 2.0, 0.1, 0.04, 0.01] | 0 | 0 | [26.0, 35.0, 75.0, 150.0, 200.0, 300.0] | 0 | 0
Siemens NH-1-160 | Siemens NH-1-160 | 160 | [4800.0, 120.0, 7.0, 0.1, 0.004] | 0 | 0 | [210.0, 500.0, 900.0, 2300.0, 5000.0] | 0 | 0
Siemens NH-1-25 | Siemens NH-1-25 | 25 | [4000.0, 1000.0, 10.0, 0.2, 0.02, 0.01] | 0 | 0 | [40.0, 50.0, 100.0, 210.0, 400.0, 500.0] | 0 | 0
Siemens NH-1-50 | Siemens NH-1-50 | 50 | [4000.0, 40.0, 4.0, 1.0, 0.02, 0.01] | 0 | 0 | [86.0, 200.0, 300.0, 400.0, 1000.0, 1280.0] | 0 | 0
Siemens NH-1-63 | Siemens NH-1-63 | 63 | [4000.0, 100.0, 10.0, 2.0, 0.04, 0.01] | 0 | 0 | [100.0, 200.0, 300.0, 400.0, 1000.0, 1500.0] | 0 | 0
Siemens NH-1-80 | Siemens NH-1-80 | 80 | [4800.0, 120.0, 7.0, 0.1, 0.01] | 0 | 0 | [150.58, 250.0, 450.0, 1150.0, 2470.0] | 0 | 0
Siemens NH-2-1000 | Siemens NH-2-1000 | 1000 | [4800.0, 120.0, 7.0, 0.1, 0.004] | 0 | 0 | [1900.0, 3500.0, 8400.0, 24000.0, 52000.0] | 0 | 0
Siemens NH-2-200 | Siemens NH-2-200 | 200 | [4800.0, 120.0, 7.0, 0.1, 0.004] | 0 | 0 | [280.0, 650.0, 1200.0, 3000.0, 7000.0] | 0 | 0
Siemens NH-2-224 | Siemens NH-2-224 | 224 | [4800.0, 120.0, 7.0, 0.2, 0.04, 0.004] | 0 | 0 | [400.0, 750.0, 1453.0, 3025.0, 4315.0, 7600.0] | 0 | 0
Siemens NH-2-250 | Siemens NH-2-250 | 250 | [4800.0, 120.0, 7.0, 0.1, 0.004] | 0 | 0 | [450.0, 800.0, 1650.0, 4000.0, 8500.0] | 0 | 0
Siemens NH-2-315 | Siemens NH-2-315 | 315 | [4800.0, 120.0, 7.0, 0.1, 0.004] | 0 | 0 | [550.0, 920.0, 1900.0, 5000.0, 11000.0] | 0 | 0
Siemens NH-2-355 | Siemens NH-2-355 | 355 | [4800.0, 120.0, 6.0, 0.1, 0.004] | 0 | 0 | [650.0, 1116.27, 2350.0, 5840.0, 12790.0] | 0 | 0
Siemens NH-2-400 | Siemens NH-2-400 | 400 | [4800.0, 120.0, 7.0, 0.1, 0.004] | 0 | 0 | [720.0, 1350.0, 2800.0, 6500.0, 15000.0] | 0 | 0
Siemens NH-2-425 | Siemens NH-2-425 | 425 | [4800.0, 120.0, 7.0, 0.1, 0.004] | 0 | 0 | [850.0, 1500.0, 3050.0, 7500.0, 16500.0] | 0 | 0
Siemens NH-2-630 | Siemens NH-2-630 | 630 | [4800.0, 120.0, 7.0, 0.1, 0.004] | 0 | 0 | [1200.0, 2000.0, 4800.0, 12000.0, 26000.0] | 0 | 0

## dtypes
| element | column | dtype
0 | bus | name | object
1 | bus | vn_kv | float64
2 | bus | type | object
3 | bus | zone | object
4 | bus | in_service | bool
5 | load | name | object
6 | load | bus | uint32
7 | load | p_mw | float64
8 | load | q_mvar | float64
9 | load | const_z_percent | float64
10 | load | const_i_percent | float64
11 | load | sn_mva | float64
12 | load | scaling | float64
13 | load | in_service | bool
14 | load | type | object
15 | ext_grid | name | object
16 | ext_grid | bus | uint32
17 | ext_grid | vm_pu | float64
18 | ext_grid | va_degree | float64
19 | ext_grid | slack_weight | float64
20 | ext_grid | in_service | bool
21 | line | name | object
22 | line | std_type | object
23 | line | from_bus | uint32
24 | line | to_bus | uint32
25 | line | length_km | float64
26 | line | r_ohm_per_km | float64
27 | line | x_ohm_per_km | float64
28 | line | c_nf_per_km | float64
29 | line | g_us_per_km | float64
30 | line | max_i_ka | float64
31 | line | df | float64
32 | line | parallel | uint32
33 | line | type | object
34 | line | in_service | bool
35 | trafo | name | object
36 | trafo | std_type | object
37 | trafo | hv_bus | uint32
38 | trafo | lv_bus | uint32
39 | trafo | sn_mva | float64
40 | trafo | vn_hv_kv | float64
41 | trafo | vn_lv_kv | float64
42 | trafo | vk_percent | float64
43 | trafo | vkr_percent | float64
44 | trafo | pfe_kw | float64
45 | trafo | i0_percent | float64
46 | trafo | shift_degree | float64
47 | trafo | tap_side | object
48 | trafo | tap_neutral | int32
49 | trafo | tap_min | int32
50 | trafo | tap_max | int32
51 | trafo | tap_step_percent | float64
52 | trafo | tap_step_degree | float64
53 | trafo | tap_pos | int32
54 | trafo | tap_phase_shifter | bool
55 | trafo | parallel | uint32
56 | trafo | df | float64
57 | trafo | in_service | bool
58 | line_geodata | coords | object
59 | bus_geodata | x | float64
60 | bus_geodata | y | float64
61 | bus_geodata | coords | object

## parameters
| version | format_version | converged | OPF_converged | name | f_hz | sn_mva
0 | 2.14.6 | 2.14.0 | FALSE | FALSE |  | 50 | 1