## bus
| name | vn_kv | type | zone | in_service
0 | bus_LV_500-1_0_3_node_0 | 0.4 | n |  | TRUE
1 | bus_LV_500-1_0_3_node_1 | 0.4 | n |  | TRUE
2 | bus_LV_500-1_0_3_node_2 | 0.4 | n |  | TRUE
3 | bus_LV_500-1_0_3_node_3 | 0.4 | n |  | TRUE
4 | bus_LV_500-1_0_3_node_4 | 0.4 | n |  | TRUE
5 | bus_LV_500-1_0_3_node_16 | 0.4 | n |  | TRUE
6 | bus_LV_500-1_0_3_node_44 | 0.4 | n |  | TRUE
7 | bus_LV_500-1_0_3_node_17 | 0.4 | n |  | TRUE
8 | bus_LV_500-1_0_3_node_23 | 0.4 | n |  | TRUE
9 | bus_LV_500-1_0_3_node_5 | 0.4 | n |  | TRUE
10 | bus_LV_500-1_0_3_node_6 | 0.4 | n |  | TRUE
11 | bus_LV_500-1_0_3_node_7 | 0.4 | n |  | TRUE
12 | bus_LV_500-1_0_3_node_8 | 0.4 | n |  | TRUE
13 | bus_LV_500-1_0_3_node_9 | 0.4 | n |  | TRUE
14 | bus_LV_500-1_0_3_node_10 | 0.4 | n |  | TRUE
15 | bus_LV_500-1_0_3_node_48 | 0.4 | n |  | TRUE
16 | bus_LV_500-1_0_3_node_39 | 0.4 | n |  | TRUE
17 | bus_LV_500-1_0_3_node_27 | 0.4 | n |  | TRUE
18 | bus_LV_500-1_0_3_node_47 | 0.4 | n |  | TRUE
19 | bus_LV_500-1_0_3_node_15 | 0.4 | n |  | TRUE
20 | bus_LV_500-1_0_3_node_25 | 0.4 | n |  | TRUE
21 | bus_LV_500-1_0_3_node_11 | 0.4 | n |  | TRUE
22 | bus_LV_500-1_0_3_node_13 | 0.4 | n |  | TRUE
23 | bus_LV_500-1_0_3_node_14 | 0.4 | n |  | TRUE
24 | bus_LV_500-1_0_3_node_42 | 0.4 | n |  | TRUE
25 | bus_LV_500-1_0_3_node_50 | 0.4 | n |  | TRUE
26 | bus_LV_500-1_0_3_node_32 | 0.4 | n |  | TRUE
27 | bus_LV_500-1_0_3_node_40 | 0.4 | n |  | TRUE
28 | bus_LV_500-1_0_3_node_19 | 0.4 | n |  | TRUE
29 | bus_LV_500-1_0_3_node_18 | 0.4 | n |  | TRUE
30 | bus_LV_500-1_0_3_node_33 | 0.4 | n |  | TRUE
31 | bus_LV_500-1_0_3_node_98 | 0.4 | n |  | TRUE
32 | bus_LV_500-1_0_3_node_49 | 0.4 | n |  | TRUE
33 | bus_LV_500-1_0_3_node_107 | 0.4 | n |  | TRUE
34 | bus_LV_500-1_0_3_node_31 | 0.4 | n |  | TRUE
35 | bus_LV_500-1_0_3_node_97 | 0.4 | n |  | TRUE
36 | bus_LV_500-1_0_3_node_38 | 0.4 | n |  | TRUE
37 | bus_LV_500-1_0_3_node_20 | 0.4 | n |  | TRUE
38 | bus_LV_500-1_0_3_node_21 | 0.4 | n |  | TRUE
39 | bus_LV_500-1_0_3_node_22 | 0.4 | n |  | TRUE
40 | bus_LV_500-1_0_3_node_24 | 0.4 | n |  | TRUE
41 | bus_LV_500-1_0_3_node_45 | 0.4 | n |  | TRUE
42 | bus_LV_500-1_0_3_node_30 | 0.4 | n |  | TRUE
43 | bus_LV_500-1_0_3_node_46 | 0.4 | n |  | TRUE
44 | bus_LV_500-1_0_3_node_26 | 0.4 | n |  | TRUE
45 | bus_LV_500-1_0_3_node_28 | 0.4 | n |  | TRUE
46 | bus_LV_500-1_0_3_node_34 | 0.4 | n |  | TRUE
47 | bus_LV_500-1_0_3_node_69 | 0.4 | n |  | TRUE
48 | bus_LV_500-1_0_3_node_52 | 0.4 | n |  | TRUE
49 | bus_LV_500-1_0_3_node_106 | 0.4 | n |  | TRUE
50 | bus_LV_500-1_0_3_node_118 | 0.4 | n |  | TRUE
51 | bus_LV_500-1_0_3_node_51 | 0.4 | n |  | TRUE
52 | bus_LV_500-1_0_3_node_35 | 0.4 | n |  | TRUE
53 | bus_LV_500-1_0_3_node_36 | 0.4 | n |  | TRUE
54 | bus_LV_500-1_0_3_node_37 | 0.4 | n |  | TRUE
55 | bus_LV_500-1_0_3_node_41 | 0.4 | n |  | TRUE
56 | bus_LV_500-1_0_3_node_43 | 0.4 | n |  | TRUE
57 | bus_LV_500-1_0_3_node_53 | 0.4 | n |  | TRUE
58 | bus_LV_500-1_0_3_node_54 | 0.4 | n |  | TRUE
59 | bus_LV_500-1_0_3_node_55 | 0.4 | n |  | TRUE
60 | bus_LV_500-1_0_3_node_66 | 0.4 | n |  | TRUE
61 | bus_LV_500-1_0_3_node_105 | 0.4 | n |  | TRUE
62 | bus_LV_500-1_0_3_node_65 | 0.4 | n |  | TRUE
63 | bus_LV_500-1_0_3_node_104 | 0.4 | n |  | TRUE
64 | bus_LV_500-1_0_3_node_56 | 0.4 | n |  | TRUE
65 | bus_LV_500-1_0_3_node_57 | 0.4 | n |  | TRUE
66 | bus_LV_500-1_0_3_node_58 | 0.4 | n |  | TRUE
67 | bus_LV_500-1_0_3_node_59 | 0.4 | n |  | TRUE
68 | bus_LV_500-1_0_3_node_122 | 0.4 | n |  | TRUE
69 | bus_LV_500-1_0_3_node_60 | 0.4 | n |  | TRUE
70 | bus_LV_500-1_0_3_node_110 | 0.4 | n |  | TRUE
71 | bus_LV_500-1_0_3_node_119 | 0.4 | n |  | TRUE
72 | bus_LV_500-1_0_3_node_120 | 0.4 | n |  | TRUE
73 | bus_LV_500-1_0_3_node_121 | 0.4 | n |  | TRUE
74 | bus_LV_500-1_0_3_node_76 | 0.4 | n |  | TRUE
75 | bus_LV_500-1_0_3_node_115 | 0.4 | n |  | TRUE
76 | bus_LV_500-1_0_3_node_61 | 0.4 | n |  | TRUE
77 | bus_LV_500-1_0_3_node_62 | 0.4 | n |  | TRUE
78 | bus_LV_500-1_0_3_node_63 | 0.4 | n |  | TRUE
79 | bus_LV_500-1_0_3_node_64 | 0.4 | n |  | TRUE
80 | bus_LV_500-1_0_3_node_109 | 0.4 | n |  | TRUE
81 | bus_LV_500-1_0_3_node_117 | 0.4 | n |  | TRUE
82 | bus_LV_500-1_0_3_node_108 | 0.4 | n |  | TRUE
83 | bus_LV_500-1_0_3_node_112 | 0.4 | n |  | TRUE
84 | bus_LV_500-1_0_3_node_67 | 0.4 | n |  | TRUE
85 | bus_LV_500-1_0_3_node_68 | 0.4 | n |  | TRUE
86 | bus_LV_500-1_0_3_node_70 | 0.4 | n |  | TRUE
87 | bus_LV_500-1_0_3_node_71 | 0.4 | n |  | TRUE
88 | bus_LV_500-1_0_3_node_72 | 0.4 | n |  | TRUE
89 | bus_LV_500-1_0_3_node_73 | 0.4 | n |  | TRUE
90 | bus_LV_500-1_0_3_node_74 | 0.4 | n |  | TRUE
91 | bus_LV_500-1_0_3_node_95 | 0.4 | n |  | TRUE
92 | bus_LV_500-1_0_3_node_89 | 0.4 | n |  | TRUE
93 | bus_LV_500-1_0_3_node_102 | 0.4 | n |  | TRUE
94 | bus_LV_500-1_0_3_node_87 | 0.4 | n |  | TRUE
95 | bus_LV_500-1_0_3_node_103 | 0.4 | n |  | TRUE
96 | bus_LV_500-1_0_3_node_101 | 0.4 | n |  | TRUE
97 | bus_LV_500-1_0_3_node_77 | 0.4 | n |  | TRUE
98 | bus_LV_500-1_0_3_node_78 | 0.4 | n |  | TRUE
99 | bus_LV_500-1_0_3_node_79 | 0.4 | n |  | TRUE
100 | bus_LV_500-1_0_3_node_80 | 0.4 | n |  | TRUE
101 | bus_LV_500-1_0_3_node_81 | 0.4 | n |  | TRUE
102 | bus_LV_500-1_0_3_node_90 | 0.4 | n |  | TRUE
103 | bus_LV_500-1_0_3_node_82 | 0.4 | n |  | TRUE
104 | bus_LV_500-1_0_3_node_91 | 0.4 | n |  | TRUE
105 | bus_LV_500-1_0_3_node_100 | 0.4 | n |  | TRUE
106 | bus_LV_500-1_0_3_node_99 | 0.4 | n |  | TRUE
107 | bus_LV_500-1_0_3_node_85 | 0.4 | n |  | TRUE
108 | bus_LV_500-1_0_3_node_86 | 0.4 | n |  | TRUE
109 | bus_LV_500-1_0_3_node_88 | 0.4 | n |  | TRUE
110 | bus_LV_500-1_0_3_node_92 | 0.4 | n |  | TRUE
111 | bus_LV_500-1_0_3_node_93 | 0.4 | n |  | TRUE
112 | bus_LV_500-1_0_3_node_96 | 0.4 | n |  | TRUE
113 | bus_LV_500-1_0_3_node_94 | 0.4 | n |  | TRUE
114 | bus_LV_500-1_0_3_node_111 | 0.4 | n |  | TRUE
115 | bus_LV_500-1_0_3_node_116 | 0.4 | n |  | TRUE
116 | bus_LV_500-1_0_3_node_114 | 0.4 | n |  | TRUE
117 | bus_LV_500-1_0_3_node_113 | 0.4 | n |  | TRUE
118 | bus_MV_324_1_node_121 | 20 | n |  | TRUE

## load
| name | bus | p_mw | q_mvar | const_z_percent | const_i_percent | sn_mva | scaling | in_service | type
0 | LV_500-1_0_3_load_0 | 0 | 0.0006697 | 0.00016784 | 0 | 0 |  | 1 | TRUE | wye
1 | LV_500-1_0_3_load_1 | 1 | 0.0013148 | 0.00032951 | 0 | 0 |  | 1 | TRUE | wye
2 | LV_500-1_0_3_load_2 | 2 | 0.0036603 | 0.00091736 | 0 | 0 |  | 1 | TRUE | wye
3 | LV_500-1_0_3_load_3 | 3 | 0.00070925 | 0.00017776 | 0 | 0 |  | 1 | TRUE | wye
4 | LV_500-1_0_3_load_4 | 4 | 0.0027852 | 0.00069805 | 0 | 0 |  | 1 | TRUE | wye
5 | LV_500-1_0_3_load_44 | 6 | 0.0029783 | 0.00074643 | 0 | 0 |  | 1 | TRUE | wye
6 | LV_500-1_0_3_load_17 | 7 | 0.0015166 | 0.00038009 | 0 | 0 |  | 1 | TRUE | wye
7 | LV_500-1_0_3_load_5 | 9 | 0.0025663 | 0.00064317 | 0 | 0 |  | 1 | TRUE | wye
8 | LV_500-1_0_3_load_6 | 10 | 0.0039089 | 0.00097967 | 0 | 0 |  | 1 | TRUE | wye
9 | LV_500-1_0_3_load_8 | 12 | 0.0048299 | 0.0012105 | 0 | 0 |  | 1 | TRUE | wye
10 | LV_500-1_0_3_load_9 | 13 | 0.0038197 | 0.00095732 | 0 | 0 |  | 1 | TRUE | wye
11 | LV_500-1_0_3_load_10 | 14 | 0.00085893 | 0.00021527 | 0 | 0 |  | 1 | TRUE | wye
12 | LV_500-1_0_3_load_48 | 15 | 0.0010153 | 0.00025446 | 0 | 0 |  | 1 | TRUE | wye
13 | LV_500-1_0_3_load_39 | 16 | 0.003362 | 0.00084258 | 0 | 0 |  | 1 | TRUE | wye
14 | LV_500-1_0_3_load_47 | 18 | 0.002237 | 0.00056066 | 0 | 0 |  | 1 | TRUE | wye
15 | LV_500-1_0_3_load_25 | 20 | 0.001084 | 0.00027167 | 0 | 0 |  | 1 | TRUE | wye
16 | LV_500-1_0_3_load_11 | 21 | 0.0011485 | 0.00028783 | 0 | 0 |  | 1 | TRUE | wye
17 | LV_500-1_0_3_load_14 | 23 | 0.0018541 | 0.00046467 | 0 | 0 |  | 1 | TRUE | wye
18 | LV_500-1_0_3_load_50 | 25 | 0.0015865 | 0.0003976 | 0 | 0 |  | 1 | TRUE | wye
19 | LV_500-1_0_3_load_32 | 26 | 0.001567 | 0.00039273 | 0 | 0 |  | 1 | TRUE | wye
20 | LV_500-1_0_3_load_40 | 27 | 0.003074 | 0.00077041 | 0 | 0 |  | 1 | TRUE | wye
21 | LV_500-1_0_3_load_98 | 31 | 0.00090811 | 0.00022759 | 0 | 0 |  | 1 | TRUE | wye
22 | LV_500-1_0_3_load_49 | 32 | 0.0004266 | 0.00010692 | 0 | 0 |  | 1 | TRUE | wye
23 | LV_500-1_0_3_load_107 | 33 | 0.0021613 | 0.00054168 | 0 | 0 |  | 1 | TRUE | wye
24 | LV_500-1_0_3_load_97 | 35 | 0.0011485 | 0.00028784 | 0 | 0 |  | 1 | TRUE | wye
25 | LV_500-1_0_3_load_38 | 36 | 0.00062049 | 0.00015551 | 0 | 0 |  | 1 | TRUE | wye
26 | LV_500-1_0_3_load_20 | 37 | 0.0017499 | 0.00043855 | 0 | 0 |  | 1 | TRUE | wye
27 | LV_500-1_0_3_load_21 | 38 | 0.0015592 | 0.00039077 | 0 | 0 |  | 1 | TRUE | wye
28 | LV_500-1_0_3_load_22 | 39 | 0.0018762 | 0.00047023 | 0 | 0 |  | 1 | TRUE | wye
29 | LV_500-1_0_3_load_24 | 40 | 0.0019191 | 0.00048096 | 0 | 0 |  | 1 | TRUE | wye
30 | LV_500-1_0_3_load_45 | 41 | 0.003855 | 0.00096614 | 0 | 0 |  | 1 | TRUE | wye
31 | LV_500-1_0_3_load_30 | 42 | 0.0027809 | 0.00069696 | 0 | 0 |  | 1 | TRUE | wye
32 | LV_500-1_0_3_load_46 | 43 | 0.0013571 | 0.00034013 | 0 | 0 |  | 1 | TRUE | wye
33 | LV_500-1_0_3_load_26 | 44 | 0.0008756 | 0.00021945 | 0 | 0 |  | 1 | TRUE | wye
34 | LV_500-1_0_3_load_28 | 45 | 0.0040642 | 0.0010186 | 0 | 0 |  | 1 | TRUE | wye
35 | LV_500-1_0_3_load_69 | 47 | 0.0015038 | 0.00037689 | 0 | 0 |  | 1 | TRUE | wye
36 | LV_500-1_0_3_load_52 | 48 | 0.0016112 | 0.00040381 | 0 | 0 |  | 1 | TRUE | wye
37 | LV_500-1_0_3_load_106 | 49 | 0.0025639 | 0.00064257 | 0 | 0 |  | 1 | TRUE | wye
38 | LV_500-1_0_3_load_118 | 50 | 0.0042624 | 0.0010683 | 0 | 0 |  | 1 | TRUE | wye
39 | LV_500-1_0_3_load_51 | 51 | 0.0087724 | 0.0021986 | 0 | 0 |  | 1 | TRUE | wye
40 | LV_500-1_0_3_load_35 | 52 | 0.0023713 | 0.00059431 | 0 | 0 |  | 1 | TRUE | wye
41 | LV_500-1_0_3_load_36 | 53 | 0.00095684 | 0.00023981 | 0 | 0 |  | 1 | TRUE | wye
42 | LV_500-1_0_3_load_37 | 54 | 0.0014263 | 0.00035746 | 0 | 0 |  | 1 | TRUE | wye
43 | LV_500-1_0_3_load_41 | 55 | 0.0014735 | 0.00036928 | 0 | 0 |  | 1 | TRUE | wye
44 | LV_500-1_0_3_load_43 | 56 | 0.0035025 | 0.00087782 | 0 | 0 |  | 1 | TRUE | wye
45 | LV_500-1_0_3_load_54 | 58 | 0.0020814 | 0.00052164 | 0 | 0 |  | 1 | TRUE | wye
46 | LV_500-1_0_3_load_55 | 59 | 0.0015991 | 0.00040077 | 0 | 0 |  | 1 | TRUE | wye
47 | LV_500-1_0_3_load_66 | 60 | 0.0032049 | 0.00080323 | 0 | 0 |  | 1 | TRUE | wye
48 | LV_500-1_0_3_load_105 | 61 | 0.0027381 | 0.00068623 | 0 | 0 |  | 1 | TRUE | wye
49 | LV_500-1_0_3_load_65 | 62 | 0.0020983 | 0.00052589 | 0 | 0 |  | 1 | TRUE | wye
50 | LV_500-1_0_3_load_104 | 63 | 0.0027581 | 0.00069124 | 0 | 0 |  | 1 | TRUE | wye
51 | LV_500-1_0_3_load_56 | 64 | 0.002014 | 0.00050476 | 0 | 0 |  | 1 | TRUE | wye
52 | LV_500-1_0_3_load_57 | 65 | 0.0025139 | 0.00063004 | 0 | 0 |  | 1 | TRUE | wye
53 | LV_500-1_0_3_load_58 | 66 | 0.0021026 | 0.00052696 | 0 | 0 |  | 1 | TRUE | wye
54 | LV_500-1_0_3_load_59 | 67 | 0.0024351 | 0.00061028 | 0 | 0 |  | 1 | TRUE | wye
55 | LV_500-1_0_3_load_60 | 69 | 0.00196 | 0.00049122 | 0 | 0 |  | 1 | TRUE | wye
56 | LV_500-1_0_3_load_110 | 70 | 0.0017876 | 0.00044801 | 0 | 0 |  | 1 | TRUE | wye
57 | LV_500-1_0_3_load_119 | 71 | 0.0059031 | 0.0014794 | 0 | 0 |  | 1 | TRUE | wye
58 | LV_500-1_0_3_load_121 | 73 | 0.0035686 | 0.00089437 | 0 | 0 |  | 1 | TRUE | wye
59 | LV_500-1_0_3_load_76 | 74 | 0.0019784 | 0.00049583 | 0 | 0 |  | 1 | TRUE | wye
60 | LV_500-1_0_3_load_115 | 75 | 0.0022682 | 0.00056848 | 0 | 0 |  | 1 | TRUE | wye
61 | LV_500-1_0_3_load_61 | 76 | 0.0015316 | 0.00038386 | 0 | 0 |  | 1 | TRUE | wye
62 | LV_500-1_0_3_load_62 | 77 | 0.0014925 | 0.00037405 | 0 | 0 |  | 1 | TRUE | wye
63 | LV_500-1_0_3_load_63 | 78 | 0.0039941 | 0.001001 | 0 | 0 |  | 1 | TRUE | wye
64 | LV_500-1_0_3_load_117 | 81 | 0.0099017 | 0.0024816 | 0 | 0 |  | 1 | TRUE | wye
65 | LV_500-1_0_3_load_108 | 82 | 0.0012597 | 0.00031571 | 0 | 0 |  | 1 | TRUE | wye
66 | LV_500-1_0_3_load_112 | 83 | 0.0019047 | 0.00047737 | 0 | 0 |  | 1 | TRUE | wye
67 | LV_500-1_0_3_load_67 | 84 | 0.0018812 | 0.00047147 | 0 | 0 |  | 1 | TRUE | wye
68 | LV_500-1_0_3_load_68 | 85 | 0.0014766 | 0.00037008 | 0 | 0 |  | 1 | TRUE | wye
69 | LV_500-1_0_3_load_70 | 86 | 0.002677 | 0.00067091 | 0 | 0 |  | 1 | TRUE | wye
70 | LV_500-1_0_3_load_71 | 87 | 0.0017423 | 0.00043666 | 0 | 0 |  | 1 | TRUE | wye
71 | LV_500-1_0_3_load_72 | 88 | 0.0014254 | 0.00035723 | 0 | 0 |  | 1 | TRUE | wye
72 | LV_500-1_0_3_load_73 | 89 | 0.0017163 | 0.00043014 | 0 | 0 |  | 1 | TRUE | wye
73 | LV_500-1_0_3_load_95 | 91 | 0.0031549 | 0.00079069 | 0 | 0 |  | 1 | TRUE | wye
74 | LV_500-1_0_3_load_89 | 92 | 0.0011591 | 0.00029049 | 0 | 0 |  | 1 | TRUE | wye
75 | LV_500-1_0_3_load_87 | 94 | 0.0020299 | 0.00050875 | 0 | 0 |  | 1 | TRUE | wye
76 | LV_500-1_0_3_load_103 | 95 | 0.0012466 | 0.00031244 | 0 | 0 |  | 1 | TRUE | wye
77 | LV_500-1_0_3_load_101 | 96 | 0.00091179 | 0.00022852 | 0 | 0 |  | 1 | TRUE | wye
78 | LV_500-1_0_3_load_77 | 97 | 0.0011261 | 0.00028222 | 0 | 0 |  | 1 | TRUE | wye
79 | LV_500-1_0_3_load_78 | 98 | 0.0010717 | 0.0002686 | 0 | 0 |  | 1 | TRUE | wye
80 | LV_500-1_0_3_load_80 | 100 | 0.003555 | 0.00089097 | 0 | 0 |  | 1 | TRUE | wye
81 | LV_500-1_0_3_load_81 | 101 | 0.00056323 | 0.00014116 | 0 | 0 |  | 1 | TRUE | wye
82 | LV_500-1_0_3_load_90 | 102 | 0.00098252 | 0.00024624 | 0 | 0 |  | 1 | TRUE | wye
83 | LV_500-1_0_3_load_82 | 103 | 0.0015912 | 0.00039878 | 0 | 0 |  | 1 | TRUE | wye
84 | LV_500-1_0_3_load_91 | 104 | 0.0012216 | 0.00030616 | 0 | 0 |  | 1 | TRUE | wye
85 | LV_500-1_0_3_load_100 | 105 | 0.0027828 | 0.00069742 | 0 | 0 |  | 1 | TRUE | wye
86 | LV_500-1_0_3_load_99 | 106 | 0.0018395 | 0.00046103 | 0 | 0 |  | 1 | TRUE | wye
87 | LV_500-1_0_3_load_85 | 107 | 0.001322 | 0.00033131 | 0 | 0 |  | 1 | TRUE | wye
88 | LV_500-1_0_3_load_86 | 108 | 0.0019976 | 0.00050065 | 0 | 0 |  | 1 | TRUE | wye
89 | LV_500-1_0_3_load_88 | 109 | 0.0018118 | 0.00045408 | 0 | 0 |  | 1 | TRUE | wye
90 | LV_500-1_0_3_load_92 | 110 | 0.0014192 | 0.00035569 | 0 | 0 |  | 1 | TRUE | wye
91 | LV_500-1_0_3_load_93 | 111 | 0.00080998 | 0.000203 | 0 | 0 |  | 1 | TRUE | wye
92 | LV_500-1_0_3_load_96 | 112 | 0.0016202 | 0.00040605 | 0 | 0 |  | 1 | TRUE | wye
93 | LV_500-1_0_3_load_94 | 113 | 0.0064461 | 0.0016155 | 0 | 0 |  | 1 | TRUE | wye
94 | LV_500-1_0_3_load_111 | 114 | 0.001014 | 0.00025413 | 0 | 0 |  | 1 | TRUE | wye
95 | LV_500-1_0_3_load_116 | 115 | 0.0013342 | 0.00033438 | 0 | 0 |  | 1 | TRUE | wye
96 | LV_500-1_0_3_load_114 | 116 | 0.00097741 | 0.00024496 | 0 | 0 |  | 1 | TRUE | wye
97 | LV_500-1_0_3_load_113 | 117 | 0.0024166 | 0.00060565 | 0 | 0 |  | 1 | TRUE | wye

## ext_grid
| name | bus | vm_pu | va_degree | slack_weight | in_service
0 |  | 50 | 1 | 0 | 1 | TRUE

## line
| name | std_type | from_bus | to_bus | length_km | r_ohm_per_km | x_ohm_per_km | c_nf_per_km | g_us_per_km | max_i_ka | df | parallel | type | in_service
0 | LV_500-1_0_3_line_0 | NAYY 4x150 SE | 0 | 1 | 0.0029461 | 0.208 | 0.08 | 261 | 0 | 0.27 | 1 | 1 | cs | TRUE
1 | LV_500-1_0_3_line_1 | NAYY 4x150 SE | 0 | 2 | 0.040325 | 0.208 | 0.08 | 261 | 0 | 0.27 | 1 | 1 | cs | TRUE
2 | LV_500-1_0_3_line_2 | NAYY 4x150 SE | 1 | 3 | 0.00967 | 0.208 | 0.08 | 261 | 0 | 0.27 | 1 | 1 | cs | TRUE
3 | LV_500-1_0_3_line_3 | NAYY 4x150 SE | 2 | 4 | 0.00095244 | 0.208 | 0.08 | 261 | 0 | 0.27 | 1 | 1 | cs | TRUE
4 | LV_500-1_0_3_line_4 | NAYY 4x150 SE | 3 | 5 | 0.059275 | 0.208 | 0.08 | 261 | 0 | 0.27 | 1 | 1 | cs | TRUE
5 | LV_500-1_0_3_line_5 | NAYY 4x150 SE | 4 | 6 | 0.0011495 | 0.208 | 0.08 | 261 | 0 | 0.27 | 1 | 1 | cs | TRUE
6 | LV_500-1_0_3_line_6 | NAYY 4x150 SE | 5 | 7 | 0.017667 | 0.208 | 0.08 | 261 | 0 | 0.27 | 1 | 1 | cs | TRUE
7 | LV_500-1_0_3_line_7 | NAYY 4x150 SE | 6 | 8 | 0.017201 | 0.208 | 0.08 | 261 | 0 | 0.27 | 1 | 1 | cs | TRUE
8 | LV_500-1_0_3_line_8 | NAYY 4x150 SE | 7 | 28 | 0.035488 | 0.208 | 0.08 | 261 | 0 | 0.27 | 1 | 1 | cs | TRUE
9 | LV_500-1_0_3_line_9 | NAYY 4x150 SE | 8 | 41 | 0.014672 | 0.208 | 0.08 | 261 | 0 | 0.27 | 1 | 1 | cs | TRUE
10 | LV_500-1_0_3_line_10 | NAYY 4x150 SE | 8 | 38 | 0.028773 | 0.208 | 0.08 | 261 | 0 | 0.27 | 1 | 1 | cs | TRUE
11 | LV_500-1_0_3_line_11 | NAYY 4x150 SE | 9 | 10 | 0.001652 | 0.208 | 0.08 | 261 | 0 | 0.27 | 1 | 1 | cs | TRUE
12 | LV_500-1_0_3_line_12 | NAYY 4x150 SE | 9 | 11 | 0.023991 | 0.208 | 0.08 | 261 | 0 | 0.27 | 1 | 1 | cs | TRUE
13 | LV_500-1_0_3_line_13 | NAYY 4x150 SE | 10 | 12 | 0.022022 | 0.208 | 0.08 | 261 | 0 | 0.27 | 1 | 1 | cs | TRUE
14 | LV_500-1_0_3_line_14 | NAYY 4x150 SE | 11 | 13 | 0.026382 | 0.208 | 0.08 | 261 | 0 | 0.27 | 1 | 1 | cs | TRUE
15 | LV_500-1_0_3_line_15 | NAYY 4x150 SE | 11 | 14 | 0.033713 | 0.208 | 0.08 | 261 | 0 | 0.27 | 1 | 1 | cs | TRUE
16 | LV_500-1_0_3_line_16 | NAYY 4x150 SE | 12 | 15 | 0.011056 | 0.208 | 0.08 | 261 | 0 | 0.27 | 1 | 1 | cs | TRUE
17 | LV_500-1_0_3_line_17 | NAYY 4x150 SE | 13 | 16 | 0.0010008 | 0.208 | 0.08 | 261 | 0 | 0.27 | 1 | 1 | cs | TRUE
18 | LV_500-1_0_3_line_18 | NAYY 4x150 SE | 14 | 17 | 0.039285 | 0.208 | 0.08 | 261 | 0 | 0.27 | 1 | 1 | cs | TRUE
19 | LV_500-1_0_3_line_19 | NAYY 4x150 SE | 15 | 18 | 0.01302 | 0.208 | 0.08 | 261 | 0 | 0.27 | 1 | 1 | cs | TRUE
20 | LV_500-1_0_3_line_20 | NAYY 4x150 SE | 16 | 19 | 0.031904 | 0.208 | 0.08 | 261 | 0 | 0.27 | 1 | 1 | cs | TRUE
21 | LV_500-1_0_3_line_21 | NAYY 4x150 SE | 17 | 20 | 0.02086 | 0.208 | 0.08 | 261 | 0 | 0.27 | 1 | 1 | cs | TRUE
22 | LV_500-1_0_3_line_22 | NAYY 4x150 SE | 18 | 43 | 0.014517 | 0.208 | 0.08 | 261 | 0 | 0.27 | 1 | 1 | cs | TRUE
23 | LV_500-1_0_3_line_23 | NAYY 4x150 SE | 19 | 25 | 0.017247 | 0.208 | 0.08 | 261 | 0 | 0.27 | 1 | 1 | cs | TRUE
24 | LV_500-1_0_3_line_24 | NAYY 4x150 SE | 19 | 22 | 0.005569 | 0.208 | 0.08 | 261 | 0 | 0.27 | 1 | 1 | cs | TRUE
25 | LV_500-1_0_3_line_25 | NAYY 4x150 SE | 20 | 44 | 0.019951 | 0.208 | 0.08 | 261 | 0 | 0.27 | 1 | 1 | cs | TRUE
26 | LV_500-1_0_3_line_26 | NAYY 4x150 SE | 21 | 22 | 0.018583 | 0.208 | 0.08 | 261 | 0 | 0.27 | 1 | 1 | cs | TRUE
27 | LV_500-1_0_3_line_27 | NAYY 4x150 SE | 23 | 24 | 0.082774 | 0.208 | 0.08 | 261 | 0 | 0.27 | 1 | 1 | cs | TRUE
28 | LV_500-1_0_3_line_28 | NAYY 4x150 SE | 24 | 26 | 0.004179 | 0.208 | 0.08 | 261 | 0 | 0.27 | 1 | 1 | cs | TRUE
29 | LV_500-1_0_3_line_29 | NAYY 4x150 SE | 24 | 27 | 0.014142 | 0.208 | 0.08 | 261 | 0 | 0.27 | 1 | 1 | cs | TRUE
30 | LV_500-1_0_3_line_30 | NAYY 4x150 SE | 26 | 34 | 0.05116 | 0.208 | 0.08 | 261 | 0 | 0.27 | 1 | 1 | cs | TRUE
31 | LV_500-1_0_3_line_31 | NAYY 4x150 SE | 27 | 55 | 0.026132 | 0.208 | 0.08 | 261 | 0 | 0.27 | 1 | 1 | cs | TRUE
32 | LV_500-1_0_3_line_32 | NAYY 4x150 SE | 28 | 32 | 0.023262 | 0.208 | 0.08 | 261 | 0 | 0.27 | 1 | 1 | cs | TRUE
33 | LV_500-1_0_3_line_33 | NAYY 4x150 SE | 29 | 30 | 0.029728 | 0.208 | 0.08 | 261 | 0 | 0.27 | 1 | 1 | cs | TRUE
34 | LV_500-1_0_3_line_34 | NAYY 4x150 SE | 29 | 31 | 0.047796 | 0.208 | 0.08 | 261 | 0 | 0.27 | 1 | 1 | cs | TRUE
35 | LV_500-1_0_3_line_35 | NAYY 4x150 SE | 30 | 33 | 0.053508 | 0.208 | 0.08 | 261 | 0 | 0.27 | 1 | 2 | cs | TRUE
36 | LV_500-1_0_3_line_36 | NAYY 4x150 SE | 30 | 34 | 0.12361 | 0.208 | 0.08 | 261 | 0 | 0.27 | 1 | 2 | cs | TRUE
37 | LV_500-1_0_3_line_37 | NAYY 4x150 SE | 31 | 35 | 0.0066275 | 0.208 | 0.08 | 261 | 0 | 0.27 | 1 | 1 | cs | TRUE
38 | LV_500-1_0_3_line_38 | NAYY 4x150 SE | 32 | 36 | 0.011973 | 0.208 | 0.08 | 261 | 0 | 0.27 | 1 | 1 | cs | TRUE
39 | LV_500-1_0_3_line_39 | NAYY 4x150 SE | 33 | 49 | 0.0094039 | 0.208 | 0.08 | 261 | 0 | 0.27 | 1 | 2 | cs | TRUE
40 | LV_500-1_0_3_line_40 | NAYY 4x150 SE | 34 | 42 | 0.03304 | 0.208 | 0.08 | 261 | 0 | 0.27 | 1 | 2 | cs | TRUE
41 | LV_500-1_0_3_line_41 | NAYY 4x150 SE | 35 | 106 | 0.015203 | 0.208 | 0.08 | 261 | 0 | 0.27 | 1 | 1 | cs | TRUE
42 | LV_500-1_0_3_line_42 | NAYY 4x150 SE | 36 | 54 | 0.010724 | 0.208 | 0.08 | 261 | 0 | 0.27 | 1 | 1 | cs | TRUE
43 | LV_500-1_0_3_line_43 | NAYY 4x150 SE | 37 | 38 | 0.0074223 | 0.208 | 0.08 | 261 | 0 | 0.27 | 1 | 1 | cs | TRUE
44 | LV_500-1_0_3_line_44 | NAYY 4x150 SE | 37 | 39 | 0.0039014 | 0.208 | 0.08 | 261 | 0 | 0.27 | 1 | 1 | cs | TRUE
45 | LV_500-1_0_3_line_45 | NAYY 4x150 SE | 39 | 40 | 0.0094702 | 0.208 | 0.08 | 261 | 0 | 0.27 | 1 | 1 | cs | TRUE
46 | LV_500-1_0_3_line_46 | NAYY 4x150 SE | 40 | 42 | 0.025477 | 0.208 | 0.08 | 261 | 0 | 0.27 | 1 | 2 | cs | TRUE
47 | LV_500-1_0_3_line_47 | NAYY 4x150 SE | 41 | 43 | 0.025581 | 0.208 | 0.08 | 261 | 0 | 0.27 | 1 | 1 | cs | TRUE
48 | LV_500-1_0_3_line_48 | NAYY 4x150 SE | 44 | 45 | 0.022922 | 0.208 | 0.08 | 261 | 0 | 0.27 | 1 | 1 | cs | TRUE
49 | LV_500-1_0_3_line_49 | NAYY 4x150 SE | 46 | 47 | 0.0083809 | 0.208 | 0.08 | 261 | 0 | 0.27 | 1 | 1 | cs | TRUE
50 | LV_500-1_0_3_line_50 | NAYY 4x150 SE | 46 | 48 | 0.022871 | 0.208 | 0.08 | 261 | 0 | 0.27 | 1 | 1 | cs | TRUE
51 | LV_500-1_0_3_line_51 | NAYY 4x150 SE | 47 | 50 | 0.012334 | 0.208 | 0.08 | 261 | 0 | 0.27 | 1 | 1 | cs | TRUE
52 | LV_500-1_0_3_line_52 | NAYY 4x150 SE | 48 | 51 | 0.011734 | 0.208 | 0.08 | 261 | 0 | 0.27 | 1 | 1 | cs | TRUE
53 | LV_500-1_0_3_line_53 | NAYY 4x150 SE | 49 | 82 | 0.029164 | 0.208 | 0.08 | 261 | 0 | 0.27 | 1 | 2 | cs | TRUE
54 | LV_500-1_0_3_line_54 | NAYY 4x150 SE | 50 | 80 | 0.021756 | 0.208 | 0.08 | 261 | 0 | 0.27 | 1 | 2 | cs | TRUE
55 | LV_500-1_0_3_line_55 | NAYY 4x150 SE | 52 | 53 | 0.011778 | 0.208 | 0.08 | 261 | 0 | 0.27 | 1 | 1 | cs | TRUE
56 | LV_500-1_0_3_line_56 | NAYY 4x150 SE | 52 | 54 | 0.013953 | 0.208 | 0.08 | 261 | 0 | 0.27 | 1 | 1 | cs | TRUE
57 | LV_500-1_0_3_line_57 | NAYY 4x150 SE | 55 | 56 | 0.0083595 | 0.208 | 0.08 | 261 | 0 | 0.27 | 1 | 1 | cs | TRUE
58 | LV_500-1_0_3_line_58 | NAYY 4x150 SE | 57 | 58 | 0.0099047 | 0.208 | 0.08 | 261 | 0 | 0.27 | 1 | 1 | cs | TRUE
59 | LV_500-1_0_3_line_59 | NAYY 4x150 SE | 57 | 59 | 0.012809 | 0.208 | 0.08 | 261 | 0 | 0.27 | 1 | 1 | cs | TRUE
60 | LV_500-1_0_3_line_60 | NAYY 4x150 SE | 58 | 60 | 0.017159 | 0.208 | 0.08 | 261 | 0 | 0.27 | 1 | 1 | cs | TRUE
61 | LV_500-1_0_3_line_61 | NAYY 4x150 SE | 59 | 61 | 0.0058414 | 0.208 | 0.08 | 261 | 0 | 0.27 | 1 | 1 | cs | TRUE
62 | LV_500-1_0_3_line_62 | NAYY 4x150 SE | 60 | 62 | 0.0080234 | 0.208 | 0.08 | 261 | 0 | 0.27 | 1 | 1 | cs | TRUE
63 | LV_500-1_0_3_line_63 | NAYY 4x150 SE | 61 | 63 | 0.018354 | 0.208 | 0.08 | 261 | 0 | 0.27 | 1 | 1 | cs | TRUE
64 | LV_500-1_0_3_line_64 | NAYY 4x150 SE | 62 | 84 | 0.018297 | 0.208 | 0.08 | 261 | 0 | 0.27 | 1 | 1 | cs | TRUE
65 | LV_500-1_0_3_line_65 | NAYY 4x150 SE | 63 | 91 | 0.012316 | 0.208 | 0.08 | 261 | 0 | 0.27 | 1 | 1 | cs | TRUE
66 | LV_500-1_0_3_line_66 | NAYY 4x150 SE | 64 | 65 | 0.022441 | 0.208 | 0.08 | 261 | 0 | 0.27 | 1 | 1 | cs | TRUE
67 | LV_500-1_0_3_line_67 | NAYY 4x150 SE | 64 | 66 | 0.025267 | 0.208 | 0.08 | 261 | 0 | 0.27 | 1 | 1 | cs | TRUE
68 | LV_500-1_0_3_line_68 | NAYY 4x150 SE | 65 | 67 | 0.021522 | 0.208 | 0.08 | 261 | 0 | 0.27 | 1 | 1 | cs | TRUE
69 | LV_500-1_0_3_line_69 | NAYY 4x150 SE | 65 | 68 | 0.53872 | 0.208 | 0.08 | 261 | 0 | 0.27 | 1 | 1 | cs | TRUE
70 | LV_500-1_0_3_line_70 | NAYY 4x150 SE | 66 | 69 | 0.0018236 | 0.208 | 0.08 | 261 | 0 | 0.27 | 1 | 1 | cs | TRUE
71 | LV_500-1_0_3_line_71 | NAYY 4x150 SE | 67 | 70 | 0.00084468 | 0.208 | 0.08 | 261 | 0 | 0.27 | 1 | 1 | cs | TRUE
72 | LV_500-1_0_3_line_72 | NAYY 4x150 SE | 68 | 73 | 0.11156 | 0.208 | 0.08 | 261 | 0 | 0.27 | 1 | 1 | cs | TRUE
73 | LV_500-1_0_3_line_73 | NAYY 4x150 SE | 69 | 74 | 0.028608 | 0.208 | 0.08 | 261 | 0 | 0.27 | 1 | 1 | cs | TRUE
74 | LV_500-1_0_3_line_74 | NAYY 4x150 SE | 70 | 75 | 0.024109 | 0.208 | 0.08 | 261 | 0 | 0.27 | 1 | 1 | cs | TRUE
75 | LV_500-1_0_3_line_75 | NAYY 4x150 SE | 71 | 72 | 0.020006 | 0.208 | 0.08 | 261 | 0 | 0.27 | 1 | 1 | cs | TRUE
76 | LV_500-1_0_3_line_76 | NAYY 4x150 SE | 72 | 73 | 0.035858 | 0.208 | 0.08 | 261 | 0 | 0.27 | 1 | 1 | cs | TRUE
77 | LV_500-1_0_3_line_77 | NAYY 4x150 SE | 75 | 117 | 0.0053708 | 0.208 | 0.08 | 261 | 0 | 0.27 | 1 | 1 | cs | TRUE
78 | LV_500-1_0_3_line_78 | NAYY 4x150 SE | 76 | 77 | 0.0062813 | 0.208 | 0.08 | 261 | 0 | 0.27 | 1 | 1 | cs | TRUE
79 | LV_500-1_0_3_line_79 | NAYY 4x150 SE | 76 | 78 | 0.0020092 | 0.208 | 0.08 | 261 | 0 | 0.27 | 1 | 1 | cs | TRUE
80 | LV_500-1_0_3_line_80 | NAYY 4x150 SE | 77 | 79 | 0.01914 | 0.208 | 0.08 | 261 | 0 | 0.27 | 1 | 1 | cs | TRUE
81 | LV_500-1_0_3_line_81 | NAYY 4x150 SE | 79 | 80 | 0.017971 | 0.208 | 0.08 | 261 | 0 | 0.27 | 1 | 2 | cs | TRUE
82 | LV_500-1_0_3_line_82 | NAYY 4x150 SE | 79 | 81 | 0.029218 | 0.208 | 0.08 | 261 | 0 | 0.27 | 1 | 2 | cs | TRUE
83 | LV_500-1_0_3_line_83 | NAYY 4x150 SE | 80 | 82 | 0.0073097 | 0.208 | 0.08 | 261 | 0 | 0.27 | 1 | 2 | cs | TRUE
84 | LV_500-1_0_3_line_84 | NAYY 4x150 SE | 81 | 83 | 0.018837 | 0.208 | 0.08 | 261 | 0 | 0.27 | 1 | 2 | cs | TRUE
85 | LV_500-1_0_3_line_85 | NAYY 4x150 SE | 83 | 114 | 0.00056349 | 0.208 | 0.08 | 261 | 0 | 0.27 | 1 | 2 | cs | TRUE
86 | LV_500-1_0_3_line_86 | NAYY 4x150 SE | 84 | 85 | 0.02109 | 0.208 | 0.08 | 261 | 0 | 0.27 | 1 | 1 | cs | TRUE
87 | LV_500-1_0_3_line_87 | NAYY 4x150 SE | 86 | 87 | 0.0036249 | 0.208 | 0.08 | 261 | 0 | 0.27 | 1 | 1 | cs | TRUE
88 | LV_500-1_0_3_line_88 | NAYY 4x150 SE | 86 | 88 | 0.0039576 | 0.208 | 0.08 | 261 | 0 | 0.27 | 1 | 1 | cs | TRUE
89 | LV_500-1_0_3_line_89 | NAYY 4x150 SE | 87 | 89 | 0.01738 | 0.208 | 0.08 | 261 | 0 | 0.27 | 1 | 1 | cs | TRUE
90 | LV_500-1_0_3_line_90 | NAYY 4x150 SE | 88 | 90 | 0.017155 | 0.208 | 0.08 | 261 | 0 | 0.27 | 1 | 1 | cs | TRUE
91 | LV_500-1_0_3_line_91 | NAYY 4x150 SE | 89 | 91 | 0.0067375 | 0.208 | 0.08 | 261 | 0 | 0.27 | 1 | 1 | cs | TRUE
92 | LV_500-1_0_3_line_92 | NAYY 4x150 SE | 90 | 92 | 0.012669 | 0.208 | 0.08 | 261 | 0 | 0.27 | 1 | 2 | cs | TRUE
93 | LV_500-1_0_3_line_93 | NAYY 4x150 SE | 90 | 93 | 0.033852 | 0.208 | 0.08 | 261 | 0 | 0.27 | 1 | 2 | cs | TRUE
94 | LV_500-1_0_3_line_94 | NAYY 4x150 SE | 92 | 94 | 0.0087438 | 0.208 | 0.08 | 261 | 0 | 0.27 | 1 | 2 | cs | TRUE
95 | LV_500-1_0_3_line_95 | NAYY 4x150 SE | 93 | 95 | 0.0084035 | 0.208 | 0.08 | 261 | 0 | 0.27 | 1 | 1 | cs | TRUE
96 | LV_500-1_0_3_line_96 | NAYY 4x150 SE | 93 | 96 | 0.021661 | 0.208 | 0.08 | 261 | 0 | 0.27 | 1 | 1 | cs | TRUE
97 | LV_500-1_0_3_line_97 | NAYY 4x150 SE | 94 | 107 | 0.0083566 | 0.208 | 0.08 | 261 | 0 | 0.27 | 1 | 2 | cs | TRUE
98 | LV_500-1_0_3_line_98 | NAYY 4x150 SE | 95 | 115 | 0.015314 | 0.208 | 0.08 | 261 | 0 | 0.27 | 1 | 1 | cs | TRUE
99 | LV_500-1_0_3_line_99 | NAYY 4x150 SE | 96 | 112 | 0.01324 | 0.208 | 0.08 | 261 | 0 | 0.27 | 1 | 1 | cs | TRUE
100 | LV_500-1_0_3_line_100 | NAYY 4x150 SE | 97 | 98 | 0.025314 | 0.208 | 0.08 | 261 | 0 | 0.27 | 1 | 1 | cs | TRUE
101 | LV_500-1_0_3_line_101 | NAYY 4x150 SE | 97 | 99 | 0.020952 | 0.208 | 0.08 | 261 | 0 | 0.27 | 1 | 1 | cs | TRUE
102 | LV_500-1_0_3_line_102 | NAYY 4x150 SE | 98 | 100 | 0.0046027 | 0.208 | 0.08 | 261 | 0 | 0.27 | 1 | 1 | cs | TRUE
103 | LV_500-1_0_3_line_103 | NAYY 4x150 SE | 99 | 101 | 0.031994 | 0.208 | 0.08 | 261 | 0 | 0.27 | 1 | 1 | cs | TRUE
104 | LV_500-1_0_3_line_104 | NAYY 4x150 SE | 100 | 102 | 0.017669 | 0.208 | 0.08 | 261 | 0 | 0.27 | 1 | 1 | cs | TRUE
105 | LV_500-1_0_3_line_105 | NAYY 4x150 SE | 101 | 103 | 0.023618 | 0.208 | 0.08 | 261 | 0 | 0.27 | 1 | 1 | cs | TRUE
106 | LV_500-1_0_3_line_106 | NAYY 4x150 SE | 102 | 104 | 0.011083 | 0.208 | 0.08 | 261 | 0 | 0.27 | 1 | 1 | cs | TRUE
107 | LV_500-1_0_3_line_107 | NAYY 4x150 SE | 104 | 112 | 0.0081718 | 0.208 | 0.08 | 261 | 0 | 0.27 | 1 | 1 | cs | TRUE
108 | LV_500-1_0_3_line_108 | NAYY 4x150 SE | 105 | 106 | 0.0063798 | 0.208 | 0.08 | 261 | 0 | 0.27 | 1 | 1 | cs | TRUE
109 | LV_500-1_0_3_line_109 | NAYY 4x150 SE | 107 | 108 | 0.00025976 | 0.208 | 0.08 | 261 | 0 | 0.27 | 1 | 2 | cs | TRUE
110 | LV_500-1_0_3_line_110 | NAYY 4x150 SE | 108 | 109 | 0.011082 | 0.208 | 0.08 | 261 | 0 | 0.27 | 1 | 2 | cs | TRUE
111 | LV_500-1_0_3_line_111 | NAYY 4x150 SE | 109 | 110 | 0.025278 | 0.208 | 0.08 | 261 | 0 | 0.27 | 1 | 2 | cs | TRUE
112 | LV_500-1_0_3_line_112 | NAYY 4x150 SE | 110 | 111 | 0.012258 | 0.208 | 0.08 | 261 | 0 | 0.27 | 1 | 2 | cs | TRUE
113 | LV_500-1_0_3_line_113 | NAYY 4x150 SE | 111 | 113 | 0.028323 | 0.208 | 0.08 | 261 | 0 | 0.27 | 1 | 2 | cs | TRUE
114 | LV_500-1_0_3_line_114 | NAYY 4x150 SE | 113 | 114 | 0.001029 | 0.208 | 0.08 | 261 | 0 | 0.27 | 1 | 2 | cs | TRUE
115 | LV_500-1_0_3_line_115 | NAYY 4x150 SE | 115 | 116 | 0.0096726 | 0.208 | 0.08 | 261 | 0 | 0.27 | 1 | 1 | cs | TRUE
116 | LV_500-1_0_3_line_116 | NAYY 4x150 SE | 116 | 117 | 0.027909 | 0.208 | 0.08 | 261 | 0 | 0.27 | 1 | 1 | cs | TRUE

## trafo
| name | std_type | hv_bus | lv_bus | sn_mva | vn_hv_kv | vn_lv_kv | vk_percent | vkr_percent | pfe_kw | i0_percent | shift_degree | tap_side | tap_neutral | tap_min | tap_max | tap_step_percent | tap_step_degree | tap_pos | tap_phase_shifter | parallel | df | in_service
0 | LV_500-1_0_3_trafo_118 | 0.25 MVA 20/0.4 kV | 118 | 50 | 0.25 | 20 | 0.4 | 6 | 1.44 | 0.8 | 0.32 | 150 | hv | 0 | -2 | 2 | 2.5 | 0 | 0 | FALSE | 1 | 1 | TRUE

## line_geodata
| x0 | y0 | x1 | y1 | x2 | y2 | x3 | y3 | x4 | y4
0 | 2578725.7463 | 1206539.1216 | 2578727.1079 | 1206541.7341
1 | 2578725.7463 | 1206539.1216 | 2578711.2514 | 1206511.3114 | 2578705.2591 | 1206504.6451
2 | 2578727.1079 | 1206541.7341 | 2578731.5774 | 1206550.3093
3 | 2578705.2591 | 1206504.6451 | 2578704.6224 | 1206503.9368
4 | 2578768.8832 | 1206595.9299 | 2578758.5773 | 1206584.6828 | 2578737.5148 | 1206561.7009 | 2578731.5774 | 1206550.3093
5 | 2578704.6224 | 1206503.9368 | 2578703.854 | 1206503.0819
6 | 2578768.8832 | 1206595.9299 | 2578763.8768 | 1206603.641 | 2578759.0505 | 1206610.6049
7 | 2578692.3551 | 1206490.2897 | 2578703.854 | 1206503.0819
8 | 2578738.8359 | 1206639.7727 | 2578759.0505 | 1206610.6049
9 | 2578692.3551 | 1206490.2897 | 2578679.3784 | 1206483.4437
10 | 2578692.3551 | 1206490.2897 | 2578707.416 | 1206474.4603 | 2578711.5566 | 1206468.9112
11 | 2578601.6258 | 1206442.5571 | 2578603.0892 | 1206443.3236
12 | 2578580.3732 | 1206431.4262 | 2578601.6258 | 1206442.5571
13 | 2578622.5971 | 1206453.5407 | 2578603.0892 | 1206443.3236
14 | 2578580.3732 | 1206431.4262 | 2578559.2042 | 1206415.6819
15 | 2578580.3732 | 1206431.4262 | 2578563.2481 | 1206460.4662
16 | 2578632.3915 | 1206458.6705 | 2578622.5971 | 1206453.5407
17 | 2578558.4011 | 1206415.0847 | 2578559.2042 | 1206415.6819
18 | 2578543.2926 | 1206494.3058 | 2578563.2481 | 1206460.4662
19 | 2578632.3915 | 1206458.6705 | 2578636.3869 | 1206460.7631 | 2578643.9134 | 1206464.7337
20 | 2578532.8009 | 1206396.0448 | 2578558.4011 | 1206415.0847
21 | 2578543.2926 | 1206494.3058 | 2578561.9102 | 1206503.714
22 | 2578643.9134 | 1206464.7337 | 2578656.753 | 1206471.5074
23 | 2578532.8009 | 1206396.0448 | 2578515.9144 | 1206399.5518
24 | 2578532.8009 | 1206396.0448 | 2578534.9116 | 1206390.8899
25 | 2578579.7169 | 1206512.7124 | 2578561.9102 | 1206503.714
26 | 2578534.9116 | 1206390.8899 | 2578546.4225 | 1206376.3008
27 | 2578726.4239 | 1206367.3663 | 2578711.9511 | 1206350.0307 | 2578683.8794 | 1206317.3466 | 2578673.4612 | 1206303.7777
28 | 2578726.4239 | 1206367.3663 | 2578728.9005 | 1206370.7323
29 | 2578726.4239 | 1206367.3663 | 2578717.1856 | 1206378.0742
30 | 2578762.9594 | 1206408.6808 | 2578751.7213 | 1206396.2919 | 2578745.0019 | 1206388.645 | 2578737.4051 | 1206382.2908 | 2578728.9005 | 1206370.7323
31 | 2578700.1155 | 1206397.8599 | 2578717.1856 | 1206378.0742
32 | 2578738.8359 | 1206639.7727 | 2578726.1986 | 1206631.5356 | 2578719.3001 | 1206627.1453
33 | 2578885.0257 | 1206478.8848 | 2578858.8236 | 1206464.7034
34 | 2578885.0257 | 1206478.8848 | 2578930.1778 | 1206494.5609
35 | 2578858.8236 | 1206464.7034 | 2578868.205 | 1206446.8824 | 2578876.0952 | 1206414.4604
36 | 2578762.9594 | 1206408.6808 | 2578775.4099 | 1206398.5529 | 2578797.8439 | 1206409.39 | 2578831.5821 | 1206444.8116 | 2578858.8236 | 1206464.7034
37 | 2578936.4386 | 1206496.7346 | 2578930.1778 | 1206494.5609
38 | 2578709.1989 | 1206620.7166 | 2578719.3001 | 1206627.1453
39 | 2578877.3723 | 1206405.1508 | 2578876.3745 | 1206413.3126 | 2578876.0952 | 1206414.4604
40 | 2578762.9594 | 1206408.6808 | 2578751.0342 | 1206421.0525 | 2578740.2512 | 1206432.678
41 | 2578936.4386 | 1206496.7346 | 2578950.8007 | 1206501.7209
42 | 2578709.1989 | 1206620.7166 | 2578708.4631 | 1206620.2484 | 2578699.8585 | 1206615.45
43 | 2578715.9954 | 1206462.9625 | 2578711.5566 | 1206468.9112
44 | 2578718.3286 | 1206459.8357 | 2578715.9954 | 1206462.9625
45 | 2578723.9921 | 1206452.2456 | 2578718.3286 | 1206459.8357
46 | 2578723.9921 | 1206452.2456 | 2578731.7702 | 1206441.8217 | 2578740.2512 | 1206432.678
47 | 2578679.3784 | 1206483.4437 | 2578656.753 | 1206471.5074
48 | 2578600.1751 | 1206523.0507 | 2578579.7169 | 1206512.7124
49 | 2578858.555 | 1206333.6319 | 2578862.0574 | 1206341.2458 | 2578862.0574 | 1206341.2458
50 | 2578858.555 | 1206333.6319 | 2578876.7875 | 1206319.8233
51 | 2578862.0574 | 1206341.2458 | 2578868.8333 | 1206351.5523
52 | 2578886.1418 | 1206312.7388 | 2578876.7875 | 1206319.8233
53 | 2578877.3723 | 1206405.1508 | 2578880.9115 | 1206376.2023
54 | 2578881.7985 | 1206368.9466 | 2578876.233 | 1206362.8074 | 2578868.8333 | 1206351.5523
55 | 2578686.6982 | 1206611.3437 | 2578686.6982 | 1206611.3437 | 2578680.2772 | 1206616.8698 | 2578678.8105 | 1206619.8326
56 | 2578699.8585 | 1206615.45 | 2578695.449 | 1206612.991 | 2578686.6982 | 1206611.3437
57 | 2578694.6547 | 1206404.1893 | 2578700.1155 | 1206397.8599
58 | 2578924.2876 | 1206283.8487 | 2578917.8785 | 1206276.2971
59 | 2578924.2876 | 1206283.8487 | 2578932.5622 | 1206293.6264
60 | 2578906.775 | 1206263.2144 | 2578917.8785 | 1206276.2971
61 | 2578932.5622 | 1206293.6264 | 2578936.3357 | 1206298.0854
62 | 2578901.5511 | 1206257.1251 | 2578903.0654 | 1206258.8435 | 2578906.775 | 1206263.2144
63 | 2578949.7976 | 1206310.506 | 2578938.8736 | 1206301.0843 | 2578936.3357 | 1206298.0854
64 | 2578901.5511 | 1206257.1251 | 2578891.3068 | 1206245.5001 | 2578889.4632 | 1206243.3899
65 | 2578949.7976 | 1206310.506 | 2578959.1241 | 1206318.5498
66 | 2578948.8379 | 1206230.1811 | 2578966.9375 | 1206243.4476
67 | 2578948.8379 | 1206230.1811 | 2578942.5071 | 1206225.5408 | 2578926.5508 | 1206218.5569
68 | 2578966.9375 | 1206243.4476 | 2578969.2997 | 1206245.179 | 2578982.9901 | 1206257.7592
69 | 2578966.9375 | 1206243.4476 | 2579329.1843 | 1205844.7067
70 | 2578926.5508 | 1206218.5569 | 2578925.5755 | 1206218.13 | 2578924.8829 | 1206217.8196
71 | 2578983.6121 | 1206258.3307 | 2578982.9901 | 1206257.7592
72 | 2579329.1843 | 1205844.7067 | 2579369.554 | 1205740.7065
73 | 2578898.7846 | 1206206.1034 | 2578900.6987 | 1206206.9788 | 2578924.8829 | 1206217.8196
74 | 2579000.9467 | 1206275.075 | 2578992.524 | 1206266.5198 | 2578983.6121 | 1206258.3307
75 | 2579382.5297 | 1205707.2789 | 2579367.4725 | 1205694.1059
76 | 2579382.5297 | 1205707.2789 | 2579369.554 | 1205740.7065
77 | 2579004.7147 | 1206278.9023 | 2579000.9467 | 1206275.075
78 | 2578908.239 | 1206335.3131 | 2578903.2988 | 1206339.1924
79 | 2578909.8193 | 1206334.0723 | 2578908.239 | 1206335.3131
80 | 2578891.3414 | 1206353.7042 | 2578896.806 | 1206344.2907 | 2578903.2988 | 1206339.1924
81 | 2578881.7985 | 1206368.9466 | 2578891.3414 | 1206353.7042
82 | 2578891.3414 | 1206353.7042 | 2578901.0338 | 1206361.3074 | 2578912.7835 | 1206373.4532
83 | 2578881.7985 | 1206368.9466 | 2578880.9115 | 1206376.2023
84 | 2578912.7835 | 1206373.4532 | 2578913.7344 | 1206374.4363 | 2578925.9459 | 1206386.9286
85 | 2578926.3398 | 1206387.3316 | 2578925.9459 | 1206386.9286
86 | 2578876.1401 | 1206227.0613 | 2578881.6628 | 1206234.4615 | 2578889.4632 | 1206243.3899
87 | 2578980.1324 | 1206336.6689 | 2578977.3874 | 1206334.3014
88 | 2578980.1324 | 1206336.6689 | 2578983.1293 | 1206339.2536
89 | 2578977.3874 | 1206334.3014 | 2578964.2262 | 1206322.9502
90 | 2578996.0454 | 1206350.5428 | 2578989.6451 | 1206344.8734 | 2578983.1293 | 1206339.2536
91 | 2578964.2262 | 1206322.9502 | 2578959.1241 | 1206318.5498
92 | 2578996.0454 | 1206350.5428 | 2578989.2541 | 1206361.2375
93 | 2579020.1972 | 1206326.7554 | 2578996.0454 | 1206350.5428
94 | 2578989.2541 | 1206361.2375 | 2578986.4864 | 1206365.596 | 2578984.7206 | 1206368.7111
95 | 2579020.1972 | 1206326.7554 | 2579024.0537 | 1206319.289
96 | 2579020.1972 | 1206326.7554 | 2579034.4972 | 1206334.1424 | 2579039.5424 | 1206336.4931
97 | 2578980.5997 | 1206375.9809 | 2578984.7206 | 1206368.7111
98 | 2579024.0537 | 1206319.289 | 2579031.0811 | 1206305.6832 | 2579031.0811 | 1206305.6832
99 | 2579039.5424 | 1206336.4931 | 2579051.5439 | 1206342.0847
100 | 2579110.2151 | 1206373.6988 | 2579101.5956 | 1206369.5591 | 2579088.4835 | 1206360.8292
101 | 2579129.1021 | 1206382.7698 | 2579110.2151 | 1206373.6988
102 | 2579084.6523 | 1206358.2785 | 2579088.4835 | 1206360.8292
103 | 2579129.1021 | 1206382.7698 | 2579107.9823 | 1206406.802
104 | 2579084.6523 | 1206358.2785 | 2579079.3381 | 1206354.7403 | 2579069.0621 | 1206350.0763
105 | 2579093.2164 | 1206425.2315 | 2579106.3263 | 1206408.6863 | 2579107.9823 | 1206406.802
106 | 2579069.0621 | 1206350.0763 | 2579058.9697 | 1206345.4956
107 | 2579051.5439 | 1206342.0847 | 2579054.9111 | 1206343.6535 | 2579058.9697 | 1206345.4956
108 | 2578950.8007 | 1206501.7209 | 2578956.8277 | 1206503.8133
109 | 2578980.5997 | 1206375.9809 | 2578980.4716 | 1206376.2069
110 | 2578980.4716 | 1206376.2069 | 2578975.0067 | 1206385.8478 | 2578975.0067 | 1206385.8478
111 | 2578961.9732 | 1206407.5059 | 2578964.2557 | 1206403.54 | 2578975.0067 | 1206385.8478
112 | 2578961.9732 | 1206407.5059 | 2578961.9732 | 1206407.5059 | 2578950.567 | 1206403.0162
113 | 2578927.0591 | 1206388.0674 | 2578934.6468 | 1206395.8295 | 2578949.7966 | 1206402.713 | 2578950.567 | 1206403.0162
114 | 2578927.0591 | 1206388.0674 | 2578926.3398 | 1206387.3316
115 | 2579024.2951 | 1206298.7904 | 2579031.0811 | 1206305.6832
116 | 2579004.7147 | 1206278.9023 | 2579024.2951 | 1206298.7904

## bus_geodata
| x | y | coords
0 | 2578725.7463 | 1206539.1216
1 | 2578727.1079 | 1206541.7341
2 | 2578705.2591 | 1206504.6451
3 | 2578731.5774 | 1206550.3093
4 | 2578704.6224 | 1206503.9368
5 | 2578768.8833 | 1206595.9299
6 | 2578703.854 | 1206503.0819
7 | 2578759.0505 | 1206610.6049
8 | 2578692.3551 | 1206490.2897
9 | 2578601.6258 | 1206442.5571
10 | 2578603.0892 | 1206443.3236
11 | 2578580.3732 | 1206431.4262
12 | 2578622.5971 | 1206453.5407
13 | 2578559.2042 | 1206415.6819
14 | 2578563.2481 | 1206460.4662
15 | 2578632.3915 | 1206458.6705
16 | 2578558.4011 | 1206415.0847
17 | 2578543.2926 | 1206494.3058
18 | 2578643.9134 | 1206464.7337
19 | 2578532.8009 | 1206396.0448
20 | 2578561.9102 | 1206503.714
21 | 2578546.4225 | 1206376.3008
22 | 2578534.9116 | 1206390.8899
23 | 2578673.4612 | 1206303.7777
24 | 2578726.4239 | 1206367.3663
25 | 2578515.9144 | 1206399.5518
26 | 2578728.9005 | 1206370.7323
27 | 2578717.1856 | 1206378.0742
28 | 2578738.8359 | 1206639.7727
29 | 2578885.0257 | 1206478.8848
30 | 2578858.8236 | 1206464.7034
31 | 2578930.1778 | 1206494.5609
32 | 2578719.3001 | 1206627.1453
33 | 2578876.0952 | 1206414.4604
34 | 2578762.9594 | 1206408.6808
35 | 2578936.4386 | 1206496.7346
36 | 2578709.1989 | 1206620.7166
37 | 2578715.9954 | 1206462.9625
38 | 2578711.5566 | 1206468.9112
39 | 2578718.3286 | 1206459.8357
40 | 2578723.9921 | 1206452.2456
41 | 2578679.3784 | 1206483.4437
42 | 2578740.2512 | 1206432.678
43 | 2578656.753 | 1206471.5074
44 | 2578579.7169 | 1206512.7124
45 | 2578600.1751 | 1206523.0507
46 | 2578858.555 | 1206333.6319
47 | 2578862.0574 | 1206341.2458
48 | 2578876.7875 | 1206319.8233
49 | 2578877.3723 | 1206405.1508
50 | 2578868.8333 | 1206351.5523
51 | 2578886.1418 | 1206312.7388
52 | 2578686.6982 | 1206611.3437
53 | 2578678.8105 | 1206619.8326
54 | 2578699.8585 | 1206615.45
55 | 2578700.1155 | 1206397.8599
56 | 2578694.6547 | 1206404.1893
57 | 2578924.2876 | 1206283.8487
58 | 2578917.8785 | 1206276.2971
59 | 2578932.5622 | 1206293.6264
60 | 2578906.775 | 1206263.2144
61 | 2578936.3357 | 1206298.0854
62 | 2578901.5511 | 1206257.1251
63 | 2578949.7976 | 1206310.506
64 | 2578948.8379 | 1206230.1811
65 | 2578966.9375 | 1206243.4476
66 | 2578926.5508 | 1206218.5569
67 | 2578982.9901 | 1206257.7592
68 | 2579329.1843 | 1205844.7067
69 | 2578924.8829 | 1206217.8196
70 | 2578983.6121 | 1206258.3307
71 | 2579367.4725 | 1205694.1059
72 | 2579382.5297 | 1205707.2789
73 | 2579369.554 | 1205740.7065
74 | 2578898.7846 | 1206206.1034
75 | 2579000.9467 | 1206275.075
76 | 2578908.239 | 1206335.3131
77 | 2578903.2988 | 1206339.1924
78 | 2578909.8193 | 1206334.0723
79 | 2578891.3414 | 1206353.7042
80 | 2578881.7985 | 1206368.9466
81 | 2578912.7835 | 1206373.4532
82 | 2578880.9115 | 1206376.2023
83 | 2578925.9459 | 1206386.9286
84 | 2578889.4632 | 1206243.3899
85 | 2578876.1401 | 1206227.0613
86 | 2578980.1324 | 1206336.6689
87 | 2578977.3874 | 1206334.3014
88 | 2578983.1293 | 1206339.2536
89 | 2578964.2262 | 1206322.9502
90 | 2578996.0454 | 1206350.5428
91 | 2578959.1241 | 1206318.5498
92 | 2578989.2541 | 1206361.2375
93 | 2579020.1972 | 1206326.7554
94 | 2578984.7206 | 1206368.7111
95 | 2579024.0537 | 1206319.289
96 | 2579039.5424 | 1206336.4931
97 | 2579110.2151 | 1206373.6988
98 | 2579088.4835 | 1206360.8292
99 | 2579129.1021 | 1206382.7698
100 | 2579084.6523 | 1206358.2785
101 | 2579107.9823 | 1206406.802
102 | 2579069.0621 | 1206350.0763
103 | 2579093.2164 | 1206425.2315
104 | 2579058.9697 | 1206345.4956
105 | 2578956.8277 | 1206503.8133
106 | 2578950.8007 | 1206501.7209
107 | 2578980.5997 | 1206375.9809
108 | 2578980.4716 | 1206376.2069
109 | 2578975.0067 | 1206385.8478
110 | 2578961.9732 | 1206407.5059
111 | 2578950.567 | 1206403.0162
112 | 2579051.5439 | 1206342.0847
113 | 2578927.0591 | 1206388.0674
114 | 2578926.3398 | 1206387.3316
115 | 2579031.0811 | 1206305.6832
116 | 2579024.2951 | 1206298.7904
117 | 2579004.7147 | 1206278.9023
118 | 2578858.555 | 1206333.6319

## line_std_types
| c_nf_per_km | r_ohm_per_km | x_ohm_per_km | max_i_ka | type | q_mm2 | alpha | voltage_rating
NAYY 4x50 SE | 210 | 0.642 | 0.083 | 0.142 | cs | 50 | 0.00403 | LV
NAYY 4x120 SE | 264 | 0.225 | 0.08 | 0.242 | cs | 120 | 0.00403 | LV
NAYY 4x150 SE | 261 | 0.208 | 0.08 | 0.27 | cs | 150 | 0.00403 | LV
NA2XS2Y 1x95 RM/25 12/20 kV | 216 | 0.313 | 0.132 | 0.252 | cs | 95 | 0.00403 | MV
NA2XS2Y 1x185 RM/25 12/20 kV | 273 | 0.161 | 0.117 | 0.362 | cs | 185 | 0.00403 | MV
NA2XS2Y 1x240 RM/25 12/20 kV | 304 | 0.122 | 0.112 | 0.421 | cs | 240 | 0.00403 | MV
NA2XS2Y 1x95 RM/25 6/10 kV | 315 | 0.313 | 0.123 | 0.249 | cs | 95 | 0.00403 | MV
NA2XS2Y 1x185 RM/25 6/10 kV | 406 | 0.161 | 0.11 | 0.358 | cs | 185 | 0.00403 | MV
NA2XS2Y 1x240 RM/25 6/10 kV | 456 | 0.122 | 0.105 | 0.416 | cs | 240 | 0.00403 | MV
NA2XS2Y 1x150 RM/25 12/20 kV | 250 | 0.206 | 0.116 | 0.319 | cs | 150 | 0.00403 | MV
NA2XS2Y 1x120 RM/25 12/20 kV | 230 | 0.253 | 0.119 | 0.283 | cs | 120 | 0.00403 | MV
NA2XS2Y 1x70 RM/25 12/20 kV | 190 | 0.443 | 0.132 | 0.22 | cs | 70 | 0.00403 | MV
NA2XS2Y 1x150 RM/25 6/10 kV | 360 | 0.206 | 0.11 | 0.315 | cs | 150 | 0.00403 | MV
NA2XS2Y 1x120 RM/25 6/10 kV | 340 | 0.253 | 0.113 | 0.28 | cs | 120 | 0.00403 | MV
NA2XS2Y 1x70 RM/25 6/10 kV | 280 | 0.443 | 0.123 | 0.217 | cs | 70 | 0.00403 | MV
N2XS(FL)2Y 1x120 RM/35 64/110 kV | 112 | 0.153 | 0.166 | 0.366 | cs | 120 | 0.00393 | HV
N2XS(FL)2Y 1x185 RM/35 64/110 kV | 125 | 0.099 | 0.156 | 0.457 | cs | 185 | 0.00393 | HV
N2XS(FL)2Y 1x240 RM/35 64/110 kV | 135 | 0.075 | 0.149 | 0.526 | cs | 240 | 0.00393 | HV
N2XS(FL)2Y 1x300 RM/35 64/110 kV | 144 | 0.06 | 0.144 | 0.588 | cs | 300 | 0.00393 | HV
15-AL1/3-ST1A 0.4 | 11 | 1.8769 | 0.35 | 0.105 | ol | 16 | 0.00403 | LV
24-AL1/4-ST1A 0.4 | 11.25 | 1.2012 | 0.335 | 0.14 | ol | 24 | 0.00403 | LV
48-AL1/8-ST1A 0.4 | 12.2 | 0.5939 | 0.3 | 0.21 | ol | 48 | 0.00403 | LV
94-AL1/15-ST1A 0.4 | 13.2 | 0.306 | 0.29 | 0.35 | ol | 94 | 0.00403 | LV
34-AL1/6-ST1A 10.0 | 9.7 | 0.8342 | 0.36 | 0.17 | ol | 34 | 0.00403 | MV
48-AL1/8-ST1A 10.0 | 10.1 | 0.5939 | 0.35 | 0.21 | ol | 48 | 0.00403 | MV
70-AL1/11-ST1A 10.0 | 10.4 | 0.4132 | 0.339 | 0.29 | ol | 70 | 0.00403 | MV
94-AL1/15-ST1A 10.0 | 10.75 | 0.306 | 0.33 | 0.35 | ol | 94 | 0.00403 | MV
122-AL1/20-ST1A 10.0 | 11.1 | 0.2376 | 0.323 | 0.41 | ol | 122 | 0.00403 | MV
149-AL1/24-ST1A 10.0 | 11.25 | 0.194 | 0.315 | 0.47 | ol | 149 | 0.00403 | MV
34-AL1/6-ST1A 20.0 | 9.15 | 0.8342 | 0.382 | 0.17 | ol | 34 | 0.00403 | MV
48-AL1/8-ST1A 20.0 | 9.5 | 0.5939 | 0.372 | 0.21 | ol | 48 | 0.00403 | MV
70-AL1/11-ST1A 20.0 | 9.7 | 0.4132 | 0.36 | 0.29 | ol | 70 | 0.00403 | MV
94-AL1/15-ST1A 20.0 | 10 | 0.306 | 0.35 | 0.35 | ol | 94 | 0.00403 | MV
122-AL1/20-ST1A 20.0 | 10.3 | 0.2376 | 0.344 | 0.41 | ol | 122 | 0.00403 | MV
149-AL1/24-ST1A 20.0 | 10.5 | 0.194 | 0.337 | 0.47 | ol | 149 | 0.00403 | MV
184-AL1/30-ST1A 20.0 | 10.75 | 0.1571 | 0.33 | 0.535 | ol | 184 | 0.00403 | MV
243-AL1/39-ST1A 20.0 | 11 | 0.1188 | 0.32 | 0.645 | ol | 243 | 0.00403 | MV
48-AL1/8-ST1A 110.0 | 8 | 0.5939 | 0.46 | 0.21 | ol | 48 | 0.00403 | HV
70-AL1/11-ST1A 110.0 | 8.4 | 0.4132 | 0.45 | 0.29 | ol | 70 | 0.00403 | HV
94-AL1/15-ST1A 110.0 | 8.65 | 0.306 | 0.44 | 0.35 | ol | 94 | 0.00403 | HV
122-AL1/20-ST1A 110.0 | 8.5 | 0.2376 | 0.43 | 0.41 | ol | 122 | 0.00403 | HV
149-AL1/24-ST1A 110.0 | 8.75 | 0.194 | 0.41 | 0.47 | ol | 149 | 0.00403 | HV
184-AL1/30-ST1A 110.0 | 8.8 | 0.1571 | 0.4 | 0.535 | ol | 184 | 0.00403 | HV
243-AL1/39-ST1A 110.0 | 9 | 0.1188 | 0.39 | 0.645 | ol | 243 | 0.00403 | HV
305-AL1/39-ST1A 110.0 | 9.2 | 0.0949 | 0.38 | 0.74 | ol | 305 | 0.00403 | HV
490-AL1/64-ST1A 110.0 | 9.75 | 0.059 | 0.37 | 0.96 | ol | 490 | 0.00403 | HV
679-AL1/86-ST1A 110.0 | 9.95 | 0.042 | 0.36 | 1.15 | ol | 679 | 0.00403 | HV
490-AL1/64-ST1A 220.0 | 10 | 0.059 | 0.285 | 0.96 | ol | 490 | 0.00403 | HV
679-AL1/86-ST1A 220.0 | 11.7 | 0.042 | 0.275 | 1.15 | ol | 679 | 0.00403 | HV
490-AL1/64-ST1A 380.0 | 11 | 0.059 | 0.253 | 0.96 | ol | 490 | 0.00403 | HV
679-AL1/86-ST1A 380.0 | 14.6 | 0.042 | 0.25 | 1.15 | ol | 679 | 0.00403 | HV

## trafo_std_types
| i0_percent | pfe_kw | vkr_percent | sn_mva | vn_lv_kv | vn_hv_kv | vk_percent | shift_degree | vector_group | tap_side | tap_neutral | tap_min | tap_max | tap_step_degree | tap_step_percent | tap_phase_shifter
160 MVA 380/110 kV | 0.06 | 60 | 0.25 | 160 | 110 | 380 | 12.2 | 0 | Yy0 | hv | 0 | -9 | 9 | 0 | 1.5 | FALSE
100 MVA 220/110 kV | 0.06 | 55 | 0.26 | 100 | 110 | 220 | 12 | 0 | Yy0 | hv | 0 | -9 | 9 | 0 | 1.5 | FALSE
63 MVA 110/20 kV | 0.04 | 22 | 0.32 | 63 | 20 | 110 | 18 | 150 | YNd5 | hv | 0 | -9 | 9 | 0 | 1.5 | FALSE
40 MVA 110/20 kV | 0.05 | 18 | 0.34 | 40 | 20 | 110 | 16.2 | 150 | YNd5 | hv | 0 | -9 | 9 | 0 | 1.5 | FALSE
25 MVA 110/20 kV | 0.07 | 14 | 0.41 | 25 | 20 | 110 | 12 | 150 | YNd5 | hv | 0 | -9 | 9 | 0 | 1.5 | FALSE
63 MVA 110/10 kV | 0.04 | 22 | 0.32 | 63 | 10 | 110 | 18 | 150 | YNd5 | hv | 0 | -9 | 9 | 0 | 1.5 | FALSE
40 MVA 110/10 kV | 0.05 | 18 | 0.34 | 40 | 10 | 110 | 16.2 | 150 | YNd5 | hv | 0 | -9 | 9 | 0 | 1.5 | FALSE
25 MVA 110/10 kV | 0.07 | 14 | 0.41 | 25 | 10 | 110 | 12 | 150 | YNd5 | hv | 0 | -9 | 9 | 0 | 1.5 | FALSE
0.25 MVA 20/0.4 kV | 0.32 | 0.8 | 1.44 | 0.25 | 0.4 | 20 | 6 | 150 | Yzn5 | hv | 0 | -2 | 2 | 0 | 2.5 | FALSE
0.4 MVA 20/0.4 kV | 0.3375 | 1.35 | 1.425 | 0.4 | 0.4 | 20 | 6 | 150 | Dyn5 | hv | 0 | -2 | 2 | 0 | 2.5 | FALSE
0.63 MVA 20/0.4 kV | 0.2619 | 1.65 | 1.206 | 0.63 | 0.4 | 20 | 6 | 150 | Dyn5 | hv | 0 | -2 | 2 | 0 | 2.5 | FALSE
0.25 MVA 10/0.4 kV | 0.24 | 0.6 | 1.2 | 0.25 | 0.4 | 10 | 4 | 150 | Dyn5 | hv | 0 | -2 | 2 | 0 | 2.5 | FALSE
0.4 MVA 10/0.4 kV | 0.2375 | 0.95 | 1.325 | 0.4 | 0.4 | 10 | 4 | 150 | Dyn5 | hv | 0 | -2 | 2 | 0 | 2.5 | FALSE
0.63 MVA 10/0.4 kV | 0.1873 | 1.18 | 1.0794 | 0.63 | 0.4 | 10 | 4 | 150 | Dyn5 | hv | 0 | -2 | 2 | 0 | 2.5 | FALSE

## trafo3w_std_types
| sn_hv_mva | sn_mv_mva | sn_lv_mva | vn_hv_kv | vn_mv_kv | vn_lv_kv | vk_hv_percent | vk_mv_percent | vk_lv_percent | vkr_hv_percent | vkr_mv_percent | vkr_lv_percent | pfe_kw | i0_percent | shift_mv_degree | shift_lv_degree | vector_group | tap_side | tap_neutral | tap_min | tap_max | tap_step_percent
63/25/38 MVA 110/20/10 kV | 63 | 25 | 38 | 110 | 20 | 10 | 10.4 | 10.4 | 10.4 | 0.28 | 0.32 | 0.35 | 35 | 0.89 | 0 | 0 | YN0yn0yn0 | hv | 0 | -10 | 10 | 1.2
63/25/38 MVA 110/10/10 kV | 63 | 25 | 38 | 110 | 10 | 10 | 10.4 | 10.4 | 10.4 | 0.28 | 0.32 | 0.35 | 35 | 0.89 | 0 | 0 | YN0yn0yn0 | hv | 0 | -10 | 10 | 1.2

## fuse_std_types
| fuse_type | i_rated_a | t_avg | t_min | t_total | x_avg | x_min | x_total
HV 100A | HV 100A | 100 | 0 | [10.0, 3.64, 0.854, 0.281, 0.1, 0.0531, 0.022, 0.01] | [10.0, 4.267, 1.21, 0.403, 0.1, 0.058, 0.022, 0.01] | 0 | [300.0, 350.0, 450.0, 550.0, 700.0, 850.0, 1200.0, 1752.0] | [600.0, 700.0, 900.0, 1150.0, 1665.0, 2000.0, 3000.0, 4313.0]
HV 10A | HV 10A | 10 | 0 | [10.0, 1675.0, 0.344, 0.156, 0.1, 0.0417, 0.0171, 0.01] | [10.0, 1.3, 0.3, 0.155, 0.1, 0.0555, 0.023, 0.01] | 0 | [30.0, 32.0, 35.0, 37.0, 39.0, 50.0, 70.0, 88.0] | [60.0, 70.0, 80.0, 87.0, 94.0, 110.0, 150.0, 216.0]
HV 125A | HV 125A | 125 | 0 | [10.0, 1.82, 0.344, 0.1, 0.0467, 0.0269, 0.01] | [10.0, 2.478, 0.426, 0.1, 0.0427, 0.0211, 0.01] | 0 | [375.0, 500.0, 700.0, 925.0, 1200.0, 1500.0, 2341.0] | [750.0, 1000.0, 1500.0, 2200.0, 3000.0, 4000.0, 5765.0]
HV 160A | HV 160A | 160 | 0 | [10.0, 4.15, 1.03, 0.198, 0.1, 0.051, 0.0172, 0.01] | [10.0, 2.3, 0.734, 0.274, 0.1, 0.046, 0.0177, 0.01] | 0 | [480.0, 550.0, 700.0, 1000.0, 1260.0, 1600.0, 2500.0, 3227.0] | [960.0, 1300.0, 1700.0, 2200.0, 2996.0, 4000.0, 6000.0, 7946.0]
HV 16A | HV 16A | 16 | 0 | [10.0, 0.352, 0.164, 0.1, 0.0649, 0.0342, 0.01] | [10.0, 2.34, 0.722, 0.181, 0.1, 0.055, 0.0296, 0.01] | 0 | [48.0, 60.0, 65.0, 71.0, 80.0, 100.0, 162.0] | [96.0, 110.0, 125.0, 150.0, 168.0, 200.0, 250.0, 398.0]
HV 200A | HV 200A | 200 | 0 | [10.0, 4.267, 1.21, 0.403, 0.1, 0.058, 0.022, 0.01] | [10.0, 3.73, 1.654, 0.328, 0.1, 0.0531, 0.019, 0.01] | 0 | [600.0, 700.0, 900.0, 1150.0, 1665.0, 2000.0, 3000.0, 4313.0] | [1200.0, 1500.0, 1800.0, 2700.0, 3960.0, 5000.0, 7500.0, 10620.0]
HV 20A | HV 20A | 20 | 0 | [10.0, 1.3, 0.3, 0.155, 0.1, 0.0555, 0.023, 0.01] | [10.0, 1.3, 0.161, 0.1, 0.0611, 0.0399, 0.0141, 0.01] | 0 | [60.0, 70.0, 80.0, 87.0, 94.0, 110.0, 150.0, 216.0] | [120.0, 150.0, 200.0, 223.0, 260.0, 300.0, 450.0, 532.0]
HV 25A | HV 25A | 25 | 0 | [10.0, 2.512, 0.833, 0.299, 0.1, 0.0372, 0.0223, 0.01] | [10.0, 3.125, 0.597, 0.198, 0.1, 0.0378, 0.022, 0.01] | 0 | [75.0, 82.0, 90.0, 100.0, 124.0, 170.0, 200.0, 289.0] | [150.0, 170.0, 210.0, 250.0, 294.0, 400.0, 500.0, 711.0]
HV 31.5A | HV 31.5A | 31.5 | 0 | [10.0, 2.34, 0.722, 0.181, 0.1, 0.055, 0.0296, 0.01] | [10.0, 2.84, 0.368, 0.164, 0.1, 0.0621, 0.0378, 0.0195, 0.01] | 0 | [95.0, 110.0, 125.0, 150.0, 165.0, 200.0, 250.0, 390.0] | [189.0, 220.0, 300.0, 350.0, 393.0, 450.0, 530.0, 700.0, 960.0]
HV 40A | HV 40A | 40 | 0 | [10.0, 1.3, 0.161, 0.1, 0.0611, 0.0399, 0.0141, 0.01] | [10.0, 2.05, 0.369, 0.198, 0.1, 0.051, 0.0298, 0.01] | 0 | [120.0, 150.0, 200.0, 223.0, 260.0, 300.0, 450.0, 532.0] | [240.0, 300.0, 400.0, 450.0, 530.0, 650.0, 800.0, 1311.0]
HV 50A | HV 50A | 50 | 0 | [10.0, 3.215, 0.597, 0.198, 0.1, 0.0378, 0.022, 0.01] | [10.0, 3.64, 0.854, 0.281, 0.1, 0.0531, 0.022, 0.01] | 0 | [150.0, 170.0, 210.0, 250.0, 294.0, 400.0, 500.0, 711.0] | [300.0, 350.0, 450.0, 550.0, 700.0, 850.0, 1200.0, 1752.0]
HV 6.3A | HV 6.3A | 6.3 | 0 | [10.0, 1.39, 0.344, 0.168, 0.1, 0.056, 0.0263, 0.01] | [10.0, 1.711, 0.516, 0.198, 0.1, 0.0634, 0.0303, 0.01] | 0 | [19.0, 19.5, 20.4, 20.8, 22.0, 25.0, 32.0, 48.0] | [38.0, 40.0, 43.0, 48.0, 53.0, 60.0, 75.0, 118.0]
HV 63A | HV 63A | 63 | 0 | [10.0, 2.84, 0.368, 0.164, 0.1, 0.0621, 0.0378, 0.0195, 0.01] | [10.0, 1.82, 0.344, 0.1, 0.0467, 0.0269, 0.01] | 0 | [189.0, 220.0, 300.0, 350.0, 393.0, 450.0, 530.0, 700.0, 961.0] | [378.0, 500.0, 700.0, 934.0, 1200.0, 1500.0, 2366.0]
HV 80A | HV 80A | 80 | 0 | [10.0, 2.05, 0.369, 0.198, 0.1, 0.051, 0.0298, 0.01] | [10.0, 4.15, 1.03, 0.198, 0.1, 0.051, 0.0172, 0.01] | 0 | [240.0, 300.0, 400.0, 450.0, 530.0, 650.0, 800.0, 1311.0] | [480.0, 550.0, 700.0, 1000.0, 1260.0, 1600.0, 2500.0, 3227.0]
Siemens NH-1-100 | Siemens NH-1-100 | 100 | [5400.0, 2000.0, 400.0, 20.0, 1.0, 0.2, 0.012, 0.004] | 0 | 0 | [150.0, 190.0, 250.0, 430.0, 900.0, 1250.0, 2700.0, 3600.0] | 0 | 0
Siemens NH-1-125 | Siemens NH-1-125 | 125 | [4800.0, 120.0, 7.0, 0.1, 0.004] | 0 | 0 | [180.0, 400.0, 740.0, 2000.0, 4250.0] | 0 | 0
Siemens NH-1-16 | Siemens NH-1-16 | 16 | [4000.0, 400.0, 2.0, 0.1, 0.04, 0.01] | 0 | 0 | [26.0, 35.0, 75.0, 150.0, 200.0, 300.0] | 0 | 0
Siemens NH-1-160 | Siemens NH-1-160 | 160 | [4800.0, 120.0, 7.0, 0.1, 0.004] | 0 | 0 | [210.0, 500.0, 900.0, 2300.0, 5000.0] | 0 | 0
Siemens NH-1-25 | Siemens NH-1-25 | 25 | [4000.0, 1000.0, 10.0, 0.2, 0.02, 0.01] | 0 | 0 | [40.0, 50.0, 100.0, 210.0, 400.0, 500.0] | 0 | 0
Siemens NH-1-50 | Siemens NH-1-50 | 50 | [4000.0, 40.0, 4.0, 1.0, 0.02, 0.01] | 0 | 0 | [86.0, 200.0, 300.0, 400.0, 1000.0, 1280.0] | 0 | 0
Siemens NH-1-63 | Siemens NH-1-63 | 63 | [4000.0, 100.0, 10.0, 2.0, 0.04, 0.01] | 0 | 0 | [100.0, 200.0, 300.0, 400.0, 1000.0, 1500.0] | 0 | 0
Siemens NH-1-80 | Siemens NH-1-80 | 80 | [4800.0, 120.0, 7.0, 0.1, 0.01] | 0 | 0 | [150.58, 250.0, 450.0, 1150.0, 2470.0] | 0 | 0
Siemens NH-2-1000 | Siemens NH-2-1000 | 1000 | [4800.0, 120.0, 7.0, 0.1, 0.004] | 0 | 0 | [1900.0, 3500.0, 8400.0, 24000.0, 52000.0] | 0 | 0
Siemens NH-2-200 | Siemens NH-2-200 | 200 | [4800.0, 120.0, 7.0, 0.1, 0.004] | 0 | 0 | [280.0, 650.0, 1200.0, 3000.0, 7000.0] | 0 | 0
Siemens NH-2-224 | Siemens NH-2-224 | 224 | [4800.0, 120.0, 7.0, 0.2, 0.04, 0.004] | 0 | 0 | [400.0, 750.0, 1453.0, 3025.0, 4315.0, 7600.0] | 0 | 0
Siemens NH-2-250 | Siemens NH-2-250 | 250 | [4800.0, 120.0, 7.0, 0.1, 0.004] | 0 | 0 | [450.0, 800.0, 1650.0, 4000.0, 8500.0] | 0 | 0
Siemens NH-2-315 | Siemens NH-2-315 | 315 | [4800.0, 120.0, 7.0, 0.1, 0.004] | 0 | 0 | [550.0, 920.0, 1900.0, 5000.0, 11000.0] | 0 | 0
Siemens NH-2-355 | Siemens NH-2-355 | 355 | [4800.0, 120.0, 6.0, 0.1, 0.004] | 0 | 0 | [650.0, 1116.27, 2350.0, 5840.0, 12790.0] | 0 | 0
Siemens NH-2-400 | Siemens NH-2-400 | 400 | [4800.0, 120.0, 7.0, 0.1, 0.004] | 0 | 0 | [720.0, 1350.0, 2800.0, 6500.0, 15000.0] | 0 | 0
Siemens NH-2-425 | Siemens NH-2-425 | 425 | [4800.0, 120.0, 7.0, 0.1, 0.004] | 0 | 0 | [850.0, 1500.0, 3050.0, 7500.0, 16500.0] | 0 | 0
Siemens NH-2-630 | Siemens NH-2-630 | 630 | [4800.0, 120.0, 7.0, 0.1, 0.004] | 0 | 0 | [1200.0, 2000.0, 4800.0, 12000.0, 26000.0] | 0 | 0

## dtypes
| element | column | dtype
0 | bus | name | object
1 | bus | vn_kv | float64
2 | bus | type | object
3 | bus | zone | object
4 | bus | in_service | bool
5 | load | name | object
6 | load | bus | uint32
7 | load | p_mw | float64
8 | load | q_mvar | float64
9 | load | const_z_percent | float64
10 | load | const_i_percent | float64
11 | load | sn_mva | float64
12 | load | scaling | float64
13 | load | in_service | bool
14 | load | type | object
15 | ext_grid | name | object
16 | ext_grid | bus | uint32
17 | ext_grid | vm_pu | float64
18 | ext_grid | va_degree | float64
19 | ext_grid | slack_weight | float64
20 | ext_grid | in_service | bool
21 | line | name | object
22 | line | std_type | object
23 | line | from_bus | uint32
24 | line | to_bus | uint32
25 | line | length_km | float64
26 | line | r_ohm_per_km | float64
27 | line | x_ohm_per_km | float64
28 | line | c_nf_per_km | float64
29 | line | g_us_per_km | float64
30 | line | max_i_ka | float64
31 | line | df | float64
32 | line | parallel | uint32
33 | line | type | object
34 | line | in_service | bool
35 | trafo | name | object
36 | trafo | std_type | object
37 | trafo | hv_bus | uint32
38 | trafo | lv_bus | uint32
39 | trafo | sn_mva | float64
40 | trafo | vn_hv_kv | float64
41 | trafo | vn_lv_kv | float64
42 | trafo | vk_percent | float64
43 | trafo | vkr_percent | float64
44 | trafo | pfe_kw | float64
45 | trafo | i0_percent | float64
46 | trafo | shift_degree | float64
47 | trafo | tap_side | object
48 | trafo | tap_neutral | int32
49 | trafo | tap_min | int32
50 | trafo | tap_max | int32
51 | trafo | tap_step_percent | float64
52 | trafo | tap_step_degree | float64
53 | trafo | tap_pos | int32
54 | trafo | tap_phase_shifter | bool
55 | trafo | parallel | uint32
56 | trafo | df | float64
57 | trafo | in_service | bool
58 | line_geodata | coords | object
59 | bus_geodata | x | float64
60 | bus_geodata | y | float64
61 | bus_geodata | coords | object

## parameters
| version | format_version | converged | OPF_converged | name | f_hz | sn_mva
0 | 2.14.6 | 2.14.0 | FALSE | FALSE |  | 50 | 1