## bus
| name | vn_kv | type | zone | in_service
0 | bus_LV_5458-4_0_6_node_0 | 0.4 | n |  | TRUE
1 | bus_LV_5458-4_0_6_node_1 | 0.4 | n |  | TRUE
2 | bus_LV_5458-4_0_6_node_2 | 0.4 | n |  | TRUE
3 | bus_LV_5458-4_0_6_node_3 | 0.4 | n |  | TRUE
4 | bus_LV_5458-4_0_6_node_4 | 0.4 | n |  | TRUE
5 | bus_LV_5458-4_0_6_node_8 | 0.4 | n |  | TRUE
6 | bus_LV_5458-4_0_6_node_6 | 0.4 | n |  | TRUE
7 | bus_LV_5458-4_0_6_node_5 | 0.4 | n |  | TRUE
8 | bus_LV_5458-4_0_6_node_55 | 0.4 | n |  | TRUE
9 | bus_LV_5458-4_0_6_node_53 | 0.4 | n |  | TRUE
10 | bus_LV_5458-4_0_6_node_7 | 0.4 | n |  | TRUE
11 | bus_LV_5458-4_0_6_node_52 | 0.4 | n |  | TRUE
12 | bus_LV_5458-4_0_6_node_9 | 0.4 | n |  | TRUE
13 | bus_LV_5458-4_0_6_node_10 | 0.4 | n |  | TRUE
14 | bus_LV_5458-4_0_6_node_11 | 0.4 | n |  | TRUE
15 | bus_LV_5458-4_0_6_node_27 | 0.4 | n |  | TRUE
16 | bus_LV_5458-4_0_6_node_31 | 0.4 | n |  | TRUE
17 | bus_LV_5458-4_0_6_node_64 | 0.4 | n |  | TRUE
18 | bus_LV_5458-4_0_6_node_28 | 0.4 | n |  | TRUE
19 | bus_LV_5458-4_0_6_node_32 | 0.4 | n |  | TRUE
20 | bus_LV_5458-4_0_6_node_65 | 0.4 | n |  | TRUE
21 | bus_LV_5458-4_0_6_node_12 | 0.4 | n |  | TRUE
22 | bus_LV_5458-4_0_6_node_13 | 0.4 | n |  | TRUE
23 | bus_LV_5458-4_0_6_node_14 | 0.4 | n |  | TRUE
24 | bus_LV_5458-4_0_6_node_15 | 0.4 | n |  | TRUE
25 | bus_LV_5458-4_0_6_node_16 | 0.4 | n |  | TRUE
26 | bus_LV_5458-4_0_6_node_33 | 0.4 | n |  | TRUE
27 | bus_LV_5458-4_0_6_node_30 | 0.4 | n |  | TRUE
28 | bus_LV_5458-4_0_6_node_46 | 0.4 | n |  | TRUE
29 | bus_LV_5458-4_0_6_node_43 | 0.4 | n |  | TRUE
30 | bus_LV_5458-4_0_6_node_17 | 0.4 | n |  | TRUE
31 | bus_LV_5458-4_0_6_node_18 | 0.4 | n |  | TRUE
32 | bus_LV_5458-4_0_6_node_19 | 0.4 | n |  | TRUE
33 | bus_LV_5458-4_0_6_node_20 | 0.4 | n |  | TRUE
34 | bus_LV_5458-4_0_6_node_21 | 0.4 | n |  | TRUE
35 | bus_LV_5458-4_0_6_node_34 | 0.4 | n |  | TRUE
36 | bus_LV_5458-4_0_6_node_29 | 0.4 | n |  | TRUE
37 | bus_LV_5458-4_0_6_node_22 | 0.4 | n |  | TRUE
38 | bus_LV_5458-4_0_6_node_23 | 0.4 | n |  | TRUE
39 | bus_LV_5458-4_0_6_node_24 | 0.4 | n |  | TRUE
40 | bus_LV_5458-4_0_6_node_26 | 0.4 | n |  | TRUE
41 | bus_LV_5458-4_0_6_node_40 | 0.4 | n |  | TRUE
42 | bus_LV_5458-4_0_6_node_36 | 0.4 | n |  | TRUE
43 | bus_LV_5458-4_0_6_node_38 | 0.4 | n |  | TRUE
44 | bus_LV_5458-4_0_6_node_35 | 0.4 | n |  | TRUE
45 | bus_LV_5458-4_0_6_node_39 | 0.4 | n |  | TRUE
46 | bus_LV_5458-4_0_6_node_47 | 0.4 | n |  | TRUE
47 | bus_LV_5458-4_0_6_node_48 | 0.4 | n |  | TRUE
48 | bus_LV_5458-4_0_6_node_57 | 0.4 | n |  | TRUE
49 | bus_LV_5458-4_0_6_node_60 | 0.4 | n |  | TRUE
50 | bus_LV_5458-4_0_6_node_66 | 0.4 | n |  | TRUE
51 | bus_LV_5458-4_0_6_node_42 | 0.4 | n |  | TRUE
52 | bus_LV_5458-4_0_6_node_44 | 0.4 | n |  | TRUE
53 | bus_LV_5458-4_0_6_node_37 | 0.4 | n |  | TRUE
54 | bus_LV_5458-4_0_6_node_49 | 0.4 | n |  | TRUE
55 | bus_LV_5458-4_0_6_node_50 | 0.4 | n |  | TRUE
56 | bus_LV_5458-4_0_6_node_41 | 0.4 | n |  | TRUE
57 | bus_LV_5458-4_0_6_node_45 | 0.4 | n |  | TRUE
58 | bus_LV_5458-4_0_6_node_51 | 0.4 | n |  | TRUE
59 | bus_LV_5458-4_0_6_node_63 | 0.4 | n |  | TRUE
60 | bus_LV_5458-4_0_6_node_56 | 0.4 | n |  | TRUE
61 | bus_LV_5458-4_0_6_node_62 | 0.4 | n |  | TRUE
62 | bus_LV_5458-4_0_6_node_59 | 0.4 | n |  | TRUE
63 | bus_LV_5458-4_0_6_node_67 | 0.4 | n |  | TRUE
64 | bus_LV_5458-4_0_6_node_125 | 0.4 | n |  | TRUE
65 | bus_LV_5458-4_0_6_node_54 | 0.4 | n |  | TRUE
66 | bus_LV_5458-4_0_6_node_58 | 0.4 | n |  | TRUE
67 | bus_LV_5458-4_0_6_node_61 | 0.4 | n |  | TRUE
68 | bus_LV_5458-4_0_6_node_124 | 0.4 | n |  | TRUE
69 | bus_LV_5458-4_0_6_node_123 | 0.4 | n |  | TRUE
70 | bus_LV_5458-4_0_6_node_68 | 0.4 | n |  | TRUE
71 | bus_LV_5458-4_0_6_node_69 | 0.4 | n |  | TRUE
72 | bus_LV_5458-4_0_6_node_70 | 0.4 | n |  | TRUE
73 | bus_LV_5458-4_0_6_node_71 | 0.4 | n |  | TRUE
74 | bus_LV_5458-4_0_6_node_121 | 0.4 | n |  | TRUE
75 | bus_LV_5458-4_0_6_node_72 | 0.4 | n |  | TRUE
76 | bus_LV_5458-4_0_6_node_83 | 0.4 | n |  | TRUE
77 | bus_LV_5458-4_0_6_node_80 | 0.4 | n |  | TRUE
78 | bus_LV_5458-4_0_6_node_116 | 0.4 | n |  | TRUE
79 | bus_LV_5458-4_0_6_node_81 | 0.4 | n |  | TRUE
80 | bus_LV_5458-4_0_6_node_73 | 0.4 | n |  | TRUE
81 | bus_LV_5458-4_0_6_node_74 | 0.4 | n |  | TRUE
82 | bus_LV_5458-4_0_6_node_75 | 0.4 | n |  | TRUE
83 | bus_LV_5458-4_0_6_node_76 | 0.4 | n |  | TRUE
84 | bus_LV_5458-4_0_6_node_77 | 0.4 | n |  | TRUE
85 | bus_LV_5458-4_0_6_node_109 | 0.4 | n |  | TRUE
86 | bus_LV_5458-4_0_6_node_78 | 0.4 | n |  | TRUE
87 | bus_LV_5458-4_0_6_node_111 | 0.4 | n |  | TRUE
88 | bus_LV_5458-4_0_6_node_108 | 0.4 | n |  | TRUE
89 | bus_LV_5458-4_0_6_node_79 | 0.4 | n |  | TRUE
90 | bus_LV_5458-4_0_6_node_115 | 0.4 | n |  | TRUE
91 | bus_LV_5458-4_0_6_node_114 | 0.4 | n |  | TRUE
92 | bus_LV_5458-4_0_6_node_82 | 0.4 | n |  | TRUE
93 | bus_LV_5458-4_0_6_node_87 | 0.4 | n |  | TRUE
94 | bus_LV_5458-4_0_6_node_98 | 0.4 | n |  | TRUE
95 | bus_LV_5458-4_0_6_node_117 | 0.4 | n |  | TRUE
96 | bus_LV_5458-4_0_6_node_112 | 0.4 | n |  | TRUE
97 | bus_LV_5458-4_0_6_node_84 | 0.4 | n |  | TRUE
98 | bus_LV_5458-4_0_6_node_85 | 0.4 | n |  | TRUE
99 | bus_LV_5458-4_0_6_node_86 | 0.4 | n |  | TRUE
100 | bus_LV_5458-4_0_6_node_100 | 0.4 | n |  | TRUE
101 | bus_LV_5458-4_0_6_node_96 | 0.4 | n |  | TRUE
102 | bus_LV_5458-4_0_6_node_99 | 0.4 | n |  | TRUE
103 | bus_LV_5458-4_0_6_node_88 | 0.4 | n |  | TRUE
104 | bus_LV_5458-4_0_6_node_89 | 0.4 | n |  | TRUE
105 | bus_LV_5458-4_0_6_node_90 | 0.4 | n |  | TRUE
106 | bus_LV_5458-4_0_6_node_91 | 0.4 | n |  | TRUE
107 | bus_LV_5458-4_0_6_node_92 | 0.4 | n |  | TRUE
108 | bus_LV_5458-4_0_6_node_104 | 0.4 | n |  | TRUE
109 | bus_LV_5458-4_0_6_node_102 | 0.4 | n |  | TRUE
110 | bus_LV_5458-4_0_6_node_93 | 0.4 | n |  | TRUE
111 | bus_LV_5458-4_0_6_node_94 | 0.4 | n |  | TRUE
112 | bus_LV_5458-4_0_6_node_95 | 0.4 | n |  | TRUE
113 | bus_LV_5458-4_0_6_node_97 | 0.4 | n |  | TRUE
114 | bus_LV_5458-4_0_6_node_113 | 0.4 | n |  | TRUE
115 | bus_LV_5458-4_0_6_node_101 | 0.4 | n |  | TRUE
116 | bus_LV_5458-4_0_6_node_103 | 0.4 | n |  | TRUE
117 | bus_LV_5458-4_0_6_node_105 | 0.4 | n |  | TRUE
118 | bus_LV_5458-4_0_6_node_106 | 0.4 | n |  | TRUE
119 | bus_LV_5458-4_0_6_node_107 | 0.4 | n |  | TRUE
120 | bus_LV_5458-4_0_6_node_118 | 0.4 | n |  | TRUE
121 | bus_MV_379_0_node_91 | 20 | n |  | TRUE

## load
| name | bus | p_mw | q_mvar | const_z_percent | const_i_percent | sn_mva | scaling | in_service | type
0 | LV_5458-4_0_6_load_0 | 0 | 0.0068567 | 0.0017184 | 0 | 0 |  | 1 | TRUE | wye
1 | LV_5458-4_0_6_load_1 | 1 | 0.0029166 | 0.00073097 | 0 | 0 |  | 1 | TRUE | wye
2 | LV_5458-4_0_6_load_3 | 3 | 0.0015679 | 0.00039296 | 0 | 0 |  | 1 | TRUE | wye
3 | LV_5458-4_0_6_load_8 | 5 | 0.0019062 | 0.00047775 | 0 | 0 |  | 1 | TRUE | wye
4 | LV_5458-4_0_6_load_6 | 6 | 0.0034476 | 0.00086405 | 0 | 0 |  | 1 | TRUE | wye
5 | LV_5458-4_0_6_load_53 | 9 | 0.0049628 | 0.0012438 | 0 | 0 |  | 1 | TRUE | wye
6 | LV_5458-4_0_6_load_52 | 11 | 0.0024515 | 0.00061441 | 0 | 0 |  | 1 | TRUE | wye
7 | LV_5458-4_0_6_load_10 | 13 | 0.0024506 | 0.00061417 | 0 | 0 |  | 1 | TRUE | wye
8 | LV_5458-4_0_6_load_11 | 14 | 0.0026226 | 0.00065728 | 0 | 0 |  | 1 | TRUE | wye
9 | LV_5458-4_0_6_load_27 | 15 | 0.00094791 | 0.00023757 | 0 | 0 |  | 1 | TRUE | wye
10 | LV_5458-4_0_6_load_31 | 16 | 0.0013122 | 0.00032888 | 0 | 0 |  | 1 | TRUE | wye
11 | LV_5458-4_0_6_load_64 | 17 | 0.001984 | 0.00049725 | 0 | 0 |  | 1 | TRUE | wye
12 | LV_5458-4_0_6_load_65 | 20 | 0.00099168 | 0.00024854 | 0 | 0 |  | 1 | TRUE | wye
13 | LV_5458-4_0_6_load_12 | 21 | 0.0052873 | 0.0013251 | 0 | 0 |  | 1 | TRUE | wye
14 | LV_5458-4_0_6_load_13 | 22 | 0.0023719 | 0.00059445 | 0 | 0 |  | 1 | TRUE | wye
15 | LV_5458-4_0_6_load_14 | 23 | 0.010525 | 0.0026378 | 0 | 0 |  | 1 | TRUE | wye
16 | LV_5458-4_0_6_load_15 | 24 | 0.0051277 | 0.0012851 | 0 | 0 |  | 1 | TRUE | wye
17 | LV_5458-4_0_6_load_16 | 25 | 0.0018703 | 0.00046874 | 0 | 0 |  | 1 | TRUE | wye
18 | LV_5458-4_0_6_load_30 | 27 | 0.0041348 | 0.0010363 | 0 | 0 |  | 1 | TRUE | wye
19 | LV_5458-4_0_6_load_46 | 28 | 0.0054095 | 0.0013557 | 0 | 0 |  | 1 | TRUE | wye
20 | LV_5458-4_0_6_load_43 | 29 | 0.0033064 | 0.00082866 | 0 | 0 |  | 1 | TRUE | wye
21 | LV_5458-4_0_6_load_17 | 30 | 0.0069665 | 0.001746 | 0 | 0 |  | 1 | TRUE | wye
22 | LV_5458-4_0_6_load_18 | 31 | 0.0098488 | 0.0024683 | 0 | 0 |  | 1 | TRUE | wye
23 | LV_5458-4_0_6_load_19 | 32 | 0.0012295 | 0.00030814 | 0 | 0 |  | 1 | TRUE | wye
24 | LV_5458-4_0_6_load_20 | 33 | 0.0017619 | 0.00044157 | 0 | 0 |  | 1 | TRUE | wye
25 | LV_5458-4_0_6_load_21 | 34 | 0.0034632 | 0.00086796 | 0 | 0 |  | 1 | TRUE | wye
26 | LV_5458-4_0_6_load_34 | 35 | 0.0083484 | 0.0020923 | 0 | 0 |  | 1 | TRUE | wye
27 | LV_5458-4_0_6_load_29 | 36 | 0.0017443 | 0.00043716 | 0 | 0 |  | 1 | TRUE | wye
28 | LV_5458-4_0_6_load_22 | 37 | 0.00092972 | 0.00023301 | 0 | 0 |  | 1 | TRUE | wye
29 | LV_5458-4_0_6_load_23 | 38 | 0.0014087 | 0.00035305 | 0 | 0 |  | 1 | TRUE | wye
30 | LV_5458-4_0_6_load_26 | 40 | 0.0088055 | 0.0022069 | 0 | 0 |  | 1 | TRUE | wye
31 | LV_5458-4_0_6_load_40 | 41 | 0.0014802 | 0.00037096 | 0 | 0 |  | 1 | TRUE | wye
32 | LV_5458-4_0_6_load_38 | 43 | 0.0046533 | 0.0011662 | 0 | 0 |  | 1 | TRUE | wye
33 | LV_5458-4_0_6_load_35 | 44 | 0.002632 | 0.00065964 | 0 | 0 |  | 1 | TRUE | wye
34 | LV_5458-4_0_6_load_39 | 45 | 0.0022828 | 0.00057213 | 0 | 0 |  | 1 | TRUE | wye
35 | LV_5458-4_0_6_load_47 | 46 | 0.00062482 | 0.0001566 | 0 | 0 |  | 1 | TRUE | wye
36 | LV_5458-4_0_6_load_57 | 48 | 0.00057543 | 0.00014422 | 0 | 0 |  | 1 | TRUE | wye
37 | LV_5458-4_0_6_load_66 | 50 | 0.000657 | 0.00016466 | 0 | 0 |  | 1 | TRUE | wye
38 | LV_5458-4_0_6_load_42 | 51 | 0.0044635 | 0.0011187 | 0 | 0 |  | 1 | TRUE | wye
39 | LV_5458-4_0_6_load_44 | 52 | 0.0024561 | 0.00061556 | 0 | 0 |  | 1 | TRUE | wye
40 | LV_5458-4_0_6_load_37 | 53 | 0.0021919 | 0.00054935 | 0 | 0 |  | 1 | TRUE | wye
41 | LV_5458-4_0_6_load_49 | 54 | 0.0019363 | 0.00048529 | 0 | 0 |  | 1 | TRUE | wye
42 | LV_5458-4_0_6_load_45 | 57 | 0.00038062 | 9.5392e-05 | 0 | 0 |  | 1 | TRUE | wye
43 | LV_5458-4_0_6_load_56 | 60 | 0.0024727 | 0.00061972 | 0 | 0 |  | 1 | TRUE | wye
44 | LV_5458-4_0_6_load_62 | 61 | 0.0043809 | 0.0010979 | 0 | 0 |  | 1 | TRUE | wye
45 | LV_5458-4_0_6_load_59 | 62 | 0.0006756 | 0.00016932 | 0 | 0 |  | 1 | TRUE | wye
46 | LV_5458-4_0_6_load_67 | 63 | 0.0039423 | 0.00098802 | 0 | 0 |  | 1 | TRUE | wye
47 | LV_5458-4_0_6_load_125 | 64 | 0.0055254 | 0.0013848 | 0 | 0 |  | 1 | TRUE | wye
48 | LV_5458-4_0_6_load_54 | 65 | 0.0008531 | 0.00021381 | 0 | 0 |  | 1 | TRUE | wye
49 | LV_5458-4_0_6_load_58 | 66 | 0.00059976 | 0.00015031 | 0 | 0 |  | 1 | TRUE | wye
50 | LV_5458-4_0_6_load_61 | 67 | 0.001858 | 0.00046565 | 0 | 0 |  | 1 | TRUE | wye
51 | LV_5458-4_0_6_load_68 | 70 | 0.0024538 | 0.00061498 | 0 | 0 |  | 1 | TRUE | wye
52 | LV_5458-4_0_6_load_69 | 71 | 0.0015743 | 0.00039456 | 0 | 0 |  | 1 | TRUE | wye
53 | LV_5458-4_0_6_load_70 | 72 | 0.0014299 | 0.00035836 | 0 | 0 |  | 1 | TRUE | wye
54 | LV_5458-4_0_6_load_121 | 74 | 0.001438 | 0.00036039 | 0 | 0 |  | 1 | TRUE | wye
55 | LV_5458-4_0_6_load_83 | 76 | 0.0012413 | 0.00031109 | 0 | 0 |  | 1 | TRUE | wye
56 | LV_5458-4_0_6_load_80 | 77 | 0.0010999 | 0.00027567 | 0 | 0 |  | 1 | TRUE | wye
57 | LV_5458-4_0_6_load_81 | 79 | 0.00092298 | 0.00023132 | 0 | 0 |  | 1 | TRUE | wye
58 | LV_5458-4_0_6_load_73 | 80 | 0.0040097 | 0.0010049 | 0 | 0 |  | 1 | TRUE | wye
59 | LV_5458-4_0_6_load_74 | 81 | 0.0016933 | 0.00042439 | 0 | 0 |  | 1 | TRUE | wye
60 | LV_5458-4_0_6_load_75 | 82 | 0.0014616 | 0.0003663 | 0 | 0 |  | 1 | TRUE | wye
61 | LV_5458-4_0_6_load_76 | 83 | 0.0014916 | 0.00037382 | 0 | 0 |  | 1 | TRUE | wye
62 | LV_5458-4_0_6_load_77 | 84 | 0.001354 | 0.00033933 | 0 | 0 |  | 1 | TRUE | wye
63 | LV_5458-4_0_6_load_78 | 86 | 0.0016087 | 0.00040318 | 0 | 0 |  | 1 | TRUE | wye
64 | LV_5458-4_0_6_load_108 | 88 | 0.00099531 | 0.00024945 | 0 | 0 |  | 1 | TRUE | wye
65 | LV_5458-4_0_6_load_79 | 89 | 0.0010576 | 0.00026507 | 0 | 0 |  | 1 | TRUE | wye
66 | LV_5458-4_0_6_load_115 | 90 | 0.0015576 | 0.00039037 | 0 | 0 |  | 1 | TRUE | wye
67 | LV_5458-4_0_6_load_114 | 91 | 0.0015162 | 0.00037999 | 0 | 0 |  | 1 | TRUE | wye
68 | LV_5458-4_0_6_load_82 | 92 | 0.0010994 | 0.00027553 | 0 | 0 |  | 1 | TRUE | wye
69 | LV_5458-4_0_6_load_87 | 93 | 0.00089548 | 0.00022443 | 0 | 0 |  | 1 | TRUE | wye
70 | LV_5458-4_0_6_load_98 | 94 | 0.0011623 | 0.0002913 | 0 | 0 |  | 1 | TRUE | wye
71 | LV_5458-4_0_6_load_112 | 96 | 0.0012441 | 0.0003118 | 0 | 0 |  | 1 | TRUE | wye
72 | LV_5458-4_0_6_load_84 | 97 | 0.00077734 | 0.00019482 | 0 | 0 |  | 1 | TRUE | wye
73 | LV_5458-4_0_6_load_85 | 98 | 0.00095967 | 0.00024052 | 0 | 0 |  | 1 | TRUE | wye
74 | LV_5458-4_0_6_load_86 | 99 | 0.00085068 | 0.0002132 | 0 | 0 |  | 1 | TRUE | wye
75 | LV_5458-4_0_6_load_100 | 100 | 0.00087294 | 0.00021878 | 0 | 0 |  | 1 | TRUE | wye
76 | LV_5458-4_0_6_load_96 | 101 | 0.0012246 | 0.00030691 | 0 | 0 |  | 1 | TRUE | wye
77 | LV_5458-4_0_6_load_99 | 102 | 0.0019136 | 0.00047959 | 0 | 0 |  | 1 | TRUE | wye
78 | LV_5458-4_0_6_load_88 | 103 | 0.00085544 | 0.00021439 | 0 | 0 |  | 1 | TRUE | wye
79 | LV_5458-4_0_6_load_89 | 104 | 0.0014314 | 0.00035875 | 0 | 0 |  | 1 | TRUE | wye
80 | LV_5458-4_0_6_load_90 | 105 | 0.0019794 | 0.00049608 | 0 | 0 |  | 1 | TRUE | wye
81 | LV_5458-4_0_6_load_91 | 106 | 0.0025301 | 0.0006341 | 0 | 0 |  | 1 | TRUE | wye
82 | LV_5458-4_0_6_load_92 | 107 | 0.00101 | 0.00025313 | 0 | 0 |  | 1 | TRUE | wye
83 | LV_5458-4_0_6_load_104 | 108 | 0.00087466 | 0.00021921 | 0 | 0 |  | 1 | TRUE | wye
84 | LV_5458-4_0_6_load_102 | 109 | 0.0023352 | 0.00058525 | 0 | 0 |  | 1 | TRUE | wye
85 | LV_5458-4_0_6_load_93 | 110 | 0.0013542 | 0.00033939 | 0 | 0 |  | 1 | TRUE | wye
86 | LV_5458-4_0_6_load_94 | 111 | 0.0010204 | 0.00025573 | 0 | 0 |  | 1 | TRUE | wye
87 | LV_5458-4_0_6_load_95 | 112 | 0.0016354 | 0.00040988 | 0 | 0 |  | 1 | TRUE | wye
88 | LV_5458-4_0_6_load_97 | 113 | 0.0012558 | 0.00031474 | 0 | 0 |  | 1 | TRUE | wye
89 | LV_5458-4_0_6_load_113 | 114 | 0.0010553 | 0.00026449 | 0 | 0 |  | 1 | TRUE | wye
90 | LV_5458-4_0_6_load_101 | 115 | 0.0014124 | 0.00035399 | 0 | 0 |  | 1 | TRUE | wye
91 | LV_5458-4_0_6_load_105 | 117 | 0.0013797 | 0.00034579 | 0 | 0 |  | 1 | TRUE | wye
92 | LV_5458-4_0_6_load_106 | 118 | 0.0021288 | 0.00053353 | 0 | 0 |  | 1 | TRUE | wye
93 | LV_5458-4_0_6_load_107 | 119 | 0.0020253 | 0.0005076 | 0 | 0 |  | 1 | TRUE | wye
94 | LV_5458-4_0_6_load_118 | 120 | 0.0033548 | 0.00084078 | 0 | 0 |  | 1 | TRUE | wye

## ext_grid
| name | bus | vm_pu | va_degree | slack_weight | in_service
0 |  | 61 | 1 | 0 | 1 | TRUE

## line
| name | std_type | from_bus | to_bus | length_km | r_ohm_per_km | x_ohm_per_km | c_nf_per_km | g_us_per_km | max_i_ka | df | parallel | type | in_service
0 | LV_5458-4_0_6_line_0 | NAYY 4x150 SE | 0 | 1 | 0.0081808 | 0.208 | 0.08 | 261 | 0 | 0.27 | 1 | 1 | cs | TRUE
1 | LV_5458-4_0_6_line_1 | NAYY 4x150 SE | 0 | 2 | 0.0083326 | 0.208 | 0.08 | 261 | 0 | 0.27 | 1 | 1 | cs | TRUE
2 | LV_5458-4_0_6_line_2 | NAYY 4x150 SE | 1 | 3 | 0.016393 | 0.208 | 0.08 | 261 | 0 | 0.27 | 1 | 1 | cs | TRUE
3 | LV_5458-4_0_6_line_3 | NAYY 4x150 SE | 2 | 4 | 0.021218 | 0.208 | 0.08 | 261 | 0 | 0.27 | 1 | 1 | cs | TRUE
4 | LV_5458-4_0_6_line_4 | NAYY 4x150 SE | 4 | 5 | 0.011612 | 0.208 | 0.08 | 261 | 0 | 0.27 | 1 | 1 | cs | TRUE
5 | LV_5458-4_0_6_line_5 | NAYY 4x150 SE | 4 | 6 | 0.0010127 | 0.208 | 0.08 | 261 | 0 | 0.27 | 1 | 1 | cs | TRUE
6 | LV_5458-4_0_6_line_6 | NAYY 4x150 SE | 5 | 8 | 0.012194 | 0.208 | 0.08 | 261 | 0 | 0.27 | 1 | 1 | cs | TRUE
7 | LV_5458-4_0_6_line_7 | NAYY 4x150 SE | 6 | 10 | 0.019142 | 0.208 | 0.08 | 261 | 0 | 0.27 | 1 | 1 | cs | TRUE
8 | LV_5458-4_0_6_line_8 | NAYY 4x150 SE | 7 | 8 | 0.020068 | 0.208 | 0.08 | 261 | 0 | 0.27 | 1 | 1 | cs | TRUE
9 | LV_5458-4_0_6_line_9 | NAYY 4x150 SE | 7 | 9 | 0.0089808 | 0.208 | 0.08 | 261 | 0 | 0.27 | 1 | 1 | cs | TRUE
10 | LV_5458-4_0_6_line_10 | NAYY 4x150 SE | 9 | 11 | 0.012385 | 0.208 | 0.08 | 261 | 0 | 0.27 | 1 | 1 | cs | TRUE
11 | LV_5458-4_0_6_line_11 | NAYY 4x150 SE | 10 | 12 | 0.021487 | 0.208 | 0.08 | 261 | 0 | 0.27 | 1 | 3 | cs | TRUE
12 | LV_5458-4_0_6_line_12 | NAYY 4x150 SE | 10 | 13 | 0.011746 | 0.208 | 0.08 | 261 | 0 | 0.27 | 1 | 3 | cs | TRUE
13 | LV_5458-4_0_6_line_13 | NAYY 4x150 SE | 10 | 14 | 0.065587 | 0.208 | 0.08 | 261 | 0 | 0.27 | 1 | 1 | cs | TRUE
14 | LV_5458-4_0_6_line_14 | NAYY 4x150 SE | 11 | 65 | 0.039884 | 0.208 | 0.08 | 261 | 0 | 0.27 | 1 | 1 | cs | TRUE
15 | LV_5458-4_0_6_line_15 | NAYY 4x150 SE | 12 | 15 | 0.023837 | 0.208 | 0.08 | 261 | 0 | 0.27 | 1 | 3 | cs | TRUE
16 | LV_5458-4_0_6_line_16 | NAYY 4x150 SE | 13 | 16 | 0.081041 | 0.208 | 0.08 | 261 | 0 | 0.27 | 1 | 3 | cs | TRUE
17 | LV_5458-4_0_6_line_17 | NAYY 4x150 SE | 14 | 17 | 0.036009 | 0.208 | 0.08 | 261 | 0 | 0.27 | 1 | 1 | cs | TRUE
18 | LV_5458-4_0_6_line_18 | NAYY 4x150 SE | 15 | 18 | 0.02201 | 0.208 | 0.08 | 261 | 0 | 0.27 | 1 | 3 | cs | TRUE
19 | LV_5458-4_0_6_line_19 | NAYY 4x150 SE | 16 | 19 | 0.016746 | 0.208 | 0.08 | 261 | 0 | 0.27 | 1 | 3 | cs | TRUE
20 | LV_5458-4_0_6_line_20 | NAYY 4x150 SE | 17 | 20 | 0.033517 | 0.208 | 0.08 | 261 | 0 | 0.27 | 1 | 1 | cs | TRUE
21 | LV_5458-4_0_6_line_21 | NAYY 4x150 SE | 18 | 27 | 0.0030259 | 0.208 | 0.08 | 261 | 0 | 0.27 | 1 | 3 | cs | TRUE
22 | LV_5458-4_0_6_line_22 | NAYY 4x150 SE | 18 | 36 | 0.010957 | 0.208 | 0.08 | 261 | 0 | 0.27 | 1 | 1 | cs | TRUE
23 | LV_5458-4_0_6_line_23 | NAYY 4x150 SE | 19 | 46 | 0.018723 | 0.208 | 0.08 | 261 | 0 | 0.27 | 1 | 1 | cs | TRUE
24 | LV_5458-4_0_6_line_24 | NAYY 4x150 SE | 19 | 47 | 0.028465 | 0.208 | 0.08 | 261 | 0 | 0.27 | 1 | 3 | cs | TRUE
25 | LV_5458-4_0_6_line_25 | NAYY 4x150 SE | 21 | 22 | 0.022781 | 0.208 | 0.08 | 261 | 0 | 0.27 | 1 | 2 | cs | TRUE
26 | LV_5458-4_0_6_line_26 | NAYY 4x150 SE | 21 | 23 | 0.010935 | 0.208 | 0.08 | 261 | 0 | 0.27 | 1 | 3 | cs | TRUE
27 | LV_5458-4_0_6_line_27 | NAYY 4x150 SE | 22 | 24 | 0.0018932 | 0.208 | 0.08 | 261 | 0 | 0.27 | 1 | 1 | cs | TRUE
28 | LV_5458-4_0_6_line_28 | NAYY 4x150 SE | 23 | 25 | 0.0088236 | 0.208 | 0.08 | 261 | 0 | 0.27 | 1 | 3 | cs | TRUE
29 | LV_5458-4_0_6_line_29 | NAYY 4x150 SE | 24 | 26 | 0.021486 | 0.208 | 0.08 | 261 | 0 | 0.27 | 1 | 1 | cs | TRUE
30 | LV_5458-4_0_6_line_30 | NAYY 4x150 SE | 25 | 27 | 0.015323 | 0.208 | 0.08 | 261 | 0 | 0.27 | 1 | 3 | cs | TRUE
31 | LV_5458-4_0_6_line_31 | NAYY 4x150 SE | 26 | 28 | 0.018408 | 0.208 | 0.08 | 261 | 0 | 0.27 | 1 | 1 | cs | TRUE
32 | LV_5458-4_0_6_line_32 | NAYY 4x150 SE | 26 | 29 | 0.023488 | 0.208 | 0.08 | 261 | 0 | 0.27 | 1 | 1 | cs | TRUE
33 | LV_5458-4_0_6_line_33 | NAYY 4x150 SE | 28 | 51 | 0.031535 | 0.208 | 0.08 | 261 | 0 | 0.27 | 1 | 1 | cs | TRUE
34 | LV_5458-4_0_6_line_34 | NAYY 4x150 SE | 29 | 52 | 0.060228 | 0.208 | 0.08 | 261 | 0 | 0.27 | 1 | 1 | cs | TRUE
35 | LV_5458-4_0_6_line_35 | NAYY 4x150 SE | 30 | 31 | 0.05425 | 0.208 | 0.08 | 261 | 0 | 0.27 | 1 | 1 | cs | TRUE
36 | LV_5458-4_0_6_line_36 | NAYY 4x150 SE | 30 | 32 | 0.0058265 | 0.208 | 0.08 | 261 | 0 | 0.27 | 1 | 1 | cs | TRUE
37 | LV_5458-4_0_6_line_37 | NAYY 4x150 SE | 31 | 33 | 0.002354 | 0.208 | 0.08 | 261 | 0 | 0.27 | 1 | 1 | cs | TRUE
38 | LV_5458-4_0_6_line_38 | NAYY 4x150 SE | 32 | 34 | 0.018525 | 0.208 | 0.08 | 261 | 0 | 0.27 | 1 | 1 | cs | TRUE
39 | LV_5458-4_0_6_line_39 | NAYY 4x150 SE | 33 | 35 | 0.039171 | 0.208 | 0.08 | 261 | 0 | 0.27 | 1 | 1 | cs | TRUE
40 | LV_5458-4_0_6_line_40 | NAYY 4x150 SE | 34 | 36 | 0.0034029 | 0.208 | 0.08 | 261 | 0 | 0.27 | 1 | 1 | cs | TRUE
41 | LV_5458-4_0_6_line_41 | NAYY 4x150 SE | 37 | 38 | 0.044211 | 0.208 | 0.08 | 261 | 0 | 0.27 | 1 | 1 | cs | TRUE
42 | LV_5458-4_0_6_line_42 | NAYY 4x150 SE | 37 | 39 | 0.0071758 | 0.208 | 0.08 | 261 | 0 | 0.27 | 1 | 1 | cs | TRUE
43 | LV_5458-4_0_6_line_43 | NAYY 4x150 SE | 39 | 40 | 0.025722 | 0.208 | 0.08 | 261 | 0 | 0.27 | 1 | 1 | cs | TRUE
44 | LV_5458-4_0_6_line_44 | NAYY 4x150 SE | 40 | 41 | 0.020621 | 0.208 | 0.08 | 261 | 0 | 0.27 | 1 | 1 | cs | TRUE
45 | LV_5458-4_0_6_line_45 | NAYY 4x150 SE | 41 | 45 | 0.017472 | 0.208 | 0.08 | 261 | 0 | 0.27 | 1 | 1 | cs | TRUE
46 | LV_5458-4_0_6_line_46 | NAYY 4x150 SE | 42 | 43 | 0.034625 | 0.208 | 0.08 | 261 | 0 | 0.27 | 1 | 1 | cs | TRUE
47 | LV_5458-4_0_6_line_47 | NAYY 4x150 SE | 42 | 44 | 0.016094 | 0.208 | 0.08 | 261 | 0 | 0.27 | 1 | 1 | cs | TRUE
48 | LV_5458-4_0_6_line_48 | NAYY 4x150 SE | 43 | 54 | 0.021176 | 0.208 | 0.08 | 261 | 0 | 0.27 | 1 | 1 | cs | TRUE
49 | LV_5458-4_0_6_line_49 | NAYY 4x150 SE | 44 | 53 | 0.010861 | 0.208 | 0.08 | 261 | 0 | 0.27 | 1 | 1 | cs | TRUE
50 | LV_5458-4_0_6_line_50 | NAYY 4x150 SE | 45 | 56 | 0.02086 | 0.208 | 0.08 | 261 | 0 | 0.27 | 1 | 1 | cs | TRUE
51 | LV_5458-4_0_6_line_51 | NAYY 4x150 SE | 46 | 48 | 0.019339 | 0.208 | 0.08 | 261 | 0 | 0.27 | 1 | 1 | cs | TRUE
52 | LV_5458-4_0_6_line_52 | NAYY 4x150 SE | 47 | 49 | 0.040146 | 0.208 | 0.08 | 261 | 0 | 0.27 | 1 | 3 | cs | TRUE
53 | LV_5458-4_0_6_line_53 | NAYY 4x150 SE | 47 | 50 | 0.023051 | 0.208 | 0.08 | 261 | 0 | 0.27 | 1 | 1 | cs | TRUE
54 | LV_5458-4_0_6_line_54 | NAYY 4x150 SE | 48 | 60 | 0.027188 | 0.208 | 0.08 | 261 | 0 | 0.27 | 1 | 1 | cs | TRUE
55 | LV_5458-4_0_6_line_55 | NAYY 4x150 SE | 49 | 61 | 0.013413 | 0.208 | 0.08 | 261 | 0 | 0.27 | 1 | 3 | cs | TRUE
56 | LV_5458-4_0_6_line_56 | NAYY 4x150 SE | 49 | 62 | 0.026369 | 0.208 | 0.08 | 261 | 0 | 0.27 | 1 | 1 | cs | TRUE
57 | LV_5458-4_0_6_line_57 | NAYY 4x150 SE | 50 | 63 | 0.051497 | 0.208 | 0.08 | 261 | 0 | 0.27 | 1 | 1 | cs | TRUE
58 | LV_5458-4_0_6_line_58 | NAYY 4x150 SE | 51 | 56 | 0.028991 | 0.208 | 0.08 | 261 | 0 | 0.27 | 1 | 1 | cs | TRUE
59 | LV_5458-4_0_6_line_59 | NAYY 4x150 SE | 52 | 57 | 0.058663 | 0.208 | 0.08 | 261 | 0 | 0.27 | 1 | 1 | cs | TRUE
60 | LV_5458-4_0_6_line_60 | NAYY 4x150 SE | 54 | 55 | 0.097692 | 0.208 | 0.08 | 261 | 0 | 0.27 | 1 | 1 | cs | TRUE
61 | LV_5458-4_0_6_line_61 | NAYY 4x150 SE | 55 | 58 | 0.012954 | 0.208 | 0.08 | 261 | 0 | 0.27 | 1 | 1 | cs | TRUE
62 | LV_5458-4_0_6_line_62 | NAYY 4x150 SE | 57 | 58 | 0.039666 | 0.208 | 0.08 | 261 | 0 | 0.27 | 1 | 1 | cs | TRUE
63 | LV_5458-4_0_6_line_63 | NAYY 4x150 SE | 58 | 59 | 0.029757 | 0.208 | 0.08 | 261 | 0 | 0.27 | 1 | 1 | cs | TRUE
64 | LV_5458-4_0_6_line_64 | NAYY 4x150 SE | 59 | 64 | 0.052707 | 0.208 | 0.08 | 261 | 0 | 0.27 | 1 | 1 | cs | TRUE
65 | LV_5458-4_0_6_line_65 | NAYY 4x150 SE | 60 | 66 | 0.010763 | 0.208 | 0.08 | 261 | 0 | 0.27 | 1 | 1 | cs | TRUE
66 | LV_5458-4_0_6_line_66 | NAYY 4x150 SE | 61 | 68 | 0.08986 | 0.208 | 0.08 | 261 | 0 | 0.27 | 1 | 3 | cs | TRUE
67 | LV_5458-4_0_6_line_67 | NAYY 4x150 SE | 62 | 67 | 0.043535 | 0.208 | 0.08 | 261 | 0 | 0.27 | 1 | 1 | cs | TRUE
68 | LV_5458-4_0_6_line_68 | NAYY 4x150 SE | 68 | 69 | 0.1029 | 0.208 | 0.08 | 261 | 0 | 0.27 | 1 | 3 | cs | TRUE
69 | LV_5458-4_0_6_line_69 | NAYY 4x150 SE | 69 | 74 | 0.13219 | 0.208 | 0.08 | 261 | 0 | 0.27 | 1 | 3 | cs | TRUE
70 | LV_5458-4_0_6_line_70 | NAYY 4x150 SE | 70 | 71 | 0.066893 | 0.208 | 0.08 | 261 | 0 | 0.27 | 1 | 1 | cs | TRUE
71 | LV_5458-4_0_6_line_71 | NAYY 4x150 SE | 70 | 72 | 0.051541 | 0.208 | 0.08 | 261 | 0 | 0.27 | 1 | 1 | cs | TRUE
72 | LV_5458-4_0_6_line_72 | NAYY 4x150 SE | 71 | 73 | 0.070311 | 0.208 | 0.08 | 261 | 0 | 0.27 | 1 | 1 | cs | TRUE
73 | LV_5458-4_0_6_line_73 | NAYY 4x150 SE | 73 | 75 | 0.022094 | 0.208 | 0.08 | 261 | 0 | 0.27 | 1 | 1 | cs | TRUE
74 | LV_5458-4_0_6_line_74 | NAYY 4x150 SE | 74 | 97 | 0.032262 | 0.208 | 0.08 | 261 | 0 | 0.27 | 1 | 3 | cs | TRUE
75 | LV_5458-4_0_6_line_75 | NAYY 4x150 SE | 75 | 76 | 0.0071546 | 0.208 | 0.08 | 261 | 0 | 0.27 | 1 | 1 | cs | TRUE
76 | LV_5458-4_0_6_line_76 | NAYY 4x150 SE | 75 | 77 | 0.018691 | 0.208 | 0.08 | 261 | 0 | 0.27 | 1 | 1 | cs | TRUE
77 | LV_5458-4_0_6_line_77 | NAYY 4x150 SE | 76 | 78 | 0.013433 | 0.208 | 0.08 | 261 | 0 | 0.27 | 1 | 1 | cs | TRUE
78 | LV_5458-4_0_6_line_78 | NAYY 4x150 SE | 77 | 79 | 0.013007 | 0.208 | 0.08 | 261 | 0 | 0.27 | 1 | 1 | cs | TRUE
79 | LV_5458-4_0_6_line_79 | NAYY 4x150 SE | 78 | 95 | 0.038996 | 0.208 | 0.08 | 261 | 0 | 0.27 | 1 | 1 | cs | TRUE
80 | LV_5458-4_0_6_line_80 | NAYY 4x150 SE | 78 | 96 | 0.011771 | 0.208 | 0.08 | 261 | 0 | 0.27 | 1 | 1 | cs | TRUE
81 | LV_5458-4_0_6_line_81 | NAYY 4x150 SE | 79 | 92 | 0.020363 | 0.208 | 0.08 | 261 | 0 | 0.27 | 1 | 1 | cs | TRUE
82 | LV_5458-4_0_6_line_82 | NAYY 4x150 SE | 80 | 81 | 0.0033741 | 0.208 | 0.08 | 261 | 0 | 0.27 | 1 | 1 | cs | TRUE
83 | LV_5458-4_0_6_line_83 | NAYY 4x150 SE | 80 | 82 | 0.02243 | 0.208 | 0.08 | 261 | 0 | 0.27 | 1 | 1 | cs | TRUE
84 | LV_5458-4_0_6_line_84 | NAYY 4x150 SE | 81 | 83 | 0.02027 | 0.208 | 0.08 | 261 | 0 | 0.27 | 1 | 1 | cs | TRUE
85 | LV_5458-4_0_6_line_85 | NAYY 4x150 SE | 82 | 84 | 0.0012216 | 0.208 | 0.08 | 261 | 0 | 0.27 | 1 | 1 | cs | TRUE
86 | LV_5458-4_0_6_line_86 | NAYY 4x150 SE | 83 | 85 | 0.019847 | 0.208 | 0.08 | 261 | 0 | 0.27 | 1 | 1 | cs | TRUE
87 | LV_5458-4_0_6_line_87 | NAYY 4x150 SE | 84 | 86 | 0.023858 | 0.208 | 0.08 | 261 | 0 | 0.27 | 1 | 1 | cs | TRUE
88 | LV_5458-4_0_6_line_88 | NAYY 4x150 SE | 85 | 87 | 0.040793 | 0.208 | 0.08 | 261 | 0 | 0.27 | 1 | 1 | cs | TRUE
89 | LV_5458-4_0_6_line_89 | NAYY 4x150 SE | 85 | 88 | 0.031171 | 0.208 | 0.08 | 261 | 0 | 0.27 | 1 | 1 | cs | TRUE
90 | LV_5458-4_0_6_line_90 | NAYY 4x150 SE | 86 | 89 | 0.0016739 | 0.208 | 0.08 | 261 | 0 | 0.27 | 1 | 1 | cs | TRUE
91 | LV_5458-4_0_6_line_91 | NAYY 4x150 SE | 87 | 120 | 0.025515 | 0.208 | 0.08 | 261 | 0 | 0.27 | 1 | 1 | cs | TRUE
92 | LV_5458-4_0_6_line_92 | NAYY 4x150 SE | 89 | 90 | 0.022187 | 0.208 | 0.08 | 261 | 0 | 0.27 | 1 | 1 | cs | TRUE
93 | LV_5458-4_0_6_line_93 | NAYY 4x150 SE | 90 | 91 | 0.029587 | 0.208 | 0.08 | 261 | 0 | 0.27 | 1 | 1 | cs | TRUE
94 | LV_5458-4_0_6_line_94 | NAYY 4x150 SE | 91 | 114 | 0.032364 | 0.208 | 0.08 | 261 | 0 | 0.27 | 1 | 1 | cs | TRUE
95 | LV_5458-4_0_6_line_95 | NAYY 4x150 SE | 92 | 93 | 0.00070783 | 0.208 | 0.08 | 261 | 0 | 0.27 | 1 | 1 | cs | TRUE
96 | LV_5458-4_0_6_line_96 | NAYY 4x150 SE | 93 | 94 | 0.040072 | 0.208 | 0.08 | 261 | 0 | 0.27 | 1 | 1 | cs | TRUE
97 | LV_5458-4_0_6_line_97 | NAYY 4x150 SE | 94 | 102 | 0.021352 | 0.208 | 0.08 | 261 | 0 | 0.27 | 1 | 1 | cs | TRUE
98 | LV_5458-4_0_6_line_98 | NAYY 4x150 SE | 95 | 106 | 0.014831 | 0.208 | 0.08 | 261 | 0 | 0.27 | 1 | 1 | cs | TRUE
99 | LV_5458-4_0_6_line_99 | NAYY 4x150 SE | 96 | 113 | 0.023177 | 0.208 | 0.08 | 261 | 0 | 0.27 | 1 | 1 | cs | TRUE
100 | LV_5458-4_0_6_line_100 | NAYY 4x150 SE | 97 | 98 | 0.019877 | 0.208 | 0.08 | 261 | 0 | 0.27 | 1 | 3 | cs | TRUE
101 | LV_5458-4_0_6_line_101 | NAYY 4x150 SE | 98 | 99 | 0.0046569 | 0.208 | 0.08 | 261 | 0 | 0.27 | 1 | 3 | cs | TRUE
102 | LV_5458-4_0_6_line_102 | NAYY 4x150 SE | 99 | 100 | 0.01688 | 0.208 | 0.08 | 261 | 0 | 0.27 | 1 | 3 | cs | TRUE
103 | LV_5458-4_0_6_line_103 | NAYY 4x150 SE | 100 | 101 | 0.011696 | 0.208 | 0.08 | 261 | 0 | 0.27 | 1 | 2 | cs | TRUE
104 | LV_5458-4_0_6_line_104 | NAYY 4x150 SE | 101 | 111 | 0.025908 | 0.208 | 0.08 | 261 | 0 | 0.27 | 1 | 2 | cs | TRUE
105 | LV_5458-4_0_6_line_105 | NAYY 4x150 SE | 102 | 114 | 0.00049522 | 0.208 | 0.08 | 261 | 0 | 0.27 | 1 | 1 | cs | TRUE
106 | LV_5458-4_0_6_line_106 | NAYY 4x150 SE | 103 | 104 | 0.02826 | 0.208 | 0.08 | 261 | 0 | 0.27 | 1 | 1 | cs | TRUE
107 | LV_5458-4_0_6_line_107 | NAYY 4x150 SE | 103 | 105 | 0.016413 | 0.208 | 0.08 | 261 | 0 | 0.27 | 1 | 1 | cs | TRUE
108 | LV_5458-4_0_6_line_108 | NAYY 4x150 SE | 104 | 106 | 0.045876 | 0.208 | 0.08 | 261 | 0 | 0.27 | 1 | 1 | cs | TRUE
109 | LV_5458-4_0_6_line_109 | NAYY 4x150 SE | 105 | 107 | 0.022652 | 0.208 | 0.08 | 261 | 0 | 0.27 | 1 | 1 | cs | TRUE
110 | LV_5458-4_0_6_line_110 | NAYY 4x150 SE | 107 | 108 | 0.023658 | 0.208 | 0.08 | 261 | 0 | 0.27 | 1 | 1 | cs | TRUE
111 | LV_5458-4_0_6_line_111 | NAYY 4x150 SE | 108 | 109 | 0.020927 | 0.208 | 0.08 | 261 | 0 | 0.27 | 1 | 1 | cs | TRUE
112 | LV_5458-4_0_6_line_112 | NAYY 4x150 SE | 109 | 115 | 0.024473 | 0.208 | 0.08 | 261 | 0 | 0.27 | 1 | 1 | cs | TRUE
113 | LV_5458-4_0_6_line_113 | NAYY 4x150 SE | 110 | 111 | 0.0018251 | 0.208 | 0.08 | 261 | 0 | 0.27 | 1 | 1 | cs | TRUE
114 | LV_5458-4_0_6_line_114 | NAYY 4x150 SE | 110 | 112 | 0.021867 | 0.208 | 0.08 | 261 | 0 | 0.27 | 1 | 1 | cs | TRUE
115 | LV_5458-4_0_6_line_115 | NAYY 4x150 SE | 112 | 113 | 0.0035558 | 0.208 | 0.08 | 261 | 0 | 0.27 | 1 | 1 | cs | TRUE
116 | LV_5458-4_0_6_line_116 | NAYY 4x150 SE | 115 | 116 | 0.0036807 | 0.208 | 0.08 | 261 | 0 | 0.27 | 1 | 1 | cs | TRUE
117 | LV_5458-4_0_6_line_117 | NAYY 4x150 SE | 116 | 117 | 0.018926 | 0.208 | 0.08 | 261 | 0 | 0.27 | 1 | 1 | cs | TRUE
118 | LV_5458-4_0_6_line_118 | NAYY 4x150 SE | 117 | 118 | 0.023273 | 0.208 | 0.08 | 261 | 0 | 0.27 | 1 | 1 | cs | TRUE
119 | LV_5458-4_0_6_line_119 | NAYY 4x150 SE | 118 | 119 | 0.017984 | 0.208 | 0.08 | 261 | 0 | 0.27 | 1 | 1 | cs | TRUE

## trafo
| name | std_type | hv_bus | lv_bus | sn_mva | vn_hv_kv | vn_lv_kv | vk_percent | vkr_percent | pfe_kw | i0_percent | shift_degree | tap_side | tap_neutral | tap_min | tap_max | tap_step_percent | tap_step_degree | tap_pos | tap_phase_shifter | parallel | df | in_service
0 | LV_5458-4_0_6_trafo_62 | 0.25 MVA 20/0.4 kV | 121 | 61 | 0.25 | 20 | 0.4 | 6 | 1.44 | 0.8 | 0.32 | 150 | hv | 0 | -2 | 2 | 2.5 | 0 | 0 | FALSE | 1 | 1 | TRUE

## line_geodata
| x0 | y0 | x1 | y1 | x2 | y2 | x3 | y3 | x4 | y4 | x5 | y5
0 | 2572030.3145 | 1195247.4832 | 2572029.2365 | 1195249.1653 | 2572027.1909 | 1195255
1 | 2572034.8107 | 1195240.4677 | 2572030.3145 | 1195247.4832
2 | 2572021.7674 | 1195270.4701 | 2572027.1909 | 1195255
3 | 2572034.8107 | 1195240.4677 | 2572046.4757 | 1195222.7257
4 | 2572046.4757 | 1195222.7257 | 2572042.2892 | 1195220.2995 | 2572036.4369 | 1195216.8888
5 | 2572046.4757 | 1195222.7257 | 2572047.0115 | 1195221.8663
6 | 2572025.9019 | 1195210.749 | 2572036.4369 | 1195216.8888
7 | 2572057.1381 | 1195205.622 | 2572047.0115 | 1195221.8663
8 | 2572014.1157 | 1195227.0132 | 2572025.9019 | 1195210.749
9 | 2572014.1157 | 1195227.0132 | 2572006.5953 | 1195222.1041
10 | 2571996.2244 | 1195215.3343 | 2572006.5953 | 1195222.1041
11 | 2572068.0453 | 1195187.0942 | 2572061.575 | 1195198.086 | 2572057.1381 | 1195205.622
12 | 2572057.1381 | 1195205.622 | 2572047.9811 | 1195198.265
13 | 2572057.1381 | 1195205.622 | 2572113.9663 | 1195238.3658
14 | 2571996.2244 | 1195215.3343 | 2571978.556 | 1195203.801 | 2571988.8667 | 1195188.0996 | 2571988.8667 | 1195188.0996
15 | 2572068.0453 | 1195187.0942 | 2572070.1588 | 1195176.3674 | 2572071.0545 | 1195163.4944
16 | 2571984.8047 | 1195147.5072 | 2572047.9811 | 1195198.265
17 | 2572145.1671 | 1195256.3434 | 2572113.9663 | 1195238.3658
18 | 2572077.3685 | 1195142.7154 | 2572072.8012 | 1195151.6972 | 2572071.2081 | 1195161.2877 | 2572071.0545 | 1195163.4944
19 | 2571971.7506 | 1195137.0191 | 2571984.8047 | 1195147.5072
20 | 2572145.1671 | 1195256.3434 | 2572174.2082 | 1195273.0766
21 | 2572077.3685 | 1195142.7154 | 2572079.9852 | 1195144.235
22 | 2572077.3685 | 1195142.7154 | 2572068.1455 | 1195136.8008
23 | 2571971.7506 | 1195137.0191 | 2571961.8343 | 1195152.9011
24 | 2571949.5257 | 1195119.1585 | 2571971.7506 | 1195137.0191
25 | 2572110.316 | 1195161.8623 | 2572129.7709 | 1195173.7144
26 | 2572100.8661 | 1195156.3613 | 2572109.8603 | 1195161.5846 | 2572110.316 | 1195161.8623
27 | 2572131.3876 | 1195174.6993 | 2572129.7709 | 1195173.7144
28 | 2572100.8661 | 1195156.3613 | 2572093.2358 | 1195151.9302
29 | 2572149.7371 | 1195185.878 | 2572131.3876 | 1195174.6993
30 | 2572079.9852 | 1195144.235 | 2572093.2358 | 1195151.9302
31 | 2572149.7371 | 1195185.878 | 2572164.4119 | 1195196.9914
32 | 2572149.7371 | 1195185.878 | 2572152.7807 | 1195178.5042 | 2572154.9378 | 1195163.1441
33 | 2572164.4119 | 1195196.9914 | 2572189.5513 | 1195216.0296
34 | 2572154.9378 | 1195163.1441 | 2572155.3319 | 1195160.3381 | 2572157.4688 | 1195120.3398 | 2572157.1989 | 1195104.9772 | 2572156.8322 | 1195103.0372
35 | 2572044.7824 | 1195121.8183 | 2572027.8562 | 1195110.9638 | 2571998.3831 | 1195093.7296
36 | 2572044.7824 | 1195121.8183 | 2572049.687 | 1195124.9636
37 | 2571996.3511 | 1195092.5413 | 2571998.3831 | 1195093.7296
38 | 2572065.281 | 1195134.9638 | 2572049.687 | 1195124.9636
39 | 2571996.3511 | 1195092.5413 | 2571968.9364 | 1195076.5108 | 2571962.4035 | 1195073.0062
40 | 2572068.1455 | 1195136.8008 | 2572065.281 | 1195134.9638
41 | 2572267.1527 | 1195113.9884 | 2572263.8064 | 1195112.0285 | 2572248.3138 | 1195149.2674
42 | 2572245.5575 | 1195155.8927 | 2572248.3138 | 1195149.2674
43 | 2572245.5575 | 1195155.8927 | 2572236.6192 | 1195180.0112
44 | 2572229.4534 | 1195199.347 | 2572236.6192 | 1195180.0112
45 | 2572223.3819 | 1195215.73 | 2572229.4534 | 1195199.347
46 | 2572273.4951 | 1195062.3455 | 2572242.3005 | 1195047.3187
47 | 2572273.4951 | 1195062.3455 | 2572274.9646 | 1195067.0412 | 2572270.3835 | 1195077.2323
48 | 2572242.3005 | 1195047.3187 | 2572223.223 | 1195038.1289
49 | 2572265.9305 | 1195087.1385 | 2572270.3835 | 1195077.2323
50 | 2572212.6629 | 1195233.5323 | 2572222.0742 | 1195219.2585 | 2572223.3819 | 1195215.73
51 | 2571951.592 | 1195169.305 | 2571961.8343 | 1195152.9011
52 | 2571918.1692 | 1195093.9814 | 2571949.5257 | 1195119.1585
53 | 2571949.5257 | 1195119.1585 | 2571936.7524 | 1195138.3469
54 | 2571937.1926 | 1195192.3672 | 2571951.592 | 1195169.305
55 | 2571918.1692 | 1195093.9814 | 2571907.4536 | 1195085.9143
56 | 2571918.1692 | 1195093.9814 | 2571903.5463 | 1195115.9239
57 | 2571910.5643 | 1195182.6318 | 2571925.3542 | 1195155.4697 | 2571936.7524 | 1195138.3469
58 | 2572212.6629 | 1195233.5323 | 2572189.5513 | 1195216.0296
59 | 2572156.8322 | 1195103.0372 | 2572153.16 | 1195083.6068 | 2572143.0491 | 1195057.451 | 2572139.3469 | 1195047.2562
60 | 2572135.21 | 1194995.7321 | 2572223.223 | 1195038.1289
61 | 2572135.21 | 1194995.7321 | 2572132.7018 | 1195008.4396
62 | 2572132.7018 | 1195008.4396 | 2572133.4662 | 1195023.6331 | 2572135.5931 | 1195036.9192 | 2572139.3469 | 1195047.2562
63 | 2572103.9929 | 1195000.3139 | 2572132.7018 | 1195008.4396
64 | 2572103.9929 | 1195000.3139 | 2572096.2457 | 1195023.396 | 2572083.1979 | 1195048.5929
65 | 2571945.9306 | 1195198.6517 | 2571937.1926 | 1195192.3672
66 | 2571833.3284 | 1195035.3277 | 2571838.9225 | 1195040.5263 | 2571850.5412 | 1195048.498 | 2571880.636 | 1195067.7441 | 2571899.9866 | 1195080.293 | 2571907.4536 | 1195085.9143
67 | 2571879.4039 | 1195152.1511 | 2571903.5463 | 1195115.9239
68 | 2571784.261 | 1194945.1444 | 2571787.3848 | 1194951.5664 | 2571794.9958 | 1194961.1022 | 2571804.3744 | 1194978.6785 | 2571829.2011 | 1195029.3551 | 2571833.3284 | 1195035.3277
69 | 2571784.261 | 1194945.1444 | 2571660.3191 | 1194899.1897
70 | 2571439.2177 | 1194726.7668 | 2571499.3729 | 1194756.0254
71 | 2571439.2177 | 1194726.7668 | 2571431.279 | 1194722.9055 | 2571419.4603 | 1194713.1902 | 2571394.7278 | 1194701.365
72 | 2571562.6012 | 1194786.7788 | 2571499.3729 | 1194756.0254
73 | 2571550.529 | 1194805.3019 | 2571562.6012 | 1194786.7788
74 | 2571673.2485 | 1194869.6318 | 2571660.3191 | 1194899.1897
75 | 2571550.529 | 1194805.3019 | 2571547.0027 | 1194811.5271
76 | 2571550.529 | 1194805.3019 | 2571533.2953 | 1194798.0659
77 | 2571540.3817 | 1194823.2156 | 2571547.0027 | 1194811.5271
78 | 2571533.2953 | 1194798.0659 | 2571521.3024 | 1194793.0303
79 | 2571540.3817 | 1194823.2156 | 2571520.4345 | 1194856.7512
80 | 2571540.3817 | 1194823.2156 | 2571545.5586 | 1194827.1041 | 2571550.6306 | 1194828.6304
81 | 2571521.3024 | 1194793.0303 | 2571502.5269 | 1194785.1469
82 | 2571321.8586 | 1194709.2885 | 2571318.7476 | 1194707.9823
83 | 2571321.8586 | 1194709.2885 | 2571342.5394 | 1194717.9719
84 | 2571318.7476 | 1194707.9823 | 2571300.0585 | 1194700.1351
85 | 2571343.6657 | 1194718.4448 | 2571342.5394 | 1194717.9719
86 | 2571281.7595 | 1194692.4518 | 2571300.0585 | 1194700.1351
87 | 2571343.6657 | 1194718.4448 | 2571365.6629 | 1194727.6809
88 | 2571281.7595 | 1194692.4518 | 2571284.5435 | 1194685.1456 | 2571296.5792 | 1194654.4377
89 | 2571281.7595 | 1194692.4518 | 2571270.2015 | 1194721.4009
90 | 2571367.2063 | 1194728.329 | 2571365.6629 | 1194727.6809
91 | 2571296.5792 | 1194654.4377 | 2571304.789 | 1194630.2798
92 | 2571367.2063 | 1194728.329 | 2571387.6636 | 1194736.9185
93 | 2571414.9436 | 1194748.3728 | 2571387.6636 | 1194736.9185
94 | 2571444.7841 | 1194760.9021 | 2571414.9436 | 1194748.3728
95 | 2571502.5269 | 1194785.1469 | 2571501.8742 | 1194784.8729
96 | 2571501.8742 | 1194784.8729 | 2571464.9274 | 1194769.3598
97 | 2571464.9274 | 1194769.3598 | 2571445.2407 | 1194761.0938
98 | 2571520.4345 | 1194856.7512 | 2571506.3318 | 1194852.1623
99 | 2571550.6306 | 1194828.6304 | 2571564.2148 | 1194832.7181 | 2571572.8372 | 1194835.265
100 | 2571673.2485 | 1194869.6318 | 2571655.0756 | 1194861.5802
101 | 2571655.0756 | 1194861.5802 | 2571654.129 | 1194861.1608 | 2571650.7253 | 1194859.9236
102 | 2571634.8612 | 1194854.157 | 2571650.7253 | 1194859.9236
103 | 2571623.8159 | 1194850.3233 | 2571626.4763 | 1194851.1092 | 2571634.8612 | 1194854.157
104 | 2571598.9688 | 1194842.9839 | 2571623.8159 | 1194850.3233
105 | 2571445.2407 | 1194761.0938 | 2571444.7841 | 1194760.9021
106 | 2571435.8333 | 1194829.2225 | 2571462.7069 | 1194837.967
107 | 2571435.8333 | 1194829.2225 | 2571420.2262 | 1194824.144
108 | 2571462.7069 | 1194837.967 | 2571506.3318 | 1194852.1623
109 | 2571398.6855 | 1194817.1348 | 2571420.2262 | 1194824.144
110 | 2571398.6855 | 1194817.1348 | 2571376.1881 | 1194809.8161
111 | 2571356.2879 | 1194803.3423 | 2571376.1881 | 1194809.8161
112 | 2571333.0152 | 1194795.7713 | 2571356.2879 | 1194803.3423
113 | 2571597.2185 | 1194842.4669 | 2571598.9688 | 1194842.9839
114 | 2571597.2185 | 1194842.4669 | 2571576.2473 | 1194836.2723
115 | 2571576.2473 | 1194836.2723 | 2571572.8372 | 1194835.265
116 | 2571329.5151 | 1194794.6327 | 2571333.0152 | 1194795.7713
117 | 2571329.5151 | 1194794.6327 | 2571311.404 | 1194789.1374
118 | 2571311.404 | 1194789.1374 | 2571289.1339 | 1194782.3802
119 | 2571289.1339 | 1194782.3802 | 2571271.9247 | 1194777.1586

## bus_geodata
| x | y | coords
0 | 2572030.3145 | 1195247.4832
1 | 2572027.1909 | 1195255
2 | 2572034.8107 | 1195240.4677
3 | 2572021.7674 | 1195270.4701
4 | 2572046.4757 | 1195222.7257
5 | 2572036.4369 | 1195216.8888
6 | 2572047.0115 | 1195221.8663
7 | 2572014.1157 | 1195227.0132
8 | 2572025.9019 | 1195210.749
9 | 2572006.5953 | 1195222.1041
10 | 2572057.1381 | 1195205.622
11 | 2571996.2244 | 1195215.3343
12 | 2572068.0453 | 1195187.0942
13 | 2572047.9811 | 1195198.265
14 | 2572113.9663 | 1195238.3658
15 | 2572071.0545 | 1195163.4944
16 | 2571984.8047 | 1195147.5072
17 | 2572145.1671 | 1195256.3434
18 | 2572077.3685 | 1195142.7154
19 | 2571971.7506 | 1195137.0191
20 | 2572174.2082 | 1195273.0766
21 | 2572110.316 | 1195161.8623
22 | 2572129.7709 | 1195173.7144
23 | 2572100.8661 | 1195156.3613
24 | 2572131.3876 | 1195174.6993
25 | 2572093.2358 | 1195151.9302
26 | 2572149.7371 | 1195185.878
27 | 2572079.9852 | 1195144.235
28 | 2572164.4119 | 1195196.9914
29 | 2572154.9378 | 1195163.1441
30 | 2572044.7824 | 1195121.8183
31 | 2571998.3831 | 1195093.7296
32 | 2572049.687 | 1195124.9636
33 | 2571996.3511 | 1195092.5413
34 | 2572065.281 | 1195134.9638
35 | 2571962.4035 | 1195073.0062
36 | 2572068.1455 | 1195136.8008
37 | 2572248.3138 | 1195149.2674
38 | 2572267.1527 | 1195113.9884
39 | 2572245.5575 | 1195155.8927
40 | 2572236.6192 | 1195180.0112
41 | 2572229.4534 | 1195199.347
42 | 2572273.4951 | 1195062.3455
43 | 2572242.3005 | 1195047.3187
44 | 2572270.3835 | 1195077.2323
45 | 2572223.3819 | 1195215.73
46 | 2571961.8343 | 1195152.9011
47 | 2571949.5257 | 1195119.1585
48 | 2571951.592 | 1195169.305
49 | 2571918.1692 | 1195093.9814
50 | 2571936.7524 | 1195138.3469
51 | 2572189.5513 | 1195216.0296
52 | 2572156.8322 | 1195103.0372
53 | 2572265.9305 | 1195087.1385
54 | 2572223.223 | 1195038.1289
55 | 2572135.21 | 1194995.7321
56 | 2572212.6629 | 1195233.5323
57 | 2572139.3469 | 1195047.2562
58 | 2572132.7018 | 1195008.4396
59 | 2572103.9929 | 1195000.3139
60 | 2571937.1926 | 1195192.3672
61 | 2571907.4536 | 1195085.9143
62 | 2571903.5463 | 1195115.9239
63 | 2571910.5643 | 1195182.6318
64 | 2572083.1979 | 1195048.5929
65 | 2571988.8667 | 1195188.0996
66 | 2571945.9306 | 1195198.6517
67 | 2571879.4039 | 1195152.1511
68 | 2571833.3284 | 1195035.3277
69 | 2571784.261 | 1194945.1444
70 | 2571439.2177 | 1194726.7668
71 | 2571499.3729 | 1194756.0254
72 | 2571394.7278 | 1194701.365
73 | 2571562.6012 | 1194786.7788
74 | 2571660.3191 | 1194899.1897
75 | 2571550.529 | 1194805.3019
76 | 2571547.0027 | 1194811.5271
77 | 2571533.2953 | 1194798.0659
78 | 2571540.3817 | 1194823.2156
79 | 2571521.3024 | 1194793.0303
80 | 2571321.8586 | 1194709.2885
81 | 2571318.7476 | 1194707.9823
82 | 2571342.5394 | 1194717.9719
83 | 2571300.0585 | 1194700.1351
84 | 2571343.6657 | 1194718.4448
85 | 2571281.7595 | 1194692.4518
86 | 2571365.6629 | 1194727.6809
87 | 2571296.5792 | 1194654.4377
88 | 2571270.2015 | 1194721.4009
89 | 2571367.2063 | 1194728.329
90 | 2571387.6636 | 1194736.9185
91 | 2571414.9436 | 1194748.3728
92 | 2571502.5269 | 1194785.1469
93 | 2571501.8742 | 1194784.8729
94 | 2571464.9274 | 1194769.3598
95 | 2571520.4345 | 1194856.7512
96 | 2571550.6306 | 1194828.6304
97 | 2571673.2485 | 1194869.6318
98 | 2571655.0756 | 1194861.5802
99 | 2571650.7253 | 1194859.9236
100 | 2571634.8612 | 1194854.157
101 | 2571623.8159 | 1194850.3233
102 | 2571445.2407 | 1194761.0938
103 | 2571435.8333 | 1194829.2225
104 | 2571462.7069 | 1194837.967
105 | 2571420.2262 | 1194824.144
106 | 2571506.3318 | 1194852.1623
107 | 2571398.6855 | 1194817.1348
108 | 2571376.1881 | 1194809.8161
109 | 2571356.2879 | 1194803.3423
110 | 2571597.2185 | 1194842.4669
111 | 2571598.9688 | 1194842.9839
112 | 2571576.2473 | 1194836.2723
113 | 2571572.8372 | 1194835.265
114 | 2571444.7841 | 1194760.9021
115 | 2571333.0152 | 1194795.7713
116 | 2571329.5151 | 1194794.6327
117 | 2571311.404 | 1194789.1374
118 | 2571289.1339 | 1194782.3802
119 | 2571271.9247 | 1194777.1586
120 | 2571304.789 | 1194630.2798
121 | 2571907.4536 | 1195085.9143

## line_std_types
| c_nf_per_km | r_ohm_per_km | x_ohm_per_km | max_i_ka | type | q_mm2 | alpha | voltage_rating
NAYY 4x50 SE | 210 | 0.642 | 0.083 | 0.142 | cs | 50 | 0.00403 | LV
NAYY 4x120 SE | 264 | 0.225 | 0.08 | 0.242 | cs | 120 | 0.00403 | LV
NAYY 4x150 SE | 261 | 0.208 | 0.08 | 0.27 | cs | 150 | 0.00403 | LV
NA2XS2Y 1x95 RM/25 12/20 kV | 216 | 0.313 | 0.132 | 0.252 | cs | 95 | 0.00403 | MV
NA2XS2Y 1x185 RM/25 12/20 kV | 273 | 0.161 | 0.117 | 0.362 | cs | 185 | 0.00403 | MV
NA2XS2Y 1x240 RM/25 12/20 kV | 304 | 0.122 | 0.112 | 0.421 | cs | 240 | 0.00403 | MV
NA2XS2Y 1x95 RM/25 6/10 kV | 315 | 0.313 | 0.123 | 0.249 | cs | 95 | 0.00403 | MV
NA2XS2Y 1x185 RM/25 6/10 kV | 406 | 0.161 | 0.11 | 0.358 | cs | 185 | 0.00403 | MV
NA2XS2Y 1x240 RM/25 6/10 kV | 456 | 0.122 | 0.105 | 0.416 | cs | 240 | 0.00403 | MV
NA2XS2Y 1x150 RM/25 12/20 kV | 250 | 0.206 | 0.116 | 0.319 | cs | 150 | 0.00403 | MV
NA2XS2Y 1x120 RM/25 12/20 kV | 230 | 0.253 | 0.119 | 0.283 | cs | 120 | 0.00403 | MV
NA2XS2Y 1x70 RM/25 12/20 kV | 190 | 0.443 | 0.132 | 0.22 | cs | 70 | 0.00403 | MV
NA2XS2Y 1x150 RM/25 6/10 kV | 360 | 0.206 | 0.11 | 0.315 | cs | 150 | 0.00403 | MV
NA2XS2Y 1x120 RM/25 6/10 kV | 340 | 0.253 | 0.113 | 0.28 | cs | 120 | 0.00403 | MV
NA2XS2Y 1x70 RM/25 6/10 kV | 280 | 0.443 | 0.123 | 0.217 | cs | 70 | 0.00403 | MV
N2XS(FL)2Y 1x120 RM/35 64/110 kV | 112 | 0.153 | 0.166 | 0.366 | cs | 120 | 0.00393 | HV
N2XS(FL)2Y 1x185 RM/35 64/110 kV | 125 | 0.099 | 0.156 | 0.457 | cs | 185 | 0.00393 | HV
N2XS(FL)2Y 1x240 RM/35 64/110 kV | 135 | 0.075 | 0.149 | 0.526 | cs | 240 | 0.00393 | HV
N2XS(FL)2Y 1x300 RM/35 64/110 kV | 144 | 0.06 | 0.144 | 0.588 | cs | 300 | 0.00393 | HV
15-AL1/3-ST1A 0.4 | 11 | 1.8769 | 0.35 | 0.105 | ol | 16 | 0.00403 | LV
24-AL1/4-ST1A 0.4 | 11.25 | 1.2012 | 0.335 | 0.14 | ol | 24 | 0.00403 | LV
48-AL1/8-ST1A 0.4 | 12.2 | 0.5939 | 0.3 | 0.21 | ol | 48 | 0.00403 | LV
94-AL1/15-ST1A 0.4 | 13.2 | 0.306 | 0.29 | 0.35 | ol | 94 | 0.00403 | LV
34-AL1/6-ST1A 10.0 | 9.7 | 0.8342 | 0.36 | 0.17 | ol | 34 | 0.00403 | MV
48-AL1/8-ST1A 10.0 | 10.1 | 0.5939 | 0.35 | 0.21 | ol | 48 | 0.00403 | MV
70-AL1/11-ST1A 10.0 | 10.4 | 0.4132 | 0.339 | 0.29 | ol | 70 | 0.00403 | MV
94-AL1/15-ST1A 10.0 | 10.75 | 0.306 | 0.33 | 0.35 | ol | 94 | 0.00403 | MV
122-AL1/20-ST1A 10.0 | 11.1 | 0.2376 | 0.323 | 0.41 | ol | 122 | 0.00403 | MV
149-AL1/24-ST1A 10.0 | 11.25 | 0.194 | 0.315 | 0.47 | ol | 149 | 0.00403 | MV
34-AL1/6-ST1A 20.0 | 9.15 | 0.8342 | 0.382 | 0.17 | ol | 34 | 0.00403 | MV
48-AL1/8-ST1A 20.0 | 9.5 | 0.5939 | 0.372 | 0.21 | ol | 48 | 0.00403 | MV
70-AL1/11-ST1A 20.0 | 9.7 | 0.4132 | 0.36 | 0.29 | ol | 70 | 0.00403 | MV
94-AL1/15-ST1A 20.0 | 10 | 0.306 | 0.35 | 0.35 | ol | 94 | 0.00403 | MV
122-AL1/20-ST1A 20.0 | 10.3 | 0.2376 | 0.344 | 0.41 | ol | 122 | 0.00403 | MV
149-AL1/24-ST1A 20.0 | 10.5 | 0.194 | 0.337 | 0.47 | ol | 149 | 0.00403 | MV
184-AL1/30-ST1A 20.0 | 10.75 | 0.1571 | 0.33 | 0.535 | ol | 184 | 0.00403 | MV
243-AL1/39-ST1A 20.0 | 11 | 0.1188 | 0.32 | 0.645 | ol | 243 | 0.00403 | MV
48-AL1/8-ST1A 110.0 | 8 | 0.5939 | 0.46 | 0.21 | ol | 48 | 0.00403 | HV
70-AL1/11-ST1A 110.0 | 8.4 | 0.4132 | 0.45 | 0.29 | ol | 70 | 0.00403 | HV
94-AL1/15-ST1A 110.0 | 8.65 | 0.306 | 0.44 | 0.35 | ol | 94 | 0.00403 | HV
122-AL1/20-ST1A 110.0 | 8.5 | 0.2376 | 0.43 | 0.41 | ol | 122 | 0.00403 | HV
149-AL1/24-ST1A 110.0 | 8.75 | 0.194 | 0.41 | 0.47 | ol | 149 | 0.00403 | HV
184-AL1/30-ST1A 110.0 | 8.8 | 0.1571 | 0.4 | 0.535 | ol | 184 | 0.00403 | HV
243-AL1/39-ST1A 110.0 | 9 | 0.1188 | 0.39 | 0.645 | ol | 243 | 0.00403 | HV
305-AL1/39-ST1A 110.0 | 9.2 | 0.0949 | 0.38 | 0.74 | ol | 305 | 0.00403 | HV
490-AL1/64-ST1A 110.0 | 9.75 | 0.059 | 0.37 | 0.96 | ol | 490 | 0.00403 | HV
679-AL1/86-ST1A 110.0 | 9.95 | 0.042 | 0.36 | 1.15 | ol | 679 | 0.00403 | HV
490-AL1/64-ST1A 220.0 | 10 | 0.059 | 0.285 | 0.96 | ol | 490 | 0.00403 | HV
679-AL1/86-ST1A 220.0 | 11.7 | 0.042 | 0.275 | 1.15 | ol | 679 | 0.00403 | HV
490-AL1/64-ST1A 380.0 | 11 | 0.059 | 0.253 | 0.96 | ol | 490 | 0.00403 | HV
679-AL1/86-ST1A 380.0 | 14.6 | 0.042 | 0.25 | 1.15 | ol | 679 | 0.00403 | HV

## trafo_std_types
| i0_percent | pfe_kw | vkr_percent | sn_mva | vn_lv_kv | vn_hv_kv | vk_percent | shift_degree | vector_group | tap_side | tap_neutral | tap_min | tap_max | tap_step_degree | tap_step_percent | tap_phase_shifter
160 MVA 380/110 kV | 0.06 | 60 | 0.25 | 160 | 110 | 380 | 12.2 | 0 | Yy0 | hv | 0 | -9 | 9 | 0 | 1.5 | FALSE
100 MVA 220/110 kV | 0.06 | 55 | 0.26 | 100 | 110 | 220 | 12 | 0 | Yy0 | hv | 0 | -9 | 9 | 0 | 1.5 | FALSE
63 MVA 110/20 kV | 0.04 | 22 | 0.32 | 63 | 20 | 110 | 18 | 150 | YNd5 | hv | 0 | -9 | 9 | 0 | 1.5 | FALSE
40 MVA 110/20 kV | 0.05 | 18 | 0.34 | 40 | 20 | 110 | 16.2 | 150 | YNd5 | hv | 0 | -9 | 9 | 0 | 1.5 | FALSE
25 MVA 110/20 kV | 0.07 | 14 | 0.41 | 25 | 20 | 110 | 12 | 150 | YNd5 | hv | 0 | -9 | 9 | 0 | 1.5 | FALSE
63 MVA 110/10 kV | 0.04 | 22 | 0.32 | 63 | 10 | 110 | 18 | 150 | YNd5 | hv | 0 | -9 | 9 | 0 | 1.5 | FALSE
40 MVA 110/10 kV | 0.05 | 18 | 0.34 | 40 | 10 | 110 | 16.2 | 150 | YNd5 | hv | 0 | -9 | 9 | 0 | 1.5 | FALSE
25 MVA 110/10 kV | 0.07 | 14 | 0.41 | 25 | 10 | 110 | 12 | 150 | YNd5 | hv | 0 | -9 | 9 | 0 | 1.5 | FALSE
0.25 MVA 20/0.4 kV | 0.32 | 0.8 | 1.44 | 0.25 | 0.4 | 20 | 6 | 150 | Yzn5 | hv | 0 | -2 | 2 | 0 | 2.5 | FALSE
0.4 MVA 20/0.4 kV | 0.3375 | 1.35 | 1.425 | 0.4 | 0.4 | 20 | 6 | 150 | Dyn5 | hv | 0 | -2 | 2 | 0 | 2.5 | FALSE
0.63 MVA 20/0.4 kV | 0.2619 | 1.65 | 1.206 | 0.63 | 0.4 | 20 | 6 | 150 | Dyn5 | hv | 0 | -2 | 2 | 0 | 2.5 | FALSE
0.25 MVA 10/0.4 kV | 0.24 | 0.6 | 1.2 | 0.25 | 0.4 | 10 | 4 | 150 | Dyn5 | hv | 0 | -2 | 2 | 0 | 2.5 | FALSE
0.4 MVA 10/0.4 kV | 0.2375 | 0.95 | 1.325 | 0.4 | 0.4 | 10 | 4 | 150 | Dyn5 | hv | 0 | -2 | 2 | 0 | 2.5 | FALSE
0.63 MVA 10/0.4 kV | 0.1873 | 1.18 | 1.0794 | 0.63 | 0.4 | 10 | 4 | 150 | Dyn5 | hv | 0 | -2 | 2 | 0 | 2.5 | FALSE

## trafo3w_std_types
| sn_hv_mva | sn_mv_mva | sn_lv_mva | vn_hv_kv | vn_mv_kv | vn_lv_kv | vk_hv_percent | vk_mv_percent | vk_lv_percent | vkr_hv_percent | vkr_mv_percent | vkr_lv_percent | pfe_kw | i0_percent | shift_mv_degree | shift_lv_degree | vector_group | tap_side | tap_neutral | tap_min | tap_max | tap_step_percent
63/25/38 MVA 110/20/10 kV | 63 | 25 | 38 | 110 | 20 | 10 | 10.4 | 10.4 | 10.4 | 0.28 | 0.32 | 0.35 | 35 | 0.89 | 0 | 0 | YN0yn0yn0 | hv | 0 | -10 | 10 | 1.2
63/25/38 MVA 110/10/10 kV | 63 | 25 | 38 | 110 | 10 | 10 | 10.4 | 10.4 | 10.4 | 0.28 | 0.32 | 0.35 | 35 | 0.89 | 0 | 0 | YN0yn0yn0 | hv | 0 | -10 | 10 | 1.2

## fuse_std_types
| fuse_type | i_rated_a | t_avg | t_min | t_total | x_avg | x_min | x_total
HV 100A | HV 100A | 100 | 0 | [10.0, 3.64, 0.854, 0.281, 0.1, 0.0531, 0.022, 0.01] | [10.0, 4.267, 1.21, 0.403, 0.1, 0.058, 0.022, 0.01] | 0 | [300.0, 350.0, 450.0, 550.0, 700.0, 850.0, 1200.0, 1752.0] | [600.0, 700.0, 900.0, 1150.0, 1665.0, 2000.0, 3000.0, 4313.0]
HV 10A | HV 10A | 10 | 0 | [10.0, 1675.0, 0.344, 0.156, 0.1, 0.0417, 0.0171, 0.01] | [10.0, 1.3, 0.3, 0.155, 0.1, 0.0555, 0.023, 0.01] | 0 | [30.0, 32.0, 35.0, 37.0, 39.0, 50.0, 70.0, 88.0] | [60.0, 70.0, 80.0, 87.0, 94.0, 110.0, 150.0, 216.0]
HV 125A | HV 125A | 125 | 0 | [10.0, 1.82, 0.344, 0.1, 0.0467, 0.0269, 0.01] | [10.0, 2.478, 0.426, 0.1, 0.0427, 0.0211, 0.01] | 0 | [375.0, 500.0, 700.0, 925.0, 1200.0, 1500.0, 2341.0] | [750.0, 1000.0, 1500.0, 2200.0, 3000.0, 4000.0, 5765.0]
HV 160A | HV 160A | 160 | 0 | [10.0, 4.15, 1.03, 0.198, 0.1, 0.051, 0.0172, 0.01] | [10.0, 2.3, 0.734, 0.274, 0.1, 0.046, 0.0177, 0.01] | 0 | [480.0, 550.0, 700.0, 1000.0, 1260.0, 1600.0, 2500.0, 3227.0] | [960.0, 1300.0, 1700.0, 2200.0, 2996.0, 4000.0, 6000.0, 7946.0]
HV 16A | HV 16A | 16 | 0 | [10.0, 0.352, 0.164, 0.1, 0.0649, 0.0342, 0.01] | [10.0, 2.34, 0.722, 0.181, 0.1, 0.055, 0.0296, 0.01] | 0 | [48.0, 60.0, 65.0, 71.0, 80.0, 100.0, 162.0] | [96.0, 110.0, 125.0, 150.0, 168.0, 200.0, 250.0, 398.0]
HV 200A | HV 200A | 200 | 0 | [10.0, 4.267, 1.21, 0.403, 0.1, 0.058, 0.022, 0.01] | [10.0, 3.73, 1.654, 0.328, 0.1, 0.0531, 0.019, 0.01] | 0 | [600.0, 700.0, 900.0, 1150.0, 1665.0, 2000.0, 3000.0, 4313.0] | [1200.0, 1500.0, 1800.0, 2700.0, 3960.0, 5000.0, 7500.0, 10620.0]
HV 20A | HV 20A | 20 | 0 | [10.0, 1.3, 0.3, 0.155, 0.1, 0.0555, 0.023, 0.01] | [10.0, 1.3, 0.161, 0.1, 0.0611, 0.0399, 0.0141, 0.01] | 0 | [60.0, 70.0, 80.0, 87.0, 94.0, 110.0, 150.0, 216.0] | [120.0, 150.0, 200.0, 223.0, 260.0, 300.0, 450.0, 532.0]
HV 25A | HV 25A | 25 | 0 | [10.0, 2.512, 0.833, 0.299, 0.1, 0.0372, 0.0223, 0.01] | [10.0, 3.125, 0.597, 0.198, 0.1, 0.0378, 0.022, 0.01] | 0 | [75.0, 82.0, 90.0, 100.0, 124.0, 170.0, 200.0, 289.0] | [150.0, 170.0, 210.0, 250.0, 294.0, 400.0, 500.0, 711.0]
HV 31.5A | HV 31.5A | 31.5 | 0 | [10.0, 2.34, 0.722, 0.181, 0.1, 0.055, 0.0296, 0.01] | [10.0, 2.84, 0.368, 0.164, 0.1, 0.0621, 0.0378, 0.0195, 0.01] | 0 | [95.0, 110.0, 125.0, 150.0, 165.0, 200.0, 250.0, 390.0] | [189.0, 220.0, 300.0, 350.0, 393.0, 450.0, 530.0, 700.0, 960.0]
HV 40A | HV 40A | 40 | 0 | [10.0, 1.3, 0.161, 0.1, 0.0611, 0.0399, 0.0141, 0.01] | [10.0, 2.05, 0.369, 0.198, 0.1, 0.051, 0.0298, 0.01] | 0 | [120.0, 150.0, 200.0, 223.0, 260.0, 300.0, 450.0, 532.0] | [240.0, 300.0, 400.0, 450.0, 530.0, 650.0, 800.0, 1311.0]
HV 50A | HV 50A | 50 | 0 | [10.0, 3.215, 0.597, 0.198, 0.1, 0.0378, 0.022, 0.01] | [10.0, 3.64, 0.854, 0.281, 0.1, 0.0531, 0.022, 0.01] | 0 | [150.0, 170.0, 210.0, 250.0, 294.0, 400.0, 500.0, 711.0] | [300.0, 350.0, 450.0, 550.0, 700.0, 850.0, 1200.0, 1752.0]
HV 6.3A | HV 6.3A | 6.3 | 0 | [10.0, 1.39, 0.344, 0.168, 0.1, 0.056, 0.0263, 0.01] | [10.0, 1.711, 0.516, 0.198, 0.1, 0.0634, 0.0303, 0.01] | 0 | [19.0, 19.5, 20.4, 20.8, 22.0, 25.0, 32.0, 48.0] | [38.0, 40.0, 43.0, 48.0, 53.0, 60.0, 75.0, 118.0]
HV 63A | HV 63A | 63 | 0 | [10.0, 2.84, 0.368, 0.164, 0.1, 0.0621, 0.0378, 0.0195, 0.01] | [10.0, 1.82, 0.344, 0.1, 0.0467, 0.0269, 0.01] | 0 | [189.0, 220.0, 300.0, 350.0, 393.0, 450.0, 530.0, 700.0, 961.0] | [378.0, 500.0, 700.0, 934.0, 1200.0, 1500.0, 2366.0]
HV 80A | HV 80A | 80 | 0 | [10.0, 2.05, 0.369, 0.198, 0.1, 0.051, 0.0298, 0.01] | [10.0, 4.15, 1.03, 0.198, 0.1, 0.051, 0.0172, 0.01] | 0 | [240.0, 300.0, 400.0, 450.0, 530.0, 650.0, 800.0, 1311.0] | [480.0, 550.0, 700.0, 1000.0, 1260.0, 1600.0, 2500.0, 3227.0]
Siemens NH-1-100 | Siemens NH-1-100 | 100 | [5400.0, 2000.0, 400.0, 20.0, 1.0, 0.2, 0.012, 0.004] | 0 | 0 | [150.0, 190.0, 250.0, 430.0, 900.0, 1250.0, 2700.0, 3600.0] | 0 | 0
Siemens NH-1-125 | Siemens NH-1-125 | 125 | [4800.0, 120.0, 7.0, 0.1, 0.004] | 0 | 0 | [180.0, 400.0, 740.0, 2000.0, 4250.0] | 0 | 0
Siemens NH-1-16 | Siemens NH-1-16 | 16 | [4000.0, 400.0, 2.0, 0.1, 0.04, 0.01] | 0 | 0 | [26.0, 35.0, 75.0, 150.0, 200.0, 300.0] | 0 | 0
Siemens NH-1-160 | Siemens NH-1-160 | 160 | [4800.0, 120.0, 7.0, 0.1, 0.004] | 0 | 0 | [210.0, 500.0, 900.0, 2300.0, 5000.0] | 0 | 0
Siemens NH-1-25 | Siemens NH-1-25 | 25 | [4000.0, 1000.0, 10.0, 0.2, 0.02, 0.01] | 0 | 0 | [40.0, 50.0, 100.0, 210.0, 400.0, 500.0] | 0 | 0
Siemens NH-1-50 | Siemens NH-1-50 | 50 | [4000.0, 40.0, 4.0, 1.0, 0.02, 0.01] | 0 | 0 | [86.0, 200.0, 300.0, 400.0, 1000.0, 1280.0] | 0 | 0
Siemens NH-1-63 | Siemens NH-1-63 | 63 | [4000.0, 100.0, 10.0, 2.0, 0.04, 0.01] | 0 | 0 | [100.0, 200.0, 300.0, 400.0, 1000.0, 1500.0] | 0 | 0
Siemens NH-1-80 | Siemens NH-1-80 | 80 | [4800.0, 120.0, 7.0, 0.1, 0.01] | 0 | 0 | [150.58, 250.0, 450.0, 1150.0, 2470.0] | 0 | 0
Siemens NH-2-1000 | Siemens NH-2-1000 | 1000 | [4800.0, 120.0, 7.0, 0.1, 0.004] | 0 | 0 | [1900.0, 3500.0, 8400.0, 24000.0, 52000.0] | 0 | 0
Siemens NH-2-200 | Siemens NH-2-200 | 200 | [4800.0, 120.0, 7.0, 0.1, 0.004] | 0 | 0 | [280.0, 650.0, 1200.0, 3000.0, 7000.0] | 0 | 0
Siemens NH-2-224 | Siemens NH-2-224 | 224 | [4800.0, 120.0, 7.0, 0.2, 0.04, 0.004] | 0 | 0 | [400.0, 750.0, 1453.0, 3025.0, 4315.0, 7600.0] | 0 | 0
Siemens NH-2-250 | Siemens NH-2-250 | 250 | [4800.0, 120.0, 7.0, 0.1, 0.004] | 0 | 0 | [450.0, 800.0, 1650.0, 4000.0, 8500.0] | 0 | 0
Siemens NH-2-315 | Siemens NH-2-315 | 315 | [4800.0, 120.0, 7.0, 0.1, 0.004] | 0 | 0 | [550.0, 920.0, 1900.0, 5000.0, 11000.0] | 0 | 0
Siemens NH-2-355 | Siemens NH-2-355 | 355 | [4800.0, 120.0, 6.0, 0.1, 0.004] | 0 | 0 | [650.0, 1116.27, 2350.0, 5840.0, 12790.0] | 0 | 0
Siemens NH-2-400 | Siemens NH-2-400 | 400 | [4800.0, 120.0, 7.0, 0.1, 0.004] | 0 | 0 | [720.0, 1350.0, 2800.0, 6500.0, 15000.0] | 0 | 0
Siemens NH-2-425 | Siemens NH-2-425 | 425 | [4800.0, 120.0, 7.0, 0.1, 0.004] | 0 | 0 | [850.0, 1500.0, 3050.0, 7500.0, 16500.0] | 0 | 0
Siemens NH-2-630 | Siemens NH-2-630 | 630 | [4800.0, 120.0, 7.0, 0.1, 0.004] | 0 | 0 | [1200.0, 2000.0, 4800.0, 12000.0, 26000.0] | 0 | 0

## dtypes
| element | column | dtype
0 | bus | name | object
1 | bus | vn_kv | float64
2 | bus | type | object
3 | bus | zone | object
4 | bus | in_service | bool
5 | load | name | object
6 | load | bus | uint32
7 | load | p_mw | float64
8 | load | q_mvar | float64
9 | load | const_z_percent | float64
10 | load | const_i_percent | float64
11 | load | sn_mva | float64
12 | load | scaling | float64
13 | load | in_service | bool
14 | load | type | object
15 | ext_grid | name | object
16 | ext_grid | bus | uint32
17 | ext_grid | vm_pu | float64
18 | ext_grid | va_degree | float64
19 | ext_grid | slack_weight | float64
20 | ext_grid | in_service | bool
21 | line | name | object
22 | line | std_type | object
23 | line | from_bus | uint32
24 | line | to_bus | uint32
25 | line | length_km | float64
26 | line | r_ohm_per_km | float64
27 | line | x_ohm_per_km | float64
28 | line | c_nf_per_km | float64
29 | line | g_us_per_km | float64
30 | line | max_i_ka | float64
31 | line | df | float64
32 | line | parallel | uint32
33 | line | type | object
34 | line | in_service | bool
35 | trafo | name | object
36 | trafo | std_type | object
37 | trafo | hv_bus | uint32
38 | trafo | lv_bus | uint32
39 | trafo | sn_mva | float64
40 | trafo | vn_hv_kv | float64
41 | trafo | vn_lv_kv | float64
42 | trafo | vk_percent | float64
43 | trafo | vkr_percent | float64
44 | trafo | pfe_kw | float64
45 | trafo | i0_percent | float64
46 | trafo | shift_degree | float64
47 | trafo | tap_side | object
48 | trafo | tap_neutral | int32
49 | trafo | tap_min | int32
50 | trafo | tap_max | int32
51 | trafo | tap_step_percent | float64
52 | trafo | tap_step_degree | float64
53 | trafo | tap_pos | int32
54 | trafo | tap_phase_shifter | bool
55 | trafo | parallel | uint32
56 | trafo | df | float64
57 | trafo | in_service | bool
58 | line_geodata | coords | object
59 | bus_geodata | x | float64
60 | bus_geodata | y | float64
61 | bus_geodata | coords | object

## parameters
| version | format_version | converged | OPF_converged | name | f_hz | sn_mva
0 | 2.14.6 | 2.14.0 | FALSE | FALSE |  | 50 | 1