## bus
| name | vn_kv | type | zone | in_service
0 | bus_LV_5464-17_0_4_node_0 | 0.4 | n |  | TRUE
1 | bus_LV_5464-17_0_4_node_1 | 0.4 | n |  | TRUE
2 | bus_LV_5464-17_0_4_node_2 | 0.4 | n |  | TRUE
3 | bus_LV_5464-17_0_4_node_3 | 0.4 | n |  | TRUE
4 | bus_LV_5464-17_0_4_node_4 | 0.4 | n |  | TRUE
5 | bus_LV_5464-17_0_4_node_70 | 0.4 | n |  | TRUE
6 | bus_LV_5464-17_0_4_node_81 | 0.4 | n |  | TRUE
7 | bus_LV_5464-17_0_4_node_27 | 0.4 | n |  | TRUE
8 | bus_LV_5464-17_0_4_node_75 | 0.4 | n |  | TRUE
9 | bus_LV_5464-17_0_4_node_68 | 0.4 | n |  | TRUE
10 | bus_LV_5464-17_0_4_node_96 | 0.4 | n |  | TRUE
11 | bus_LV_5464-17_0_4_node_112 | 0.4 | n |  | TRUE
12 | bus_LV_5464-17_0_4_node_5 | 0.4 | n |  | TRUE
13 | bus_LV_5464-17_0_4_node_6 | 0.4 | n |  | TRUE
14 | bus_LV_5464-17_0_4_node_7 | 0.4 | n |  | TRUE
15 | bus_LV_5464-17_0_4_node_9 | 0.4 | n |  | TRUE
16 | bus_LV_5464-17_0_4_node_10 | 0.4 | n |  | TRUE
17 | bus_LV_5464-17_0_4_node_61 | 0.4 | n |  | TRUE
18 | bus_LV_5464-17_0_4_node_125 | 0.4 | n |  | TRUE
19 | bus_LV_5464-17_0_4_node_56 | 0.4 | n |  | TRUE
20 | bus_LV_5464-17_0_4_node_11 | 0.4 | n |  | TRUE
21 | bus_LV_5464-17_0_4_node_12 | 0.4 | n |  | TRUE
22 | bus_LV_5464-17_0_4_node_13 | 0.4 | n |  | TRUE
23 | bus_LV_5464-17_0_4_node_14 | 0.4 | n |  | TRUE
24 | bus_LV_5464-17_0_4_node_15 | 0.4 | n |  | TRUE
25 | bus_LV_5464-17_0_4_node_88 | 0.4 | n |  | TRUE
26 | bus_LV_5464-17_0_4_node_21 | 0.4 | n |  | TRUE
27 | bus_LV_5464-17_0_4_node_41 | 0.4 | n |  | TRUE
28 | bus_LV_5464-17_0_4_node_85 | 0.4 | n |  | TRUE
29 | bus_LV_5464-17_0_4_node_92 | 0.4 | n |  | TRUE
30 | bus_LV_5464-17_0_4_node_18 | 0.4 | n |  | TRUE
31 | bus_LV_5464-17_0_4_node_42 | 0.4 | n |  | TRUE
32 | bus_LV_5464-17_0_4_node_16 | 0.4 | n |  | TRUE
33 | bus_LV_5464-17_0_4_node_17 | 0.4 | n |  | TRUE
34 | bus_LV_5464-17_0_4_node_19 | 0.4 | n |  | TRUE
35 | bus_LV_5464-17_0_4_node_20 | 0.4 | n |  | TRUE
36 | bus_LV_5464-17_0_4_node_28 | 0.4 | n |  | TRUE
37 | bus_LV_5464-17_0_4_node_63 | 0.4 | n |  | TRUE
38 | bus_LV_5464-17_0_4_node_62 | 0.4 | n |  | TRUE
39 | bus_LV_5464-17_0_4_node_29 | 0.4 | n |  | TRUE
40 | bus_LV_5464-17_0_4_node_83 | 0.4 | n |  | TRUE
41 | bus_LV_5464-17_0_4_node_55 | 0.4 | n |  | TRUE
42 | bus_LV_5464-17_0_4_node_91 | 0.4 | n |  | TRUE
43 | bus_LV_5464-17_0_4_node_22 | 0.4 | n |  | TRUE
44 | bus_LV_5464-17_0_4_node_23 | 0.4 | n |  | TRUE
45 | bus_LV_5464-17_0_4_node_24 | 0.4 | n |  | TRUE
46 | bus_LV_5464-17_0_4_node_25 | 0.4 | n |  | TRUE
47 | bus_LV_5464-17_0_4_node_26 | 0.4 | n |  | TRUE
48 | bus_LV_5464-17_0_4_node_87 | 0.4 | n |  | TRUE
49 | bus_LV_5464-17_0_4_node_101 | 0.4 | n |  | TRUE
50 | bus_LV_5464-17_0_4_node_39 | 0.4 | n |  | TRUE
51 | bus_LV_5464-17_0_4_node_37 | 0.4 | n |  | TRUE
52 | bus_LV_5464-17_0_4_node_107 | 0.4 | n |  | TRUE
53 | bus_LV_5464-17_0_4_node_34 | 0.4 | n |  | TRUE
54 | bus_LV_5464-17_0_4_node_109 | 0.4 | n |  | TRUE
55 | bus_LV_5464-17_0_4_node_36 | 0.4 | n |  | TRUE
56 | bus_LV_5464-17_0_4_node_32 | 0.4 | n |  | TRUE
57 | bus_LV_5464-17_0_4_node_35 | 0.4 | n |  | TRUE
58 | bus_LV_5464-17_0_4_node_46 | 0.4 | n |  | TRUE
59 | bus_LV_5464-17_0_4_node_47 | 0.4 | n |  | TRUE
60 | bus_LV_5464-17_0_4_node_30 | 0.4 | n |  | TRUE
61 | bus_LV_5464-17_0_4_node_31 | 0.4 | n |  | TRUE
62 | bus_LV_5464-17_0_4_node_90 | 0.4 | n |  | TRUE
63 | bus_LV_5464-17_0_4_node_38 | 0.4 | n |  | TRUE
64 | bus_LV_5464-17_0_4_node_40 | 0.4 | n |  | TRUE
65 | bus_LV_5464-17_0_4_node_44 | 0.4 | n |  | TRUE
66 | bus_LV_5464-17_0_4_node_45 | 0.4 | n |  | TRUE
67 | bus_LV_5464-17_0_4_node_110 | 0.4 | n |  | TRUE
68 | bus_LV_5464-17_0_4_node_97 | 0.4 | n |  | TRUE
69 | bus_LV_5464-17_0_4_node_119 | 0.4 | n |  | TRUE
70 | bus_LV_5464-17_0_4_node_43 | 0.4 | n |  | TRUE
71 | bus_LV_5464-17_0_4_node_64 | 0.4 | n |  | TRUE
72 | bus_LV_5464-17_0_4_node_65 | 0.4 | n |  | TRUE
73 | bus_LV_5464-17_0_4_node_66 | 0.4 | n |  | TRUE
74 | bus_LV_5464-17_0_4_node_100 | 0.4 | n |  | TRUE
75 | bus_LV_5464-17_0_4_node_99 | 0.4 | n |  | TRUE
76 | bus_LV_5464-17_0_4_node_86 | 0.4 | n |  | TRUE
77 | bus_LV_5464-17_0_4_node_111 | 0.4 | n |  | TRUE
78 | bus_LV_5464-17_0_4_node_118 | 0.4 | n |  | TRUE
79 | bus_LV_5464-17_0_4_node_48 | 0.4 | n |  | TRUE
80 | bus_LV_5464-17_0_4_node_49 | 0.4 | n |  | TRUE
81 | bus_LV_5464-17_0_4_node_50 | 0.4 | n |  | TRUE
82 | bus_LV_5464-17_0_4_node_51 | 0.4 | n |  | TRUE
83 | bus_LV_5464-17_0_4_node_89 | 0.4 | n |  | TRUE
84 | bus_LV_5464-17_0_4_node_52 | 0.4 | n |  | TRUE
85 | bus_LV_5464-17_0_4_node_53 | 0.4 | n |  | TRUE
86 | bus_LV_5464-17_0_4_node_54 | 0.4 | n |  | TRUE
87 | bus_LV_5464-17_0_4_node_57 | 0.4 | n |  | TRUE
88 | bus_LV_5464-17_0_4_node_115 | 0.4 | n |  | TRUE
89 | bus_LV_5464-17_0_4_node_114 | 0.4 | n |  | TRUE
90 | bus_LV_5464-17_0_4_node_58 | 0.4 | n |  | TRUE
91 | bus_LV_5464-17_0_4_node_59 | 0.4 | n |  | TRUE
92 | bus_LV_5464-17_0_4_node_60 | 0.4 | n |  | TRUE
93 | bus_LV_5464-17_0_4_node_103 | 0.4 | n |  | TRUE
94 | bus_LV_5464-17_0_4_node_102 | 0.4 | n |  | TRUE
95 | bus_LV_5464-17_0_4_node_82 | 0.4 | n |  | TRUE
96 | bus_LV_5464-17_0_4_node_126 | 0.4 | n |  | TRUE
97 | bus_LV_5464-17_0_4_node_67 | 0.4 | n |  | TRUE
98 | bus_LV_5464-17_0_4_node_69 | 0.4 | n |  | TRUE
99 | bus_LV_5464-17_0_4_node_71 | 0.4 | n |  | TRUE
100 | bus_LV_5464-17_0_4_node_72 | 0.4 | n |  | TRUE
101 | bus_LV_5464-17_0_4_node_73 | 0.4 | n |  | TRUE
102 | bus_LV_5464-17_0_4_node_113 | 0.4 | n |  | TRUE
103 | bus_LV_5464-17_0_4_node_123 | 0.4 | n |  | TRUE
104 | bus_LV_5464-17_0_4_node_124 | 0.4 | n |  | TRUE
105 | bus_LV_5464-17_0_4_node_74 | 0.4 | n |  | TRUE
106 | bus_LV_5464-17_0_4_node_121 | 0.4 | n |  | TRUE
107 | bus_LV_5464-17_0_4_node_76 | 0.4 | n |  | TRUE
108 | bus_LV_5464-17_0_4_node_77 | 0.4 | n |  | TRUE
109 | bus_LV_5464-17_0_4_node_78 | 0.4 | n |  | TRUE
110 | bus_LV_5464-17_0_4_node_79 | 0.4 | n |  | TRUE
111 | bus_LV_5464-17_0_4_node_80 | 0.4 | n |  | TRUE
112 | bus_LV_5464-17_0_4_node_105 | 0.4 | n |  | TRUE
113 | bus_LV_5464-17_0_4_node_84 | 0.4 | n |  | TRUE
114 | bus_LV_5464-17_0_4_node_93 | 0.4 | n |  | TRUE
115 | bus_LV_5464-17_0_4_node_94 | 0.4 | n |  | TRUE
116 | bus_LV_5464-17_0_4_node_95 | 0.4 | n |  | TRUE
117 | bus_LV_5464-17_0_4_node_127 | 0.4 | n |  | TRUE
118 | bus_LV_5464-17_0_4_node_104 | 0.4 | n |  | TRUE
119 | bus_LV_5464-17_0_4_node_106 | 0.4 | n |  | TRUE
120 | bus_LV_5464-17_0_4_node_108 | 0.4 | n |  | TRUE
121 | bus_LV_5464-17_0_4_node_116 | 0.4 | n |  | TRUE
122 | bus_LV_5464-17_0_4_node_117 | 0.4 | n |  | TRUE
123 | bus_LV_5464-17_0_4_node_120 | 0.4 | n |  | TRUE
124 | bus_LV_5464-17_0_4_node_122 | 0.4 | n |  | TRUE
125 | bus_MV_377_0_node_185 | 20 | n |  | TRUE

## load
| name | bus | p_mw | q_mvar | const_z_percent | const_i_percent | sn_mva | scaling | in_service | type
0 | LV_5464-17_0_4_load_0 | 0 | 0.0037268 | 0.00093401 | 0 | 0 |  | 1 | TRUE | wye
1 | LV_5464-17_0_4_load_1 | 1 | 0.0022475 | 0.00056328 | 0 | 0 |  | 1 | TRUE | wye
2 | LV_5464-17_0_4_load_2 | 2 | 0.0060996 | 0.0015287 | 0 | 0 |  | 1 | TRUE | wye
3 | LV_5464-17_0_4_load_4 | 4 | 0.0033946 | 0.00085077 | 0 | 0 |  | 1 | TRUE | wye
4 | LV_5464-17_0_4_load_81 | 6 | 0.00039702 | 9.9504e-05 | 0 | 0 |  | 1 | TRUE | wye
5 | LV_5464-17_0_4_load_75 | 8 | 0.00094771 | 0.00023752 | 0 | 0 |  | 1 | TRUE | wye
6 | LV_5464-17_0_4_load_112 | 11 | 0.0022167 | 0.00055555 | 0 | 0 |  | 1 | TRUE | wye
7 | LV_5464-17_0_4_load_5 | 12 | 0.00061315 | 0.00015367 | 0 | 0 |  | 1 | TRUE | wye
8 | LV_5464-17_0_4_load_6 | 13 | 0.0002775 | 6.9547e-05 | 0 | 0 |  | 1 | TRUE | wye
9 | LV_5464-17_0_4_load_9 | 15 | 0.0013829 | 0.00034659 | 0 | 0 |  | 1 | TRUE | wye
10 | LV_5464-17_0_4_load_10 | 16 | 0.00047103 | 0.00011805 | 0 | 0 |  | 1 | TRUE | wye
11 | LV_5464-17_0_4_load_61 | 17 | 0.00074101 | 0.00018572 | 0 | 0 |  | 1 | TRUE | wye
12 | LV_5464-17_0_4_load_125 | 18 | 0.00036104 | 9.0484e-05 | 0 | 0 |  | 1 | TRUE | wye
13 | LV_5464-17_0_4_load_56 | 19 | 0.00042443 | 0.00010637 | 0 | 0 |  | 1 | TRUE | wye
14 | LV_5464-17_0_4_load_11 | 20 | 0.00091316 | 0.00022886 | 0 | 0 |  | 1 | TRUE | wye
15 | LV_5464-17_0_4_load_12 | 21 | 0.00039066 | 9.7909e-05 | 0 | 0 |  | 1 | TRUE | wye
16 | LV_5464-17_0_4_load_13 | 22 | 0.00086046 | 0.00021565 | 0 | 0 |  | 1 | TRUE | wye
17 | LV_5464-17_0_4_load_14 | 23 | 0.0086493 | 0.0021677 | 0 | 0 |  | 1 | TRUE | wye
18 | LV_5464-17_0_4_load_88 | 25 | 0.00045497 | 0.00011403 | 0 | 0 |  | 1 | TRUE | wye
19 | LV_5464-17_0_4_load_41 | 27 | 0.0012659 | 0.00031727 | 0 | 0 |  | 1 | TRUE | wye
20 | LV_5464-17_0_4_load_92 | 29 | 0.00046331 | 0.00011612 | 0 | 0 |  | 1 | TRUE | wye
21 | LV_5464-17_0_4_load_42 | 31 | 0.0012458 | 0.00031222 | 0 | 0 |  | 1 | TRUE | wye
22 | LV_5464-17_0_4_load_16 | 32 | 0.00019291 | 4.8348e-05 | 0 | 0 |  | 1 | TRUE | wye
23 | LV_5464-17_0_4_load_19 | 34 | 0.00051691 | 0.00012955 | 0 | 0 |  | 1 | TRUE | wye
24 | LV_5464-17_0_4_load_28 | 36 | 0.00011965 | 2.9986e-05 | 0 | 0 |  | 1 | TRUE | wye
25 | LV_5464-17_0_4_load_63 | 37 | 0.00089586 | 0.00022452 | 0 | 0 |  | 1 | TRUE | wye
26 | LV_5464-17_0_4_load_62 | 38 | 8.8528e-05 | 2.2187e-05 | 0 | 0 |  | 1 | TRUE | wye
27 | LV_5464-17_0_4_load_29 | 39 | 0.00013348 | 3.3453e-05 | 0 | 0 |  | 1 | TRUE | wye
28 | LV_5464-17_0_4_load_83 | 40 | 0.00015941 | 3.9953e-05 | 0 | 0 |  | 1 | TRUE | wye
29 | LV_5464-17_0_4_load_55 | 41 | 0.00028958 | 7.2577e-05 | 0 | 0 |  | 1 | TRUE | wye
30 | LV_5464-17_0_4_load_91 | 42 | 0.00070215 | 0.00017597 | 0 | 0 |  | 1 | TRUE | wye
31 | LV_5464-17_0_4_load_22 | 43 | 0.0013709 | 0.00034357 | 0 | 0 |  | 1 | TRUE | wye
32 | LV_5464-17_0_4_load_23 | 44 | 0.00059879 | 0.00015007 | 0 | 0 |  | 1 | TRUE | wye
33 | LV_5464-17_0_4_load_24 | 45 | 0.00041118 | 0.00010305 | 0 | 0 |  | 1 | TRUE | wye
34 | LV_5464-17_0_4_load_101 | 49 | 0.00048759 | 0.0001222 | 0 | 0 |  | 1 | TRUE | wye
35 | LV_5464-17_0_4_load_39 | 50 | 0.00041283 | 0.00010346 | 0 | 0 |  | 1 | TRUE | wye
36 | LV_5464-17_0_4_load_37 | 51 | 0.0022163 | 0.00055545 | 0 | 0 |  | 1 | TRUE | wye
37 | LV_5464-17_0_4_load_109 | 54 | 0.0074364 | 0.0018637 | 0 | 0 |  | 1 | TRUE | wye
38 | LV_5464-17_0_4_load_32 | 56 | 0.0034546 | 0.00086582 | 0 | 0 |  | 1 | TRUE | wye
39 | LV_5464-17_0_4_load_35 | 57 | 0.005729 | 0.0014358 | 0 | 0 |  | 1 | TRUE | wye
40 | LV_5464-17_0_4_load_46 | 58 | 0.0002684 | 6.7266e-05 | 0 | 0 |  | 1 | TRUE | wye
41 | LV_5464-17_0_4_load_47 | 59 | 0.00094967 | 0.00023801 | 0 | 0 |  | 1 | TRUE | wye
42 | LV_5464-17_0_4_load_30 | 60 | 0.0080844 | 0.0020261 | 0 | 0 |  | 1 | TRUE | wye
43 | LV_5464-17_0_4_load_31 | 61 | 0.0038946 | 0.00097607 | 0 | 0 |  | 1 | TRUE | wye
44 | LV_5464-17_0_4_load_90 | 62 | 0.0021926 | 0.00054952 | 0 | 0 |  | 1 | TRUE | wye
45 | LV_5464-17_0_4_load_38 | 63 | 0.00092992 | 0.00023306 | 0 | 0 |  | 1 | TRUE | wye
46 | LV_5464-17_0_4_load_44 | 65 | 0.00085506 | 0.0002143 | 0 | 0 |  | 1 | TRUE | wye
47 | LV_5464-17_0_4_load_110 | 67 | 0.00073236 | 0.00018355 | 0 | 0 |  | 1 | TRUE | wye
48 | LV_5464-17_0_4_load_97 | 68 | 0.00058682 | 0.00014707 | 0 | 0 |  | 1 | TRUE | wye
49 | LV_5464-17_0_4_load_119 | 69 | 0.00084076 | 0.00021071 | 0 | 0 |  | 1 | TRUE | wye
50 | LV_5464-17_0_4_load_65 | 72 | 0.0022688 | 0.00056861 | 0 | 0 |  | 1 | TRUE | wye
51 | LV_5464-17_0_4_load_66 | 73 | 0.00091841 | 0.00023018 | 0 | 0 |  | 1 | TRUE | wye
52 | LV_5464-17_0_4_load_100 | 74 | 0.00066047 | 0.00016553 | 0 | 0 |  | 1 | TRUE | wye
53 | LV_5464-17_0_4_load_99 | 75 | 0.00099601 | 0.00024962 | 0 | 0 |  | 1 | TRUE | wye
54 | LV_5464-17_0_4_load_86 | 76 | 0.00057619 | 0.00014441 | 0 | 0 |  | 1 | TRUE | wye
55 | LV_5464-17_0_4_load_111 | 77 | 0.00099361 | 0.00024902 | 0 | 0 |  | 1 | TRUE | wye
56 | LV_5464-17_0_4_load_118 | 78 | 0.00059393 | 0.00014885 | 0 | 0 |  | 1 | TRUE | wye
57 | LV_5464-17_0_4_load_48 | 79 | 0.00059417 | 0.00014891 | 0 | 0 |  | 1 | TRUE | wye
58 | LV_5464-17_0_4_load_49 | 80 | 0.00145 | 0.0003634 | 0 | 0 |  | 1 | TRUE | wye
59 | LV_5464-17_0_4_load_50 | 81 | 0.00050608 | 0.00012684 | 0 | 0 |  | 1 | TRUE | wye
60 | LV_5464-17_0_4_load_51 | 82 | 0.0013385 | 0.00033545 | 0 | 0 |  | 1 | TRUE | wye
61 | LV_5464-17_0_4_load_89 | 83 | 0.0023222 | 0.00058199 | 0 | 0 |  | 1 | TRUE | wye
62 | LV_5464-17_0_4_load_52 | 84 | 0.00029996 | 7.5177e-05 | 0 | 0 |  | 1 | TRUE | wye
63 | LV_5464-17_0_4_load_53 | 85 | 0.00021049 | 5.2755e-05 | 0 | 0 |  | 1 | TRUE | wye
64 | LV_5464-17_0_4_load_57 | 87 | 0.00041484 | 0.00010397 | 0 | 0 |  | 1 | TRUE | wye
65 | LV_5464-17_0_4_load_115 | 88 | 0.00074952 | 0.00018785 | 0 | 0 |  | 1 | TRUE | wye
66 | LV_5464-17_0_4_load_58 | 90 | 0.00045443 | 0.00011389 | 0 | 0 |  | 1 | TRUE | wye
67 | LV_5464-17_0_4_load_103 | 93 | 0.0018621 | 0.00046669 | 0 | 0 |  | 1 | TRUE | wye
68 | LV_5464-17_0_4_load_82 | 95 | 0.0016256 | 0.00040742 | 0 | 0 |  | 1 | TRUE | wye
69 | LV_5464-17_0_4_load_126 | 96 | 0.001836 | 0.00046015 | 0 | 0 |  | 1 | TRUE | wye
70 | LV_5464-17_0_4_load_67 | 97 | 0.00037891 | 9.4963e-05 | 0 | 0 |  | 1 | TRUE | wye
71 | LV_5464-17_0_4_load_71 | 99 | 0.00040767 | 0.00010217 | 0 | 0 |  | 1 | TRUE | wye
72 | LV_5464-17_0_4_load_72 | 100 | 0.00041078 | 0.00010295 | 0 | 0 |  | 1 | TRUE | wye
73 | LV_5464-17_0_4_load_73 | 101 | 0.0010085 | 0.00025276 | 0 | 0 |  | 1 | TRUE | wye
74 | LV_5464-17_0_4_load_113 | 102 | 0.00043292 | 0.0001085 | 0 | 0 |  | 1 | TRUE | wye
75 | LV_5464-17_0_4_load_123 | 103 | 0.00034294 | 8.5948e-05 | 0 | 0 |  | 1 | TRUE | wye
76 | LV_5464-17_0_4_load_124 | 104 | 0.0012151 | 0.00030454 | 0 | 0 |  | 1 | TRUE | wye
77 | LV_5464-17_0_4_load_74 | 105 | 0.00076908 | 0.00019275 | 0 | 0 |  | 1 | TRUE | wye
78 | LV_5464-17_0_4_load_121 | 106 | 0.00034187 | 8.568e-05 | 0 | 0 |  | 1 | TRUE | wye
79 | LV_5464-17_0_4_load_76 | 107 | 0.0017591 | 0.00044088 | 0 | 0 |  | 1 | TRUE | wye
80 | LV_5464-17_0_4_load_78 | 109 | 0.0010235 | 0.00025652 | 0 | 0 |  | 1 | TRUE | wye
81 | LV_5464-17_0_4_load_79 | 110 | 0.0014909 | 0.00037366 | 0 | 0 |  | 1 | TRUE | wye
82 | LV_5464-17_0_4_load_80 | 111 | 0.0015188 | 0.00038064 | 0 | 0 |  | 1 | TRUE | wye
83 | LV_5464-17_0_4_load_105 | 112 | 0.0028453 | 0.00071311 | 0 | 0 |  | 1 | TRUE | wye
84 | LV_5464-17_0_4_load_84 | 113 | 0.00054302 | 0.00013609 | 0 | 0 |  | 1 | TRUE | wye
85 | LV_5464-17_0_4_load_93 | 114 | 0.0023106 | 0.00057909 | 0 | 0 |  | 1 | TRUE | wye
86 | LV_5464-17_0_4_load_94 | 115 | 0.00044725 | 0.00011209 | 0 | 0 |  | 1 | TRUE | wye
87 | LV_5464-17_0_4_load_127 | 117 | 0.00092371 | 0.0002315 | 0 | 0 |  | 1 | TRUE | wye
88 | LV_5464-17_0_4_load_104 | 118 | 0.0023453 | 0.0005878 | 0 | 0 |  | 1 | TRUE | wye
89 | LV_5464-17_0_4_load_106 | 119 | 0.0027467 | 0.0006884 | 0 | 0 |  | 1 | TRUE | wye
90 | LV_5464-17_0_4_load_108 | 120 | 0.00081588 | 0.00020448 | 0 | 0 |  | 1 | TRUE | wye
91 | LV_5464-17_0_4_load_116 | 121 | 0.00058999 | 0.00014786 | 0 | 0 |  | 1 | TRUE | wye
92 | LV_5464-17_0_4_load_117 | 122 | 0.00080564 | 0.00020191 | 0 | 0 |  | 1 | TRUE | wye
93 | LV_5464-17_0_4_load_120 | 123 | 0.00034007 | 8.5229e-05 | 0 | 0 |  | 1 | TRUE | wye
94 | LV_5464-17_0_4_load_122 | 124 | 0.00071231 | 0.00017852 | 0 | 0 |  | 1 | TRUE | wye

## ext_grid
| name | bus | vm_pu | va_degree | slack_weight | in_service
0 |  | 79 | 1 | 0 | 1 | TRUE

## line
| name | std_type | from_bus | to_bus | length_km | r_ohm_per_km | x_ohm_per_km | c_nf_per_km | g_us_per_km | max_i_ka | df | parallel | type | in_service
0 | LV_5464-17_0_4_line_0 | NAYY 4x150 SE | 0 | 1 | 0.00084037 | 0.208 | 0.08 | 261 | 0 | 0.27 | 1 | 3 | cs | TRUE
1 | LV_5464-17_0_4_line_1 | NAYY 4x150 SE | 0 | 2 | 0.041749 | 0.208 | 0.08 | 261 | 0 | 0.27 | 1 | 3 | cs | TRUE
2 | LV_5464-17_0_4_line_2 | NAYY 4x150 SE | 1 | 3 | 0.019263 | 0.208 | 0.08 | 261 | 0 | 0.27 | 1 | 3 | cs | TRUE
3 | LV_5464-17_0_4_line_3 | NAYY 4x150 SE | 2 | 4 | 0.016184 | 0.208 | 0.08 | 261 | 0 | 0.27 | 1 | 3 | cs | TRUE
4 | LV_5464-17_0_4_line_4 | NAYY 4x150 SE | 3 | 5 | 0.060791 | 0.208 | 0.08 | 261 | 0 | 0.27 | 1 | 3 | cs | TRUE
5 | LV_5464-17_0_4_line_5 | NAYY 4x150 SE | 3 | 6 | 0.0062354 | 0.208 | 0.08 | 261 | 0 | 0.27 | 1 | 1 | cs | TRUE
6 | LV_5464-17_0_4_line_6 | NAYY 4x150 SE | 4 | 7 | 0.02137 | 0.208 | 0.08 | 261 | 0 | 0.27 | 1 | 2 | cs | TRUE
7 | LV_5464-17_0_4_line_7 | NAYY 4x150 SE | 5 | 8 | 0.014987 | 0.208 | 0.08 | 261 | 0 | 0.27 | 1 | 1 | cs | TRUE
8 | LV_5464-17_0_4_line_8 | NAYY 4x150 SE | 5 | 9 | 0.078114 | 0.208 | 0.08 | 261 | 0 | 0.27 | 1 | 3 | cs | TRUE
9 | LV_5464-17_0_4_line_9 | NAYY 4x150 SE | 6 | 10 | 0.044786 | 0.208 | 0.08 | 261 | 0 | 0.27 | 1 | 1 | cs | TRUE
10 | LV_5464-17_0_4_line_10 | NAYY 4x150 SE | 7 | 11 | 0.046958 | 0.208 | 0.08 | 261 | 0 | 0.27 | 1 | 1 | cs | TRUE
11 | LV_5464-17_0_4_line_11 | NAYY 4x150 SE | 8 | 105 | 0.0042591 | 0.208 | 0.08 | 261 | 0 | 0.27 | 1 | 1 | cs | TRUE
12 | LV_5464-17_0_4_line_12 | NAYY 4x150 SE | 9 | 99 | 0.015618 | 0.208 | 0.08 | 261 | 0 | 0.27 | 1 | 3 | cs | TRUE
13 | LV_5464-17_0_4_line_13 | NAYY 4x150 SE | 9 | 97 | 0.036647 | 0.208 | 0.08 | 261 | 0 | 0.27 | 1 | 1 | cs | TRUE
14 | LV_5464-17_0_4_line_14 | NAYY 4x150 SE | 10 | 47 | 0.062626 | 0.208 | 0.08 | 261 | 0 | 0.27 | 1 | 1 | cs | TRUE
15 | LV_5464-17_0_4_line_15 | NAYY 4x150 SE | 11 | 52 | 0.021445 | 0.208 | 0.08 | 261 | 0 | 0.27 | 1 | 1 | cs | TRUE
16 | LV_5464-17_0_4_line_16 | NAYY 4x150 SE | 12 | 13 | 0.040708 | 0.208 | 0.08 | 261 | 0 | 0.27 | 1 | 1 | cs | TRUE
17 | LV_5464-17_0_4_line_17 | NAYY 4x150 SE | 12 | 14 | 0.080723 | 0.208 | 0.08 | 261 | 0 | 0.27 | 1 | 1 | cs | TRUE
18 | LV_5464-17_0_4_line_18 | NAYY 4x150 SE | 14 | 15 | 0.02463 | 0.208 | 0.08 | 261 | 0 | 0.27 | 1 | 1 | cs | TRUE
19 | LV_5464-17_0_4_line_19 | NAYY 4x150 SE | 14 | 16 | 0.038552 | 0.208 | 0.08 | 261 | 0 | 0.27 | 1 | 1 | cs | TRUE
20 | LV_5464-17_0_4_line_20 | NAYY 4x150 SE | 15 | 17 | 0.072211 | 0.208 | 0.08 | 261 | 0 | 0.27 | 1 | 1 | cs | TRUE
21 | LV_5464-17_0_4_line_21 | NAYY 4x150 SE | 16 | 18 | 0.034022 | 0.208 | 0.08 | 261 | 0 | 0.27 | 1 | 1 | cs | TRUE
22 | LV_5464-17_0_4_line_22 | NAYY 4x150 SE | 17 | 19 | 0.040635 | 0.208 | 0.08 | 261 | 0 | 0.27 | 1 | 1 | cs | TRUE
23 | LV_5464-17_0_4_line_23 | NAYY 4x150 SE | 19 | 86 | 0.0087851 | 0.208 | 0.08 | 261 | 0 | 0.27 | 1 | 1 | cs | TRUE
24 | LV_5464-17_0_4_line_24 | NAYY 4x150 SE | 20 | 21 | 0.019127 | 0.208 | 0.08 | 261 | 0 | 0.27 | 1 | 3 | cs | TRUE
25 | LV_5464-17_0_4_line_25 | NAYY 4x150 SE | 20 | 22 | 0.0089076 | 0.208 | 0.08 | 261 | 0 | 0.27 | 1 | 3 | cs | TRUE
26 | LV_5464-17_0_4_line_26 | NAYY 4x150 SE | 21 | 23 | 0.014714 | 0.208 | 0.08 | 261 | 0 | 0.27 | 1 | 3 | cs | TRUE
27 | LV_5464-17_0_4_line_27 | NAYY 4x150 SE | 22 | 24 | 0.031747 | 0.208 | 0.08 | 261 | 0 | 0.27 | 1 | 3 | cs | TRUE
28 | LV_5464-17_0_4_line_28 | NAYY 4x150 SE | 23 | 25 | 0.016611 | 0.208 | 0.08 | 261 | 0 | 0.27 | 1 | 3 | cs | TRUE
29 | LV_5464-17_0_4_line_29 | NAYY 4x150 SE | 24 | 26 | 0.025435 | 0.208 | 0.08 | 261 | 0 | 0.27 | 1 | 3 | cs | TRUE
30 | LV_5464-17_0_4_line_30 | NAYY 4x150 SE | 24 | 27 | 0.012975 | 0.208 | 0.08 | 261 | 0 | 0.27 | 1 | 1 | cs | TRUE
31 | LV_5464-17_0_4_line_31 | NAYY 4x150 SE | 25 | 28 | 0.04598 | 0.208 | 0.08 | 261 | 0 | 0.27 | 1 | 3 | cs | TRUE
32 | LV_5464-17_0_4_line_32 | NAYY 4x150 SE | 26 | 29 | 0.033837 | 0.208 | 0.08 | 261 | 0 | 0.27 | 1 | 1 | cs | TRUE
33 | LV_5464-17_0_4_line_33 | NAYY 4x150 SE | 26 | 30 | 0.041946 | 0.208 | 0.08 | 261 | 0 | 0.27 | 1 | 3 | cs | TRUE
34 | LV_5464-17_0_4_line_34 | NAYY 4x150 SE | 27 | 31 | 0.019757 | 0.208 | 0.08 | 261 | 0 | 0.27 | 1 | 1 | cs | TRUE
35 | LV_5464-17_0_4_line_35 | NAYY 4x150 SE | 28 | 62 | 0.018998 | 0.208 | 0.08 | 261 | 0 | 0.27 | 1 | 1 | cs | TRUE
36 | LV_5464-17_0_4_line_36 | NAYY 4x150 SE | 28 | 83 | 0.016026 | 0.208 | 0.08 | 261 | 0 | 0.27 | 1 | 3 | cs | TRUE
37 | LV_5464-17_0_4_line_37 | NAYY 4x150 SE | 29 | 42 | 0.0098045 | 0.208 | 0.08 | 261 | 0 | 0.27 | 1 | 1 | cs | TRUE
38 | LV_5464-17_0_4_line_38 | NAYY 4x150 SE | 30 | 32 | 0.0006848 | 0.208 | 0.08 | 261 | 0 | 0.27 | 1 | 3 | cs | TRUE
39 | LV_5464-17_0_4_line_39 | NAYY 4x150 SE | 31 | 70 | 0.013358 | 0.208 | 0.08 | 261 | 0 | 0.27 | 1 | 1 | cs | TRUE
40 | LV_5464-17_0_4_line_40 | NAYY 4x150 SE | 32 | 33 | 0.012308 | 0.208 | 0.08 | 261 | 0 | 0.27 | 1 | 3 | cs | TRUE
41 | LV_5464-17_0_4_line_41 | NAYY 4x150 SE | 33 | 34 | 0.019101 | 0.208 | 0.08 | 261 | 0 | 0.27 | 1 | 1 | cs | TRUE
42 | LV_5464-17_0_4_line_42 | NAYY 4x150 SE | 33 | 35 | 0.014575 | 0.208 | 0.08 | 261 | 0 | 0.27 | 1 | 3 | cs | TRUE
43 | LV_5464-17_0_4_line_43 | NAYY 4x150 SE | 34 | 36 | 0.020033 | 0.208 | 0.08 | 261 | 0 | 0.27 | 1 | 1 | cs | TRUE
44 | LV_5464-17_0_4_line_44 | NAYY 4x150 SE | 35 | 37 | 0.0086505 | 0.208 | 0.08 | 261 | 0 | 0.27 | 1 | 1 | cs | TRUE
45 | LV_5464-17_0_4_line_45 | NAYY 4x150 SE | 35 | 38 | 0.028878 | 0.208 | 0.08 | 261 | 0 | 0.27 | 1 | 3 | cs | TRUE
46 | LV_5464-17_0_4_line_46 | NAYY 4x150 SE | 36 | 39 | 0.030134 | 0.208 | 0.08 | 261 | 0 | 0.27 | 1 | 1 | cs | TRUE
47 | LV_5464-17_0_4_line_47 | NAYY 4x150 SE | 37 | 40 | 0.026781 | 0.208 | 0.08 | 261 | 0 | 0.27 | 1 | 1 | cs | TRUE
48 | LV_5464-17_0_4_line_48 | NAYY 4x150 SE | 38 | 41 | 0.015489 | 0.208 | 0.08 | 261 | 0 | 0.27 | 1 | 3 | cs | TRUE
49 | LV_5464-17_0_4_line_49 | NAYY 4x150 SE | 39 | 58 | 0.013498 | 0.208 | 0.08 | 261 | 0 | 0.27 | 1 | 1 | cs | TRUE
50 | LV_5464-17_0_4_line_50 | NAYY 4x150 SE | 40 | 95 | 0.016485 | 0.208 | 0.08 | 261 | 0 | 0.27 | 1 | 1 | cs | TRUE
51 | LV_5464-17_0_4_line_51 | NAYY 4x150 SE | 41 | 85 | 0.037218 | 0.208 | 0.08 | 261 | 0 | 0.27 | 1 | 3 | cs | TRUE
52 | LV_5464-17_0_4_line_52 | NAYY 4x150 SE | 42 | 114 | 0.014096 | 0.208 | 0.08 | 261 | 0 | 0.27 | 1 | 1 | cs | TRUE
53 | LV_5464-17_0_4_line_53 | NAYY 4x150 SE | 43 | 44 | 0.025376 | 0.208 | 0.08 | 261 | 0 | 0.27 | 1 | 1 | cs | TRUE
54 | LV_5464-17_0_4_line_54 | NAYY 4x150 SE | 43 | 45 | 0.024959 | 0.208 | 0.08 | 261 | 0 | 0.27 | 1 | 1 | cs | TRUE
55 | LV_5464-17_0_4_line_55 | NAYY 4x150 SE | 44 | 46 | 0.056603 | 0.208 | 0.08 | 261 | 0 | 0.27 | 1 | 1 | cs | TRUE
56 | LV_5464-17_0_4_line_56 | NAYY 4x150 SE | 45 | 47 | 0.031931 | 0.208 | 0.08 | 261 | 0 | 0.27 | 1 | 1 | cs | TRUE
57 | LV_5464-17_0_4_line_57 | NAYY 4x150 SE | 46 | 48 | 0.032228 | 0.208 | 0.08 | 261 | 0 | 0.27 | 1 | 1 | cs | TRUE
58 | LV_5464-17_0_4_line_58 | NAYY 4x150 SE | 48 | 49 | 0.028765 | 0.208 | 0.08 | 261 | 0 | 0.27 | 1 | 1 | cs | TRUE
59 | LV_5464-17_0_4_line_59 | NAYY 4x150 SE | 49 | 94 | 0.0059401 | 0.208 | 0.08 | 261 | 0 | 0.27 | 1 | 1 | cs | TRUE
60 | LV_5464-17_0_4_line_60 | NAYY 4x150 SE | 50 | 51 | 0.01551 | 0.208 | 0.08 | 261 | 0 | 0.27 | 1 | 1 | cs | TRUE
61 | LV_5464-17_0_4_line_61 | NAYY 4x150 SE | 51 | 63 | 0.011592 | 0.208 | 0.08 | 261 | 0 | 0.27 | 1 | 1 | cs | TRUE
62 | LV_5464-17_0_4_line_62 | NAYY 4x150 SE | 52 | 112 | 0.019769 | 0.208 | 0.08 | 261 | 0 | 0.27 | 1 | 1 | cs | TRUE
63 | LV_5464-17_0_4_line_63 | NAYY 4x150 SE | 52 | 110 | 0.025567 | 0.208 | 0.08 | 261 | 0 | 0.27 | 1 | 1 | cs | TRUE
64 | LV_5464-17_0_4_line_64 | NAYY 4x150 SE | 53 | 54 | 0.012789 | 0.208 | 0.08 | 261 | 0 | 0.27 | 1 | 1 | cs | TRUE
65 | LV_5464-17_0_4_line_65 | NAYY 4x150 SE | 53 | 55 | 0.075095 | 0.208 | 0.08 | 261 | 0 | 0.27 | 1 | 1 | cs | TRUE
66 | LV_5464-17_0_4_line_66 | NAYY 4x150 SE | 53 | 56 | 0.017739 | 0.208 | 0.08 | 261 | 0 | 0.27 | 1 | 1 | cs | TRUE
67 | LV_5464-17_0_4_line_67 | NAYY 4x150 SE | 54 | 62 | 0.016078 | 0.208 | 0.08 | 261 | 0 | 0.27 | 1 | 1 | cs | TRUE
68 | LV_5464-17_0_4_line_68 | NAYY 4x150 SE | 55 | 57 | 0.025938 | 0.208 | 0.08 | 261 | 0 | 0.27 | 1 | 1 | cs | TRUE
69 | LV_5464-17_0_4_line_69 | NAYY 4x150 SE | 56 | 60 | 0.0093761 | 0.208 | 0.08 | 261 | 0 | 0.27 | 1 | 1 | cs | TRUE
70 | LV_5464-17_0_4_line_70 | NAYY 4x150 SE | 58 | 59 | 0.029506 | 0.208 | 0.08 | 261 | 0 | 0.27 | 1 | 1 | cs | TRUE
71 | LV_5464-17_0_4_line_71 | NAYY 4x150 SE | 60 | 61 | 0.0017654 | 0.208 | 0.08 | 261 | 0 | 0.27 | 1 | 1 | cs | TRUE
72 | LV_5464-17_0_4_line_72 | NAYY 4x150 SE | 63 | 64 | 0.016105 | 0.208 | 0.08 | 261 | 0 | 0.27 | 1 | 1 | cs | TRUE
73 | LV_5464-17_0_4_line_73 | NAYY 4x150 SE | 64 | 65 | 0.017154 | 0.208 | 0.08 | 261 | 0 | 0.27 | 1 | 1 | cs | TRUE
74 | LV_5464-17_0_4_line_74 | NAYY 4x150 SE | 64 | 66 | 0.00894 | 0.208 | 0.08 | 261 | 0 | 0.27 | 1 | 1 | cs | TRUE
75 | LV_5464-17_0_4_line_75 | NAYY 4x150 SE | 65 | 67 | 0.036303 | 0.208 | 0.08 | 261 | 0 | 0.27 | 1 | 1 | cs | TRUE
76 | LV_5464-17_0_4_line_76 | NAYY 4x150 SE | 66 | 68 | 0.014504 | 0.208 | 0.08 | 261 | 0 | 0.27 | 1 | 1 | cs | TRUE
77 | LV_5464-17_0_4_line_77 | NAYY 4x150 SE | 66 | 69 | 0.042236 | 0.208 | 0.08 | 261 | 0 | 0.27 | 1 | 1 | cs | TRUE
78 | LV_5464-17_0_4_line_78 | NAYY 4x150 SE | 67 | 77 | 0.12735 | 0.208 | 0.08 | 261 | 0 | 0.27 | 1 | 1 | cs | TRUE
79 | LV_5464-17_0_4_line_79 | NAYY 4x150 SE | 69 | 78 | 0.0036432 | 0.208 | 0.08 | 261 | 0 | 0.27 | 1 | 1 | cs | TRUE
80 | LV_5464-17_0_4_line_80 | NAYY 4x150 SE | 70 | 71 | 0.031845 | 0.208 | 0.08 | 261 | 0 | 0.27 | 1 | 1 | cs | TRUE
81 | LV_5464-17_0_4_line_81 | NAYY 4x150 SE | 70 | 72 | 0.016174 | 0.208 | 0.08 | 261 | 0 | 0.27 | 1 | 1 | cs | TRUE
82 | LV_5464-17_0_4_line_82 | NAYY 4x150 SE | 70 | 73 | 0.024591 | 0.208 | 0.08 | 261 | 0 | 0.27 | 1 | 1 | cs | TRUE
83 | LV_5464-17_0_4_line_83 | NAYY 4x150 SE | 71 | 74 | 0.07471 | 0.208 | 0.08 | 261 | 0 | 0.27 | 1 | 1 | cs | TRUE
84 | LV_5464-17_0_4_line_84 | NAYY 4x150 SE | 71 | 75 | 0.043978 | 0.208 | 0.08 | 261 | 0 | 0.27 | 1 | 1 | cs | TRUE
85 | LV_5464-17_0_4_line_85 | NAYY 4x150 SE | 73 | 76 | 0.0076801 | 0.208 | 0.08 | 261 | 0 | 0.27 | 1 | 1 | cs | TRUE
86 | LV_5464-17_0_4_line_86 | NAYY 4x150 SE | 74 | 96 | 0.049827 | 0.208 | 0.08 | 261 | 0 | 0.27 | 1 | 1 | cs | TRUE
87 | LV_5464-17_0_4_line_87 | NAYY 4x150 SE | 78 | 122 | 0.022592 | 0.208 | 0.08 | 261 | 0 | 0.27 | 1 | 1 | cs | TRUE
88 | LV_5464-17_0_4_line_88 | NAYY 4x150 SE | 79 | 80 | 0.026254 | 0.208 | 0.08 | 261 | 0 | 0.27 | 1 | 1 | cs | TRUE
89 | LV_5464-17_0_4_line_89 | NAYY 4x150 SE | 79 | 81 | 0.012408 | 0.208 | 0.08 | 261 | 0 | 0.27 | 1 | 3 | cs | TRUE
90 | LV_5464-17_0_4_line_90 | NAYY 4x150 SE | 81 | 82 | 0.036754 | 0.208 | 0.08 | 261 | 0 | 0.27 | 1 | 3 | cs | TRUE
91 | LV_5464-17_0_4_line_91 | NAYY 4x150 SE | 82 | 83 | 0.006191 | 0.208 | 0.08 | 261 | 0 | 0.27 | 1 | 3 | cs | TRUE
92 | LV_5464-17_0_4_line_92 | NAYY 4x150 SE | 84 | 85 | 0.0090181 | 0.208 | 0.08 | 261 | 0 | 0.27 | 1 | 3 | cs | TRUE
93 | LV_5464-17_0_4_line_93 | NAYY 4x150 SE | 84 | 86 | 0.018268 | 0.208 | 0.08 | 261 | 0 | 0.27 | 1 | 3 | cs | TRUE
94 | LV_5464-17_0_4_line_94 | NAYY 4x150 SE | 86 | 87 | 0.031633 | 0.208 | 0.08 | 261 | 0 | 0.27 | 1 | 3 | cs | TRUE
95 | LV_5464-17_0_4_line_95 | NAYY 4x150 SE | 87 | 88 | 0.0138 | 0.208 | 0.08 | 261 | 0 | 0.27 | 1 | 3 | cs | TRUE
96 | LV_5464-17_0_4_line_96 | NAYY 4x150 SE | 88 | 89 | 0.014128 | 0.208 | 0.08 | 261 | 0 | 0.27 | 1 | 3 | cs | TRUE
97 | LV_5464-17_0_4_line_97 | NAYY 4x150 SE | 89 | 102 | 0.013925 | 0.208 | 0.08 | 261 | 0 | 0.27 | 1 | 3 | cs | TRUE
98 | LV_5464-17_0_4_line_98 | NAYY 4x150 SE | 90 | 91 | 0.11623 | 0.208 | 0.08 | 261 | 0 | 0.27 | 1 | 1 | cs | TRUE
99 | LV_5464-17_0_4_line_99 | NAYY 4x150 SE | 91 | 92 | 0.09031 | 0.208 | 0.08 | 261 | 0 | 0.27 | 1 | 1 | cs | TRUE
100 | LV_5464-17_0_4_line_100 | NAYY 4x150 SE | 92 | 93 | 0.13333 | 0.208 | 0.08 | 261 | 0 | 0.27 | 1 | 1 | cs | TRUE
101 | LV_5464-17_0_4_line_101 | NAYY 4x150 SE | 93 | 94 | 0.0068578 | 0.208 | 0.08 | 261 | 0 | 0.27 | 1 | 1 | cs | TRUE
102 | LV_5464-17_0_4_line_102 | NAYY 4x150 SE | 95 | 113 | 0.0032687 | 0.208 | 0.08 | 261 | 0 | 0.27 | 1 | 1 | cs | TRUE
103 | LV_5464-17_0_4_line_103 | NAYY 4x150 SE | 96 | 117 | 0.029463 | 0.208 | 0.08 | 261 | 0 | 0.27 | 1 | 1 | cs | TRUE
104 | LV_5464-17_0_4_line_104 | NAYY 4x150 SE | 97 | 98 | 8.7796e-05 | 0.208 | 0.08 | 261 | 0 | 0.27 | 1 | 1 | cs | TRUE
105 | LV_5464-17_0_4_line_105 | NAYY 4x150 SE | 98 | 100 | 0.00144 | 0.208 | 0.08 | 261 | 0 | 0.27 | 1 | 1 | cs | TRUE
106 | LV_5464-17_0_4_line_106 | NAYY 4x150 SE | 98 | 101 | 0.017514 | 0.208 | 0.08 | 261 | 0 | 0.27 | 1 | 1 | cs | TRUE
107 | LV_5464-17_0_4_line_107 | NAYY 4x150 SE | 99 | 102 | 0.011023 | 0.208 | 0.08 | 261 | 0 | 0.27 | 1 | 3 | cs | TRUE
108 | LV_5464-17_0_4_line_108 | NAYY 4x150 SE | 100 | 103 | 0.032593 | 0.208 | 0.08 | 261 | 0 | 0.27 | 1 | 1 | cs | TRUE
109 | LV_5464-17_0_4_line_109 | NAYY 4x150 SE | 101 | 104 | 0.010021 | 0.208 | 0.08 | 261 | 0 | 0.27 | 1 | 1 | cs | TRUE
110 | LV_5464-17_0_4_line_110 | NAYY 4x150 SE | 103 | 106 | 0.010096 | 0.208 | 0.08 | 261 | 0 | 0.27 | 1 | 1 | cs | TRUE
111 | LV_5464-17_0_4_line_111 | NAYY 4x150 SE | 106 | 123 | 0.019436 | 0.208 | 0.08 | 261 | 0 | 0.27 | 1 | 1 | cs | TRUE
112 | LV_5464-17_0_4_line_112 | NAYY 4x150 SE | 107 | 108 | 0.019521 | 0.208 | 0.08 | 261 | 0 | 0.27 | 1 | 1 | cs | TRUE
113 | LV_5464-17_0_4_line_113 | NAYY 4x150 SE | 107 | 109 | 0.018896 | 0.208 | 0.08 | 261 | 0 | 0.27 | 1 | 1 | cs | TRUE
114 | LV_5464-17_0_4_line_114 | NAYY 4x150 SE | 108 | 110 | 0.035083 | 0.208 | 0.08 | 261 | 0 | 0.27 | 1 | 1 | cs | TRUE
115 | LV_5464-17_0_4_line_115 | NAYY 4x150 SE | 108 | 111 | 0.00826 | 0.208 | 0.08 | 261 | 0 | 0.27 | 1 | 1 | cs | TRUE
116 | LV_5464-17_0_4_line_116 | NAYY 4x150 SE | 112 | 118 | 0.0019478 | 0.208 | 0.08 | 261 | 0 | 0.27 | 1 | 1 | cs | TRUE
117 | LV_5464-17_0_4_line_117 | NAYY 4x150 SE | 115 | 116 | 0.028846 | 0.208 | 0.08 | 261 | 0 | 0.27 | 1 | 1 | cs | TRUE
118 | LV_5464-17_0_4_line_118 | NAYY 4x150 SE | 116 | 117 | 0.14477 | 0.208 | 0.08 | 261 | 0 | 0.27 | 1 | 1 | cs | TRUE
119 | LV_5464-17_0_4_line_119 | NAYY 4x150 SE | 118 | 119 | 0.02374 | 0.208 | 0.08 | 261 | 0 | 0.27 | 1 | 1 | cs | TRUE
120 | LV_5464-17_0_4_line_120 | NAYY 4x150 SE | 119 | 120 | 0.012193 | 0.208 | 0.08 | 261 | 0 | 0.27 | 1 | 1 | cs | TRUE
121 | LV_5464-17_0_4_line_121 | NAYY 4x150 SE | 120 | 121 | 0.016971 | 0.208 | 0.08 | 261 | 0 | 0.27 | 1 | 1 | cs | TRUE
122 | LV_5464-17_0_4_line_122 | NAYY 4x150 SE | 121 | 122 | 0.0089957 | 0.208 | 0.08 | 261 | 0 | 0.27 | 1 | 1 | cs | TRUE
123 | LV_5464-17_0_4_line_123 | NAYY 4x150 SE | 123 | 124 | 0.0059743 | 0.208 | 0.08 | 261 | 0 | 0.27 | 1 | 1 | cs | TRUE

## trafo
| name | std_type | hv_bus | lv_bus | sn_mva | vn_hv_kv | vn_lv_kv | vk_percent | vkr_percent | pfe_kw | i0_percent | shift_degree | tap_side | tap_neutral | tap_min | tap_max | tap_step_percent | tap_step_degree | tap_pos | tap_phase_shifter | parallel | df | in_service
0 | LV_5464-17_0_4_trafo_48 | 0.25 MVA 20/0.4 kV | 125 | 79 | 0.25 | 20 | 0.4 | 6 | 1.44 | 0.8 | 0.32 | 150 | hv | 0 | -2 | 2 | 2.5 | 0 | 0 | FALSE | 1 | 1 | TRUE

## line_geodata
| x0 | y0 | x1 | y1 | x2 | y2 | x3 | y3 | x4 | y4 | x5 | y5 | x6 | y6 | x7 | y7 | x8 | y8 | x9 | y9
0 | 2565980.526 | 1195180.4359 | 2565981.1717 | 1195180.9737
1 | 2565980.526 | 1195180.4359 | 2565967.7864 | 1195169.8263 | 2565949.1863 | 1195152.8688
2 | 2565995.9735 | 1195193.3006 | 2565981.1717 | 1195180.9737
3 | 2565937.2267 | 1195141.9655 | 2565949.1863 | 1195152.8688
4 | 2565995.9735 | 1195193.3006 | 2565960.6835 | 1195242.8623
5 | 2565995.9735 | 1195193.3006 | 2566001.0676 | 1195196.8964
6 | 2565921.4345 | 1195127.568 | 2565937.2267 | 1195141.9655
7 | 2565960.6835 | 1195242.8623 | 2565950.3908 | 1195231.9683
8 | 2565960.6835 | 1195242.8623 | 2565915.3495 | 1195306.5559
9 | 2566037.6569 | 1195222.7235 | 2566001.0676 | 1195196.8964
10 | 2565921.4345 | 1195127.568 | 2565956.3515 | 1195096.1695
11 | 2565947.4658 | 1195228.8724 | 2565950.3908 | 1195231.9683
12 | 2565915.3495 | 1195306.5559 | 2565906.2941 | 1195319.2811
13 | 2565915.3495 | 1195306.5559 | 2565890.2665 | 1195279.838
14 | 2566037.6569 | 1195222.7235 | 2566089.5898 | 1195257.9361
15 | 2565972.2974 | 1195081.8304 | 2565956.3515 | 1195096.1695
16 | 2565940.8179 | 1195545.3708 | 2565949.5976 | 1195557.5417 | 2565965.7629 | 1195577.5218
17 | 2565901.1527 | 1195475.1847 | 2565902.6711 | 1195478.2443 | 2565918.5277 | 1195509.2817 | 2565934.6306 | 1195536.7936 | 2565940.8179 | 1195545.3708
18 | 2565901.1527 | 1195475.1847 | 2565889.9107 | 1195453.2703
19 | 2565901.1527 | 1195475.1847 | 2565882.6974 | 1195509.0322
20 | 2565889.9107 | 1195453.2703 | 2565876.6444 | 1195427.4099 | 2565854.4183 | 1195390.4288
21 | 2565882.6974 | 1195509.0322 | 2565866.4106 | 1195538.9028
22 | 2565836.2744 | 1195354.1549 | 2565846.3609 | 1195377.0224 | 2565854.4183 | 1195390.4288
23 | 2565832.7291 | 1195346.117 | 2565836.2744 | 1195354.1549
24 | 2565747.0818 | 1195142.0668 | 2565747.2372 | 1195135.0588 | 2565748.7424 | 1195127.8352 | 2565750.3549 | 1195123.379 | 2565750.3549 | 1195123.379
25 | 2565747.0818 | 1195142.0668 | 2565746.8842 | 1195150.9722
26 | 2565760.0602 | 1195112.5174 | 2565754.7141 | 1195116.9394 | 2565750.3549 | 1195123.379
27 | 2565733.6092 | 1195179.2279 | 2565743.8001 | 1195164.0611 | 2565745.6911 | 1195157.6912 | 2565746.8741 | 1195151.4254 | 2565746.8842 | 1195150.9722
28 | 2565776.2993 | 1195109.6762 | 2565775.8378 | 1195109.6141 | 2565768.153 | 1195110.1029 | 2565760.0602 | 1195112.5174 | 2565760.0602 | 1195112.5174
29 | 2565733.6092 | 1195179.2279 | 2565751.231 | 1195197.6145
30 | 2565733.6092 | 1195179.2279 | 2565723.3087 | 1195171.3383
31 | 2565818.9124 | 1195126.2317 | 2565784.0804 | 1195110.723 | 2565776.2993 | 1195109.6762
32 | 2565751.231 | 1195197.6145 | 2565763.6119 | 1195187.0154 | 2565777.6493 | 1195176.5012
33 | 2565751.231 | 1195197.6145 | 2565769.9866 | 1195217.1175 | 2565781.038 | 1195227.0928
34 | 2565723.3087 | 1195171.3383 | 2565714.5642 | 1195169.0651 | 2565704.1712 | 1195168.9359 | 2565703.8518 | 1195169.0111
35 | 2565818.9124 | 1195126.2317 | 2565822.02 | 1195114.0962 | 2565822.805 | 1195107.6726
36 | 2565818.9124 | 1195126.2317 | 2565834.1205 | 1195131.2866
37 | 2565782.7373 | 1195168.1387 | 2565777.8211 | 1195176.3725 | 2565777.6493 | 1195176.5012
38 | 2565781.5757 | 1195227.5169 | 2565781.038 | 1195227.0928
39 | 2565690.8483 | 1195172.0698 | 2565703.8518 | 1195169.0111
40 | 2565791.2402 | 1195235.1387 | 2565781.5757 | 1195227.5169
41 | 2565791.2402 | 1195235.1387 | 2565777.0818 | 1195247.9594
42 | 2565804.4868 | 1195241.2994 | 2565791.2402 | 1195235.1387
43 | 2565762.2325 | 1195261.4057 | 2565777.0818 | 1195247.9594
44 | 2565804.4868 | 1195241.2994 | 2565803.9822 | 1195232.6637
45 | 2565804.4868 | 1195241.2994 | 2565807.6783 | 1195258.4238 | 2565810.1799 | 1195269.6066
46 | 2565745.8585 | 1195286.2604 | 2565755.9652 | 1195267.0808 | 2565762.2325 | 1195261.4057
47 | 2565806.1087 | 1195206.031 | 2565804.5705 | 1195216.0518 | 2565803.7687 | 1195229.0079 | 2565803.9822 | 1195232.6637
48 | 2565810.1799 | 1195269.6066 | 2565813.5612 | 1195284.7216
49 | 2565737.5659 | 1195275.6105 | 2565745.8585 | 1195286.2604 | 2565745.8585 | 1195286.2604
50 | 2565808.6097 | 1195189.737 | 2565806.1087 | 1195206.031
51 | 2565813.5612 | 1195284.7216 | 2565820.025 | 1195313.6165 | 2565822.7951 | 1195320.703
52 | 2565789.9634 | 1195156.0362 | 2565782.7373 | 1195168.1387
53 | 2566157.4643 | 1195304.5248 | 2566136.4883 | 1195290.2435
54 | 2566115.8569 | 1195276.1968 | 2566136.4883 | 1195290.2435
55 | 2566201.0331 | 1195340.2039 | 2566183.9507 | 1195322.5578 | 2566157.4643 | 1195304.5248
56 | 2566089.5898 | 1195257.9361 | 2566115.8569 | 1195276.1968
57 | 2566201.0331 | 1195340.2039 | 2566203.8887 | 1195337.2528 | 2566207.5433 | 1195335.4867 | 2566210.7104 | 1195335.0796 | 2566213.8601 | 1195335.6287 | 2566216.9856 | 1195337.2897 | 2566219.3926 | 1195339.8886 | 2566220.8052 | 1195343.1268 | 2566221.0766 | 1195346.6494 | 2566220.174 | 1195350.0564
58 | 2566220.174 | 1195350.0564 | 2566245.3726 | 1195363.9287
59 | 2566250.5763 | 1195366.7934 | 2566245.3726 | 1195363.9287
60 | 2566111.215 | 1195194.1006 | 2566111.215 | 1195194.1006 | 2566124.4519 | 1195202.184
61 | 2566111.215 | 1195194.1006 | 2566102.8815 | 1195186.0426
62 | 2565972.2974 | 1195081.8304 | 2565988.3535 | 1195093.3634
63 | 2565972.2974 | 1195081.8304 | 2565975.9318 | 1195073.8497 | 2565976.3383 | 1195067.644 | 2565975.039 | 1195062.9267 | 2565971.7363 | 1195058.2985
64 | 2565825.1173 | 1195078.9037 | 2565824.1966 | 1195091.6592
65 | 2565825.1173 | 1195078.9037 | 2565830.3879 | 1195067.9564 | 2565841.0533 | 1195057.0783 | 2565842.8358 | 1195059.6695 | 2565867.2571 | 1195079.9629 | 2565875.6819 | 1195070.3095
66 | 2565825.1173 | 1195078.9037 | 2565815.843 | 1195071.953 | 2565810.206 | 1195069.4951
67 | 2565824.1966 | 1195091.6592 | 2565823.3809 | 1195102.9601 | 2565822.805 | 1195107.6726
68 | 2565875.6819 | 1195070.3095 | 2565855.8112 | 1195053.6379
69 | 2565810.206 | 1195069.4951 | 2565802.5462 | 1195064.0878
70 | 2565744.3491 | 1195255.6079 | 2565730.2772 | 1195266.2501 | 2565737.5659 | 1195275.6105
71 | 2565801.104 | 1195063.0697 | 2565802.5462 | 1195064.0878
72 | 2566091.3038 | 1195174.8477 | 2566102.8815 | 1195186.0426
73 | 2566091.3038 | 1195174.8477 | 2566103.8999 | 1195163.2037
74 | 2566084.2265 | 1195180.3354 | 2566091.3038 | 1195174.8477
75 | 2566113.3629 | 1195136.032 | 2566118.7951 | 1195141.6845 | 2566120.1018 | 1195145.0456 | 2566119.3514 | 1195148.4072 | 2566117.3079 | 1195150.8091 | 2566103.8999 | 1195163.2037
76 | 2566084.2265 | 1195180.3354 | 2566073.5001 | 1195190.0987
77 | 2566084.2265 | 1195180.3354 | 2566083.9227 | 1195175.1565 | 2566082.5066 | 1195169.9729 | 2566080.1795 | 1195166.7177 | 2566073.0795 | 1195160.1878 | 2566060.0389 | 1195147.7415
78 | 2566113.3629 | 1195136.032 | 2566109.115 | 1195131.6118 | 2566072.7816 | 1195090.4404 | 2566031.4836 | 1195043.2164 | 2566029.0863 | 1195040.5706
79 | 2566060.0389 | 1195147.7415 | 2566057.4034 | 1195145.2262
80 | 2565690.8483 | 1195172.0698 | 2565661.5638 | 1195159.3648
81 | 2565690.8483 | 1195172.0698 | 2565696.6211 | 1195182.2422 | 2565700.1116 | 1195185.0681
82 | 2565690.8483 | 1195172.0698 | 2565681.961 | 1195183.3605 | 2565683.859 | 1195193.4044
83 | 2565661.5638 | 1195159.3648 | 2565639.631 | 1195200.7359 | 2565626.1725 | 1195225.1572
84 | 2565661.5638 | 1195159.3648 | 2565682.7589 | 1195120.8316
85 | 2565685.2851 | 1195200.9509 | 2565683.859 | 1195193.4044
86 | 2565626.1725 | 1195225.1572 | 2565602.1235 | 1195268.7957
87 | 2566040.2101 | 1195130.6116 | 2566041.3501 | 1195131.4305 | 2566050.8942 | 1195139.0136 | 2566057.4034 | 1195145.2262
88 | 2565877.9075 | 1195163.3966 | 2565884.285 | 1195170.337 | 2565896.2166 | 1195182.2036
89 | 2565877.9075 | 1195163.3966 | 2565872.2328 | 1195157.221 | 2565869.5635 | 1195154.2131
90 | 2565869.5635 | 1195154.2131 | 2565862.9079 | 1195146.7131 | 2565856.0271 | 1195141.2495 | 2565841.5995 | 1195133.7725 | 2565839.9954 | 1195133.2394
91 | 2565834.1205 | 1195131.2866 | 2565839.9954 | 1195133.2394
92 | 2565826.0782 | 1195329.1023 | 2565822.7951 | 1195320.703
93 | 2565832.7291 | 1195346.117 | 2565826.0782 | 1195329.1023
94 | 2565832.7291 | 1195346.117 | 2565864.1033 | 1195342.0784
95 | 2565864.1033 | 1195342.0784 | 2565877.7908 | 1195340.3165
96 | 2565891.8288 | 1195339.6084 | 2565886.5999 | 1195339.1826 | 2565877.7908 | 1195340.3165
97 | 2565891.8288 | 1195339.6084 | 2565899.9027 | 1195328.2626
98 | 2566403.6209 | 1195196.3363 | 2566501.554 | 1195258.9363
99 | 2566334.1124 | 1195254.2265 | 2566403.6209 | 1195196.3363
100 | 2566254.9883 | 1195361.5433 | 2566334.1124 | 1195254.2265
101 | 2566250.5763 | 1195366.7934 | 2566254.9883 | 1195361.5433
102 | 2565808.6097 | 1195189.737 | 2565809.1057 | 1195186.5061
103 | 2565602.1235 | 1195268.7957 | 2565587.903 | 1195294.5997
104 | 2565890.2064 | 1195279.774 | 2565890.2665 | 1195279.838
105 | 2565890.2064 | 1195279.774 | 2565889.2208 | 1195278.7241
106 | 2565890.2064 | 1195279.774 | 2565900.5847 | 1195265.6657
107 | 2565899.9027 | 1195328.2626 | 2565906.2941 | 1195319.2811
108 | 2565877.6526 | 1195254.819 | 2565872.3609 | 1195260.7657 | 2565889.2208 | 1195278.7241
109 | 2565906.5228 | 1195257.5935 | 2565900.5847 | 1195265.6657
110 | 2565884.3643 | 1195247.2767 | 2565877.6526 | 1195254.819
111 | 2565897.2849 | 1195232.7569 | 2565884.3643 | 1195247.2767
112 | 2565944.8493 | 1195035.7953 | 2565957.4998 | 1195020.9281
113 | 2565966.4031 | 1195004.9443 | 2565965.0872 | 1195012.0112 | 2565957.4998 | 1195020.9281
114 | 2565944.8493 | 1195035.7953 | 2565966.0826 | 1195052.8945 | 2565971.7363 | 1195058.2985
115 | 2565944.8493 | 1195035.7953 | 2565938.4043 | 1195030.607
116 | 2565989.9355 | 1195094.4997 | 2565988.3535 | 1195093.3634
117 | 2565518.0286 | 1195421.3915 | 2565492.7035 | 1195407.5819
118 | 2565587.903 | 1195294.5997 | 2565518.0286 | 1195421.3915
119 | 2565989.9355 | 1195094.4997 | 2566009.2169 | 1195108.3495
120 | 2566019.1202 | 1195115.463 | 2566009.2169 | 1195108.3495
121 | 2566019.1202 | 1195115.463 | 2566032.9038 | 1195125.3636
122 | 2566040.2101 | 1195130.6116 | 2566032.9038 | 1195125.3636
123 | 2565901.2564 | 1195228.2938 | 2565897.2849 | 1195232.7569

## bus_geodata
| x | y | coords
0 | 2565980.526 | 1195180.4359
1 | 2565981.1717 | 1195180.9737
2 | 2565949.1863 | 1195152.8688
3 | 2565995.9735 | 1195193.3006
4 | 2565937.2267 | 1195141.9655
5 | 2565960.6835 | 1195242.8623
6 | 2566001.0676 | 1195196.8964
7 | 2565921.4345 | 1195127.568
8 | 2565950.3908 | 1195231.9683
9 | 2565915.3495 | 1195306.5559
10 | 2566037.6569 | 1195222.7235
11 | 2565956.3515 | 1195096.1695
12 | 2565940.8179 | 1195545.3708
13 | 2565965.7629 | 1195577.5218
14 | 2565901.1527 | 1195475.1847
15 | 2565889.9107 | 1195453.2703
16 | 2565882.6974 | 1195509.0322
17 | 2565854.4183 | 1195390.4288
18 | 2565866.4106 | 1195538.9028
19 | 2565836.2744 | 1195354.1549
20 | 2565747.0818 | 1195142.0668
21 | 2565750.3549 | 1195123.379
22 | 2565746.8842 | 1195150.9722
23 | 2565760.0602 | 1195112.5174
24 | 2565733.6092 | 1195179.2279
25 | 2565776.2993 | 1195109.6762
26 | 2565751.231 | 1195197.6145
27 | 2565723.3087 | 1195171.3383
28 | 2565818.9124 | 1195126.2317
29 | 2565777.6493 | 1195176.5012
30 | 2565781.038 | 1195227.0928
31 | 2565703.8518 | 1195169.0111
32 | 2565781.5757 | 1195227.5169
33 | 2565791.2402 | 1195235.1387
34 | 2565777.0818 | 1195247.9594
35 | 2565804.4868 | 1195241.2994
36 | 2565762.2325 | 1195261.4057
37 | 2565803.9822 | 1195232.6637
38 | 2565810.1799 | 1195269.6066
39 | 2565745.8585 | 1195286.2604
40 | 2565806.1087 | 1195206.031
41 | 2565813.5612 | 1195284.7216
42 | 2565782.7373 | 1195168.1387
43 | 2566136.4883 | 1195290.2435
44 | 2566157.4643 | 1195304.5248
45 | 2566115.8569 | 1195276.1968
46 | 2566201.0331 | 1195340.2039
47 | 2566089.5898 | 1195257.9361
48 | 2566220.174 | 1195350.0564
49 | 2566245.3726 | 1195363.9287
50 | 2566124.4519 | 1195202.184
51 | 2566111.215 | 1195194.1006
52 | 2565972.2974 | 1195081.8304
53 | 2565825.1173 | 1195078.9037
54 | 2565824.1966 | 1195091.6592
55 | 2565875.6819 | 1195070.3095
56 | 2565810.206 | 1195069.4951
57 | 2565855.8112 | 1195053.6379
58 | 2565737.5659 | 1195275.6105
59 | 2565744.3491 | 1195255.6079
60 | 2565802.5462 | 1195064.0878
61 | 2565801.104 | 1195063.0697
62 | 2565822.805 | 1195107.6726
63 | 2566102.8815 | 1195186.0426
64 | 2566091.3038 | 1195174.8477
65 | 2566103.8999 | 1195163.2037
66 | 2566084.2265 | 1195180.3354
67 | 2566113.3629 | 1195136.032
68 | 2566073.5001 | 1195190.0987
69 | 2566060.0389 | 1195147.7415
70 | 2565690.8483 | 1195172.0698
71 | 2565661.5638 | 1195159.3648
72 | 2565700.1116 | 1195185.0681
73 | 2565683.859 | 1195193.4044
74 | 2565626.1725 | 1195225.1572
75 | 2565682.7589 | 1195120.8316
76 | 2565685.2851 | 1195200.9509
77 | 2566029.0863 | 1195040.5706
78 | 2566057.4034 | 1195145.2262
79 | 2565877.9075 | 1195163.3966
80 | 2565896.2166 | 1195182.2036
81 | 2565869.5635 | 1195154.2131
82 | 2565839.9954 | 1195133.2394
83 | 2565834.1205 | 1195131.2866
84 | 2565826.0782 | 1195329.1023
85 | 2565822.7951 | 1195320.703
86 | 2565832.7291 | 1195346.117
87 | 2565864.1033 | 1195342.0784
88 | 2565877.7908 | 1195340.3165
89 | 2565891.8288 | 1195339.6084
90 | 2566501.554 | 1195258.9363
91 | 2566403.6209 | 1195196.3363
92 | 2566334.1124 | 1195254.2265
93 | 2566254.9883 | 1195361.5433
94 | 2566250.5763 | 1195366.7934
95 | 2565808.6097 | 1195189.737
96 | 2565602.1235 | 1195268.7957
97 | 2565890.2665 | 1195279.838
98 | 2565890.2064 | 1195279.774
99 | 2565906.2941 | 1195319.2811
100 | 2565889.2208 | 1195278.7241
101 | 2565900.5847 | 1195265.6657
102 | 2565899.9027 | 1195328.2626
103 | 2565877.6526 | 1195254.819
104 | 2565906.5228 | 1195257.5935
105 | 2565947.4658 | 1195228.8724
106 | 2565884.3643 | 1195247.2767
107 | 2565957.4998 | 1195020.9281
108 | 2565944.8493 | 1195035.7953
109 | 2565966.4031 | 1195004.9443
110 | 2565971.7363 | 1195058.2985
111 | 2565938.4043 | 1195030.607
112 | 2565988.3535 | 1195093.3634
113 | 2565809.1057 | 1195186.5061
114 | 2565789.9634 | 1195156.0362
115 | 2565492.7035 | 1195407.5819
116 | 2565518.0286 | 1195421.3915
117 | 2565587.903 | 1195294.5997
118 | 2565989.9355 | 1195094.4997
119 | 2566009.2169 | 1195108.3495
120 | 2566019.1202 | 1195115.463
121 | 2566032.9038 | 1195125.3636
122 | 2566040.2101 | 1195130.6116
123 | 2565897.2849 | 1195232.7569
124 | 2565901.2564 | 1195228.2938
125 | 2565899.3113 | 1195185.2815

## line_std_types
| c_nf_per_km | r_ohm_per_km | x_ohm_per_km | max_i_ka | type | q_mm2 | alpha | voltage_rating
NAYY 4x50 SE | 210 | 0.642 | 0.083 | 0.142 | cs | 50 | 0.00403 | LV
NAYY 4x120 SE | 264 | 0.225 | 0.08 | 0.242 | cs | 120 | 0.00403 | LV
NAYY 4x150 SE | 261 | 0.208 | 0.08 | 0.27 | cs | 150 | 0.00403 | LV
NA2XS2Y 1x95 RM/25 12/20 kV | 216 | 0.313 | 0.132 | 0.252 | cs | 95 | 0.00403 | MV
NA2XS2Y 1x185 RM/25 12/20 kV | 273 | 0.161 | 0.117 | 0.362 | cs | 185 | 0.00403 | MV
NA2XS2Y 1x240 RM/25 12/20 kV | 304 | 0.122 | 0.112 | 0.421 | cs | 240 | 0.00403 | MV
NA2XS2Y 1x95 RM/25 6/10 kV | 315 | 0.313 | 0.123 | 0.249 | cs | 95 | 0.00403 | MV
NA2XS2Y 1x185 RM/25 6/10 kV | 406 | 0.161 | 0.11 | 0.358 | cs | 185 | 0.00403 | MV
NA2XS2Y 1x240 RM/25 6/10 kV | 456 | 0.122 | 0.105 | 0.416 | cs | 240 | 0.00403 | MV
NA2XS2Y 1x150 RM/25 12/20 kV | 250 | 0.206 | 0.116 | 0.319 | cs | 150 | 0.00403 | MV
NA2XS2Y 1x120 RM/25 12/20 kV | 230 | 0.253 | 0.119 | 0.283 | cs | 120 | 0.00403 | MV
NA2XS2Y 1x70 RM/25 12/20 kV | 190 | 0.443 | 0.132 | 0.22 | cs | 70 | 0.00403 | MV
NA2XS2Y 1x150 RM/25 6/10 kV | 360 | 0.206 | 0.11 | 0.315 | cs | 150 | 0.00403 | MV
NA2XS2Y 1x120 RM/25 6/10 kV | 340 | 0.253 | 0.113 | 0.28 | cs | 120 | 0.00403 | MV
NA2XS2Y 1x70 RM/25 6/10 kV | 280 | 0.443 | 0.123 | 0.217 | cs | 70 | 0.00403 | MV
N2XS(FL)2Y 1x120 RM/35 64/110 kV | 112 | 0.153 | 0.166 | 0.366 | cs | 120 | 0.00393 | HV
N2XS(FL)2Y 1x185 RM/35 64/110 kV | 125 | 0.099 | 0.156 | 0.457 | cs | 185 | 0.00393 | HV
N2XS(FL)2Y 1x240 RM/35 64/110 kV | 135 | 0.075 | 0.149 | 0.526 | cs | 240 | 0.00393 | HV
N2XS(FL)2Y 1x300 RM/35 64/110 kV | 144 | 0.06 | 0.144 | 0.588 | cs | 300 | 0.00393 | HV
15-AL1/3-ST1A 0.4 | 11 | 1.8769 | 0.35 | 0.105 | ol | 16 | 0.00403 | LV
24-AL1/4-ST1A 0.4 | 11.25 | 1.2012 | 0.335 | 0.14 | ol | 24 | 0.00403 | LV
48-AL1/8-ST1A 0.4 | 12.2 | 0.5939 | 0.3 | 0.21 | ol | 48 | 0.00403 | LV
94-AL1/15-ST1A 0.4 | 13.2 | 0.306 | 0.29 | 0.35 | ol | 94 | 0.00403 | LV
34-AL1/6-ST1A 10.0 | 9.7 | 0.8342 | 0.36 | 0.17 | ol | 34 | 0.00403 | MV
48-AL1/8-ST1A 10.0 | 10.1 | 0.5939 | 0.35 | 0.21 | ol | 48 | 0.00403 | MV
70-AL1/11-ST1A 10.0 | 10.4 | 0.4132 | 0.339 | 0.29 | ol | 70 | 0.00403 | MV
94-AL1/15-ST1A 10.0 | 10.75 | 0.306 | 0.33 | 0.35 | ol | 94 | 0.00403 | MV
122-AL1/20-ST1A 10.0 | 11.1 | 0.2376 | 0.323 | 0.41 | ol | 122 | 0.00403 | MV
149-AL1/24-ST1A 10.0 | 11.25 | 0.194 | 0.315 | 0.47 | ol | 149 | 0.00403 | MV
34-AL1/6-ST1A 20.0 | 9.15 | 0.8342 | 0.382 | 0.17 | ol | 34 | 0.00403 | MV
48-AL1/8-ST1A 20.0 | 9.5 | 0.5939 | 0.372 | 0.21 | ol | 48 | 0.00403 | MV
70-AL1/11-ST1A 20.0 | 9.7 | 0.4132 | 0.36 | 0.29 | ol | 70 | 0.00403 | MV
94-AL1/15-ST1A 20.0 | 10 | 0.306 | 0.35 | 0.35 | ol | 94 | 0.00403 | MV
122-AL1/20-ST1A 20.0 | 10.3 | 0.2376 | 0.344 | 0.41 | ol | 122 | 0.00403 | MV
149-AL1/24-ST1A 20.0 | 10.5 | 0.194 | 0.337 | 0.47 | ol | 149 | 0.00403 | MV
184-AL1/30-ST1A 20.0 | 10.75 | 0.1571 | 0.33 | 0.535 | ol | 184 | 0.00403 | MV
243-AL1/39-ST1A 20.0 | 11 | 0.1188 | 0.32 | 0.645 | ol | 243 | 0.00403 | MV
48-AL1/8-ST1A 110.0 | 8 | 0.5939 | 0.46 | 0.21 | ol | 48 | 0.00403 | HV
70-AL1/11-ST1A 110.0 | 8.4 | 0.4132 | 0.45 | 0.29 | ol | 70 | 0.00403 | HV
94-AL1/15-ST1A 110.0 | 8.65 | 0.306 | 0.44 | 0.35 | ol | 94 | 0.00403 | HV
122-AL1/20-ST1A 110.0 | 8.5 | 0.2376 | 0.43 | 0.41 | ol | 122 | 0.00403 | HV
149-AL1/24-ST1A 110.0 | 8.75 | 0.194 | 0.41 | 0.47 | ol | 149 | 0.00403 | HV
184-AL1/30-ST1A 110.0 | 8.8 | 0.1571 | 0.4 | 0.535 | ol | 184 | 0.00403 | HV
243-AL1/39-ST1A 110.0 | 9 | 0.1188 | 0.39 | 0.645 | ol | 243 | 0.00403 | HV
305-AL1/39-ST1A 110.0 | 9.2 | 0.0949 | 0.38 | 0.74 | ol | 305 | 0.00403 | HV
490-AL1/64-ST1A 110.0 | 9.75 | 0.059 | 0.37 | 0.96 | ol | 490 | 0.00403 | HV
679-AL1/86-ST1A 110.0 | 9.95 | 0.042 | 0.36 | 1.15 | ol | 679 | 0.00403 | HV
490-AL1/64-ST1A 220.0 | 10 | 0.059 | 0.285 | 0.96 | ol | 490 | 0.00403 | HV
679-AL1/86-ST1A 220.0 | 11.7 | 0.042 | 0.275 | 1.15 | ol | 679 | 0.00403 | HV
490-AL1/64-ST1A 380.0 | 11 | 0.059 | 0.253 | 0.96 | ol | 490 | 0.00403 | HV
679-AL1/86-ST1A 380.0 | 14.6 | 0.042 | 0.25 | 1.15 | ol | 679 | 0.00403 | HV

## trafo_std_types
| i0_percent | pfe_kw | vkr_percent | sn_mva | vn_lv_kv | vn_hv_kv | vk_percent | shift_degree | vector_group | tap_side | tap_neutral | tap_min | tap_max | tap_step_degree | tap_step_percent | tap_phase_shifter
160 MVA 380/110 kV | 0.06 | 60 | 0.25 | 160 | 110 | 380 | 12.2 | 0 | Yy0 | hv | 0 | -9 | 9 | 0 | 1.5 | FALSE
100 MVA 220/110 kV | 0.06 | 55 | 0.26 | 100 | 110 | 220 | 12 | 0 | Yy0 | hv | 0 | -9 | 9 | 0 | 1.5 | FALSE
63 MVA 110/20 kV | 0.04 | 22 | 0.32 | 63 | 20 | 110 | 18 | 150 | YNd5 | hv | 0 | -9 | 9 | 0 | 1.5 | FALSE
40 MVA 110/20 kV | 0.05 | 18 | 0.34 | 40 | 20 | 110 | 16.2 | 150 | YNd5 | hv | 0 | -9 | 9 | 0 | 1.5 | FALSE
25 MVA 110/20 kV | 0.07 | 14 | 0.41 | 25 | 20 | 110 | 12 | 150 | YNd5 | hv | 0 | -9 | 9 | 0 | 1.5 | FALSE
63 MVA 110/10 kV | 0.04 | 22 | 0.32 | 63 | 10 | 110 | 18 | 150 | YNd5 | hv | 0 | -9 | 9 | 0 | 1.5 | FALSE
40 MVA 110/10 kV | 0.05 | 18 | 0.34 | 40 | 10 | 110 | 16.2 | 150 | YNd5 | hv | 0 | -9 | 9 | 0 | 1.5 | FALSE
25 MVA 110/10 kV | 0.07 | 14 | 0.41 | 25 | 10 | 110 | 12 | 150 | YNd5 | hv | 0 | -9 | 9 | 0 | 1.5 | FALSE
0.25 MVA 20/0.4 kV | 0.32 | 0.8 | 1.44 | 0.25 | 0.4 | 20 | 6 | 150 | Yzn5 | hv | 0 | -2 | 2 | 0 | 2.5 | FALSE
0.4 MVA 20/0.4 kV | 0.3375 | 1.35 | 1.425 | 0.4 | 0.4 | 20 | 6 | 150 | Dyn5 | hv | 0 | -2 | 2 | 0 | 2.5 | FALSE
0.63 MVA 20/0.4 kV | 0.2619 | 1.65 | 1.206 | 0.63 | 0.4 | 20 | 6 | 150 | Dyn5 | hv | 0 | -2 | 2 | 0 | 2.5 | FALSE
0.25 MVA 10/0.4 kV | 0.24 | 0.6 | 1.2 | 0.25 | 0.4 | 10 | 4 | 150 | Dyn5 | hv | 0 | -2 | 2 | 0 | 2.5 | FALSE
0.4 MVA 10/0.4 kV | 0.2375 | 0.95 | 1.325 | 0.4 | 0.4 | 10 | 4 | 150 | Dyn5 | hv | 0 | -2 | 2 | 0 | 2.5 | FALSE
0.63 MVA 10/0.4 kV | 0.1873 | 1.18 | 1.0794 | 0.63 | 0.4 | 10 | 4 | 150 | Dyn5 | hv | 0 | -2 | 2 | 0 | 2.5 | FALSE

## trafo3w_std_types
| sn_hv_mva | sn_mv_mva | sn_lv_mva | vn_hv_kv | vn_mv_kv | vn_lv_kv | vk_hv_percent | vk_mv_percent | vk_lv_percent | vkr_hv_percent | vkr_mv_percent | vkr_lv_percent | pfe_kw | i0_percent | shift_mv_degree | shift_lv_degree | vector_group | tap_side | tap_neutral | tap_min | tap_max | tap_step_percent
63/25/38 MVA 110/20/10 kV | 63 | 25 | 38 | 110 | 20 | 10 | 10.4 | 10.4 | 10.4 | 0.28 | 0.32 | 0.35 | 35 | 0.89 | 0 | 0 | YN0yn0yn0 | hv | 0 | -10 | 10 | 1.2
63/25/38 MVA 110/10/10 kV | 63 | 25 | 38 | 110 | 10 | 10 | 10.4 | 10.4 | 10.4 | 0.28 | 0.32 | 0.35 | 35 | 0.89 | 0 | 0 | YN0yn0yn0 | hv | 0 | -10 | 10 | 1.2

## fuse_std_types
| fuse_type | i_rated_a | t_avg | t_min | t_total | x_avg | x_min | x_total
HV 100A | HV 100A | 100 | 0 | [10.0, 3.64, 0.854, 0.281, 0.1, 0.0531, 0.022, 0.01] | [10.0, 4.267, 1.21, 0.403, 0.1, 0.058, 0.022, 0.01] | 0 | [300.0, 350.0, 450.0, 550.0, 700.0, 850.0, 1200.0, 1752.0] | [600.0, 700.0, 900.0, 1150.0, 1665.0, 2000.0, 3000.0, 4313.0]
HV 10A | HV 10A | 10 | 0 | [10.0, 1675.0, 0.344, 0.156, 0.1, 0.0417, 0.0171, 0.01] | [10.0, 1.3, 0.3, 0.155, 0.1, 0.0555, 0.023, 0.01] | 0 | [30.0, 32.0, 35.0, 37.0, 39.0, 50.0, 70.0, 88.0] | [60.0, 70.0, 80.0, 87.0, 94.0, 110.0, 150.0, 216.0]
HV 125A | HV 125A | 125 | 0 | [10.0, 1.82, 0.344, 0.1, 0.0467, 0.0269, 0.01] | [10.0, 2.478, 0.426, 0.1, 0.0427, 0.0211, 0.01] | 0 | [375.0, 500.0, 700.0, 925.0, 1200.0, 1500.0, 2341.0] | [750.0, 1000.0, 1500.0, 2200.0, 3000.0, 4000.0, 5765.0]
HV 160A | HV 160A | 160 | 0 | [10.0, 4.15, 1.03, 0.198, 0.1, 0.051, 0.0172, 0.01] | [10.0, 2.3, 0.734, 0.274, 0.1, 0.046, 0.0177, 0.01] | 0 | [480.0, 550.0, 700.0, 1000.0, 1260.0, 1600.0, 2500.0, 3227.0] | [960.0, 1300.0, 1700.0, 2200.0, 2996.0, 4000.0, 6000.0, 7946.0]
HV 16A | HV 16A | 16 | 0 | [10.0, 0.352, 0.164, 0.1, 0.0649, 0.0342, 0.01] | [10.0, 2.34, 0.722, 0.181, 0.1, 0.055, 0.0296, 0.01] | 0 | [48.0, 60.0, 65.0, 71.0, 80.0, 100.0, 162.0] | [96.0, 110.0, 125.0, 150.0, 168.0, 200.0, 250.0, 398.0]
HV 200A | HV 200A | 200 | 0 | [10.0, 4.267, 1.21, 0.403, 0.1, 0.058, 0.022, 0.01] | [10.0, 3.73, 1.654, 0.328, 0.1, 0.0531, 0.019, 0.01] | 0 | [600.0, 700.0, 900.0, 1150.0, 1665.0, 2000.0, 3000.0, 4313.0] | [1200.0, 1500.0, 1800.0, 2700.0, 3960.0, 5000.0, 7500.0, 10620.0]
HV 20A | HV 20A | 20 | 0 | [10.0, 1.3, 0.3, 0.155, 0.1, 0.0555, 0.023, 0.01] | [10.0, 1.3, 0.161, 0.1, 0.0611, 0.0399, 0.0141, 0.01] | 0 | [60.0, 70.0, 80.0, 87.0, 94.0, 110.0, 150.0, 216.0] | [120.0, 150.0, 200.0, 223.0, 260.0, 300.0, 450.0, 532.0]
HV 25A | HV 25A | 25 | 0 | [10.0, 2.512, 0.833, 0.299, 0.1, 0.0372, 0.0223, 0.01] | [10.0, 3.125, 0.597, 0.198, 0.1, 0.0378, 0.022, 0.01] | 0 | [75.0, 82.0, 90.0, 100.0, 124.0, 170.0, 200.0, 289.0] | [150.0, 170.0, 210.0, 250.0, 294.0, 400.0, 500.0, 711.0]
HV 31.5A | HV 31.5A | 31.5 | 0 | [10.0, 2.34, 0.722, 0.181, 0.1, 0.055, 0.0296, 0.01] | [10.0, 2.84, 0.368, 0.164, 0.1, 0.0621, 0.0378, 0.0195, 0.01] | 0 | [95.0, 110.0, 125.0, 150.0, 165.0, 200.0, 250.0, 390.0] | [189.0, 220.0, 300.0, 350.0, 393.0, 450.0, 530.0, 700.0, 960.0]
HV 40A | HV 40A | 40 | 0 | [10.0, 1.3, 0.161, 0.1, 0.0611, 0.0399, 0.0141, 0.01] | [10.0, 2.05, 0.369, 0.198, 0.1, 0.051, 0.0298, 0.01] | 0 | [120.0, 150.0, 200.0, 223.0, 260.0, 300.0, 450.0, 532.0] | [240.0, 300.0, 400.0, 450.0, 530.0, 650.0, 800.0, 1311.0]
HV 50A | HV 50A | 50 | 0 | [10.0, 3.215, 0.597, 0.198, 0.1, 0.0378, 0.022, 0.01] | [10.0, 3.64, 0.854, 0.281, 0.1, 0.0531, 0.022, 0.01] | 0 | [150.0, 170.0, 210.0, 250.0, 294.0, 400.0, 500.0, 711.0] | [300.0, 350.0, 450.0, 550.0, 700.0, 850.0, 1200.0, 1752.0]
HV 6.3A | HV 6.3A | 6.3 | 0 | [10.0, 1.39, 0.344, 0.168, 0.1, 0.056, 0.0263, 0.01] | [10.0, 1.711, 0.516, 0.198, 0.1, 0.0634, 0.0303, 0.01] | 0 | [19.0, 19.5, 20.4, 20.8, 22.0, 25.0, 32.0, 48.0] | [38.0, 40.0, 43.0, 48.0, 53.0, 60.0, 75.0, 118.0]
HV 63A | HV 63A | 63 | 0 | [10.0, 2.84, 0.368, 0.164, 0.1, 0.0621, 0.0378, 0.0195, 0.01] | [10.0, 1.82, 0.344, 0.1, 0.0467, 0.0269, 0.01] | 0 | [189.0, 220.0, 300.0, 350.0, 393.0, 450.0, 530.0, 700.0, 961.0] | [378.0, 500.0, 700.0, 934.0, 1200.0, 1500.0, 2366.0]
HV 80A | HV 80A | 80 | 0 | [10.0, 2.05, 0.369, 0.198, 0.1, 0.051, 0.0298, 0.01] | [10.0, 4.15, 1.03, 0.198, 0.1, 0.051, 0.0172, 0.01] | 0 | [240.0, 300.0, 400.0, 450.0, 530.0, 650.0, 800.0, 1311.0] | [480.0, 550.0, 700.0, 1000.0, 1260.0, 1600.0, 2500.0, 3227.0]
Siemens NH-1-100 | Siemens NH-1-100 | 100 | [5400.0, 2000.0, 400.0, 20.0, 1.0, 0.2, 0.012, 0.004] | 0 | 0 | [150.0, 190.0, 250.0, 430.0, 900.0, 1250.0, 2700.0, 3600.0] | 0 | 0
Siemens NH-1-125 | Siemens NH-1-125 | 125 | [4800.0, 120.0, 7.0, 0.1, 0.004] | 0 | 0 | [180.0, 400.0, 740.0, 2000.0, 4250.0] | 0 | 0
Siemens NH-1-16 | Siemens NH-1-16 | 16 | [4000.0, 400.0, 2.0, 0.1, 0.04, 0.01] | 0 | 0 | [26.0, 35.0, 75.0, 150.0, 200.0, 300.0] | 0 | 0
Siemens NH-1-160 | Siemens NH-1-160 | 160 | [4800.0, 120.0, 7.0, 0.1, 0.004] | 0 | 0 | [210.0, 500.0, 900.0, 2300.0, 5000.0] | 0 | 0
Siemens NH-1-25 | Siemens NH-1-25 | 25 | [4000.0, 1000.0, 10.0, 0.2, 0.02, 0.01] | 0 | 0 | [40.0, 50.0, 100.0, 210.0, 400.0, 500.0] | 0 | 0
Siemens NH-1-50 | Siemens NH-1-50 | 50 | [4000.0, 40.0, 4.0, 1.0, 0.02, 0.01] | 0 | 0 | [86.0, 200.0, 300.0, 400.0, 1000.0, 1280.0] | 0 | 0
Siemens NH-1-63 | Siemens NH-1-63 | 63 | [4000.0, 100.0, 10.0, 2.0, 0.04, 0.01] | 0 | 0 | [100.0, 200.0, 300.0, 400.0, 1000.0, 1500.0] | 0 | 0
Siemens NH-1-80 | Siemens NH-1-80 | 80 | [4800.0, 120.0, 7.0, 0.1, 0.01] | 0 | 0 | [150.58, 250.0, 450.0, 1150.0, 2470.0] | 0 | 0
Siemens NH-2-1000 | Siemens NH-2-1000 | 1000 | [4800.0, 120.0, 7.0, 0.1, 0.004] | 0 | 0 | [1900.0, 3500.0, 8400.0, 24000.0, 52000.0] | 0 | 0
Siemens NH-2-200 | Siemens NH-2-200 | 200 | [4800.0, 120.0, 7.0, 0.1, 0.004] | 0 | 0 | [280.0, 650.0, 1200.0, 3000.0, 7000.0] | 0 | 0
Siemens NH-2-224 | Siemens NH-2-224 | 224 | [4800.0, 120.0, 7.0, 0.2, 0.04, 0.004] | 0 | 0 | [400.0, 750.0, 1453.0, 3025.0, 4315.0, 7600.0] | 0 | 0
Siemens NH-2-250 | Siemens NH-2-250 | 250 | [4800.0, 120.0, 7.0, 0.1, 0.004] | 0 | 0 | [450.0, 800.0, 1650.0, 4000.0, 8500.0] | 0 | 0
Siemens NH-2-315 | Siemens NH-2-315 | 315 | [4800.0, 120.0, 7.0, 0.1, 0.004] | 0 | 0 | [550.0, 920.0, 1900.0, 5000.0, 11000.0] | 0 | 0
Siemens NH-2-355 | Siemens NH-2-355 | 355 | [4800.0, 120.0, 6.0, 0.1, 0.004] | 0 | 0 | [650.0, 1116.27, 2350.0, 5840.0, 12790.0] | 0 | 0
Siemens NH-2-400 | Siemens NH-2-400 | 400 | [4800.0, 120.0, 7.0, 0.1, 0.004] | 0 | 0 | [720.0, 1350.0, 2800.0, 6500.0, 15000.0] | 0 | 0
Siemens NH-2-425 | Siemens NH-2-425 | 425 | [4800.0, 120.0, 7.0, 0.1, 0.004] | 0 | 0 | [850.0, 1500.0, 3050.0, 7500.0, 16500.0] | 0 | 0
Siemens NH-2-630 | Siemens NH-2-630 | 630 | [4800.0, 120.0, 7.0, 0.1, 0.004] | 0 | 0 | [1200.0, 2000.0, 4800.0, 12000.0, 26000.0] | 0 | 0

## dtypes
| element | column | dtype
0 | bus | name | object
1 | bus | vn_kv | float64
2 | bus | type | object
3 | bus | zone | object
4 | bus | in_service | bool
5 | load | name | object
6 | load | bus | uint32
7 | load | p_mw | float64
8 | load | q_mvar | float64
9 | load | const_z_percent | float64
10 | load | const_i_percent | float64
11 | load | sn_mva | float64
12 | load | scaling | float64
13 | load | in_service | bool
14 | load | type | object
15 | ext_grid | name | object
16 | ext_grid | bus | uint32
17 | ext_grid | vm_pu | float64
18 | ext_grid | va_degree | float64
19 | ext_grid | slack_weight | float64
20 | ext_grid | in_service | bool
21 | line | name | object
22 | line | std_type | object
23 | line | from_bus | uint32
24 | line | to_bus | uint32
25 | line | length_km | float64
26 | line | r_ohm_per_km | float64
27 | line | x_ohm_per_km | float64
28 | line | c_nf_per_km | float64
29 | line | g_us_per_km | float64
30 | line | max_i_ka | float64
31 | line | df | float64
32 | line | parallel | uint32
33 | line | type | object
34 | line | in_service | bool
35 | trafo | name | object
36 | trafo | std_type | object
37 | trafo | hv_bus | uint32
38 | trafo | lv_bus | uint32
39 | trafo | sn_mva | float64
40 | trafo | vn_hv_kv | float64
41 | trafo | vn_lv_kv | float64
42 | trafo | vk_percent | float64
43 | trafo | vkr_percent | float64
44 | trafo | pfe_kw | float64
45 | trafo | i0_percent | float64
46 | trafo | shift_degree | float64
47 | trafo | tap_side | object
48 | trafo | tap_neutral | int32
49 | trafo | tap_min | int32
50 | trafo | tap_max | int32
51 | trafo | tap_step_percent | float64
52 | trafo | tap_step_degree | float64
53 | trafo | tap_pos | int32
54 | trafo | tap_phase_shifter | bool
55 | trafo | parallel | uint32
56 | trafo | df | float64
57 | trafo | in_service | bool
58 | line_geodata | coords | object
59 | bus_geodata | x | float64
60 | bus_geodata | y | float64
61 | bus_geodata | coords | object

## parameters
| version | format_version | converged | OPF_converged | name | f_hz | sn_mva
0 | 2.14.6 | 2.14.0 | FALSE | FALSE |  | 50 | 1