## bus
| name | vn_kv | type | zone | in_service
0 | bus_LV_5675-1_0_6_node_0 | 0.4 | n |  | TRUE
1 | bus_LV_5675-1_0_6_node_1 | 0.4 | n |  | TRUE
2 | bus_LV_5675-1_0_6_node_2 | 0.4 | n |  | TRUE
3 | bus_LV_5675-1_0_6_node_3 | 0.4 | n |  | TRUE
4 | bus_LV_5675-1_0_6_node_4 | 0.4 | n |  | TRUE
5 | bus_LV_5675-1_0_6_node_116 | 0.4 | n |  | TRUE
6 | bus_LV_5675-1_0_6_node_115 | 0.4 | n |  | TRUE
7 | bus_LV_5675-1_0_6_node_96 | 0.4 | n |  | TRUE
8 | bus_LV_5675-1_0_6_node_94 | 0.4 | n |  | TRUE
9 | bus_LV_5675-1_0_6_node_97 | 0.4 | n |  | TRUE
10 | bus_LV_5675-1_0_6_node_122 | 0.4 | n |  | TRUE
11 | bus_LV_5675-1_0_6_node_5 | 0.4 | n |  | TRUE
12 | bus_LV_5675-1_0_6_node_6 | 0.4 | n |  | TRUE
13 | bus_LV_5675-1_0_6_node_7 | 0.4 | n |  | TRUE
14 | bus_LV_5675-1_0_6_node_8 | 0.4 | n |  | TRUE
15 | bus_LV_5675-1_0_6_node_9 | 0.4 | n |  | TRUE
16 | bus_LV_5675-1_0_6_node_10 | 0.4 | n |  | TRUE
17 | bus_LV_5675-1_0_6_node_33 | 0.4 | n |  | TRUE
18 | bus_LV_5675-1_0_6_node_34 | 0.4 | n |  | TRUE
19 | bus_LV_5675-1_0_6_node_11 | 0.4 | n |  | TRUE
20 | bus_LV_5675-1_0_6_node_12 | 0.4 | n |  | TRUE
21 | bus_LV_5675-1_0_6_node_13 | 0.4 | n |  | TRUE
22 | bus_LV_5675-1_0_6_node_14 | 0.4 | n |  | TRUE
23 | bus_LV_5675-1_0_6_node_15 | 0.4 | n |  | TRUE
24 | bus_LV_5675-1_0_6_node_55 | 0.4 | n |  | TRUE
25 | bus_LV_5675-1_0_6_node_23 | 0.4 | n |  | TRUE
26 | bus_LV_5675-1_0_6_node_82 | 0.4 | n |  | TRUE
27 | bus_LV_5675-1_0_6_node_56 | 0.4 | n |  | TRUE
28 | bus_LV_5675-1_0_6_node_78 | 0.4 | n |  | TRUE
29 | bus_LV_5675-1_0_6_node_21 | 0.4 | n |  | TRUE
30 | bus_LV_5675-1_0_6_node_85 | 0.4 | n |  | TRUE
31 | bus_LV_5675-1_0_6_node_54 | 0.4 | n |  | TRUE
32 | bus_LV_5675-1_0_6_node_16 | 0.4 | n |  | TRUE
33 | bus_LV_5675-1_0_6_node_17 | 0.4 | n |  | TRUE
34 | bus_LV_5675-1_0_6_node_18 | 0.4 | n |  | TRUE
35 | bus_LV_5675-1_0_6_node_19 | 0.4 | n |  | TRUE
36 | bus_LV_5675-1_0_6_node_84 | 0.4 | n |  | TRUE
37 | bus_LV_5675-1_0_6_node_20 | 0.4 | n |  | TRUE
38 | bus_LV_5675-1_0_6_node_22 | 0.4 | n |  | TRUE
39 | bus_LV_5675-1_0_6_node_24 | 0.4 | n |  | TRUE
40 | bus_LV_5675-1_0_6_node_80 | 0.4 | n |  | TRUE
41 | bus_LV_5675-1_0_6_node_61 | 0.4 | n |  | TRUE
42 | bus_LV_5675-1_0_6_node_81 | 0.4 | n |  | TRUE
43 | bus_LV_5675-1_0_6_node_25 | 0.4 | n |  | TRUE
44 | bus_LV_5675-1_0_6_node_26 | 0.4 | n |  | TRUE
45 | bus_LV_5675-1_0_6_node_27 | 0.4 | n |  | TRUE
46 | bus_LV_5675-1_0_6_node_28 | 0.4 | n |  | TRUE
47 | bus_LV_5675-1_0_6_node_29 | 0.4 | n |  | TRUE
48 | bus_LV_5675-1_0_6_node_119 | 0.4 | n |  | TRUE
49 | bus_LV_5675-1_0_6_node_45 | 0.4 | n |  | TRUE
50 | bus_LV_5675-1_0_6_node_118 | 0.4 | n |  | TRUE
51 | bus_LV_5675-1_0_6_node_30 | 0.4 | n |  | TRUE
52 | bus_LV_5675-1_0_6_node_31 | 0.4 | n |  | TRUE
53 | bus_LV_5675-1_0_6_node_32 | 0.4 | n |  | TRUE
54 | bus_LV_5675-1_0_6_node_53 | 0.4 | n |  | TRUE
55 | bus_LV_5675-1_0_6_node_36 | 0.4 | n |  | TRUE
56 | bus_LV_5675-1_0_6_node_51 | 0.4 | n |  | TRUE
57 | bus_LV_5675-1_0_6_node_35 | 0.4 | n |  | TRUE
58 | bus_LV_5675-1_0_6_node_69 | 0.4 | n |  | TRUE
59 | bus_LV_5675-1_0_6_node_68 | 0.4 | n |  | TRUE
60 | bus_LV_5675-1_0_6_node_41 | 0.4 | n |  | TRUE
61 | bus_LV_5675-1_0_6_node_67 | 0.4 | n |  | TRUE
62 | bus_LV_5675-1_0_6_node_37 | 0.4 | n |  | TRUE
63 | bus_LV_5675-1_0_6_node_38 | 0.4 | n |  | TRUE
64 | bus_LV_5675-1_0_6_node_39 | 0.4 | n |  | TRUE
65 | bus_LV_5675-1_0_6_node_40 | 0.4 | n |  | TRUE
66 | bus_LV_5675-1_0_6_node_42 | 0.4 | n |  | TRUE
67 | bus_LV_5675-1_0_6_node_75 | 0.4 | n |  | TRUE
68 | bus_LV_5675-1_0_6_node_66 | 0.4 | n |  | TRUE
69 | bus_LV_5675-1_0_6_node_74 | 0.4 | n |  | TRUE
70 | bus_LV_5675-1_0_6_node_71 | 0.4 | n |  | TRUE
71 | bus_LV_5675-1_0_6_node_43 | 0.4 | n |  | TRUE
72 | bus_LV_5675-1_0_6_node_44 | 0.4 | n |  | TRUE
73 | bus_LV_5675-1_0_6_node_111 | 0.4 | n |  | TRUE
74 | bus_LV_5675-1_0_6_node_47 | 0.4 | n |  | TRUE
75 | bus_LV_5675-1_0_6_node_112 | 0.4 | n |  | TRUE
76 | bus_LV_5675-1_0_6_node_77 | 0.4 | n |  | TRUE
77 | bus_LV_5675-1_0_6_node_48 | 0.4 | n |  | TRUE
78 | bus_LV_5675-1_0_6_node_113 | 0.4 | n |  | TRUE
79 | bus_LV_5675-1_0_6_node_76 | 0.4 | n |  | TRUE
80 | bus_LV_5675-1_0_6_node_114 | 0.4 | n |  | TRUE
81 | bus_LV_5675-1_0_6_node_49 | 0.4 | n |  | TRUE
82 | bus_LV_5675-1_0_6_node_50 | 0.4 | n |  | TRUE
83 | bus_LV_5675-1_0_6_node_52 | 0.4 | n |  | TRUE
84 | bus_LV_5675-1_0_6_node_79 | 0.4 | n |  | TRUE
85 | bus_LV_5675-1_0_6_node_57 | 0.4 | n |  | TRUE
86 | bus_LV_5675-1_0_6_node_58 | 0.4 | n |  | TRUE
87 | bus_LV_5675-1_0_6_node_59 | 0.4 | n |  | TRUE
88 | bus_LV_5675-1_0_6_node_60 | 0.4 | n |  | TRUE
89 | bus_LV_5675-1_0_6_node_62 | 0.4 | n |  | TRUE
90 | bus_LV_5675-1_0_6_node_87 | 0.4 | n |  | TRUE
91 | bus_LV_5675-1_0_6_node_65 | 0.4 | n |  | TRUE
92 | bus_LV_5675-1_0_6_node_83 | 0.4 | n |  | TRUE
93 | bus_LV_5675-1_0_6_node_63 | 0.4 | n |  | TRUE
94 | bus_LV_5675-1_0_6_node_73 | 0.4 | n |  | TRUE
95 | bus_LV_5675-1_0_6_node_72 | 0.4 | n |  | TRUE
96 | bus_LV_5675-1_0_6_node_64 | 0.4 | n |  | TRUE
97 | bus_LV_5675-1_0_6_node_70 | 0.4 | n |  | TRUE
98 | bus_LV_5675-1_0_6_node_86 | 0.4 | n |  | TRUE
99 | bus_LV_5675-1_0_6_node_120 | 0.4 | n |  | TRUE
100 | bus_LV_5675-1_0_6_node_121 | 0.4 | n |  | TRUE
101 | bus_LV_5675-1_0_6_node_98 | 0.4 | n |  | TRUE
102 | bus_LV_5675-1_0_6_node_99 | 0.4 | n |  | TRUE
103 | bus_LV_5675-1_0_6_node_100 | 0.4 | n |  | TRUE
104 | bus_LV_5675-1_0_6_node_101 | 0.4 | n |  | TRUE
105 | bus_LV_5675-1_0_6_node_102 | 0.4 | n |  | TRUE
106 | bus_LV_5675-1_0_6_node_103 | 0.4 | n |  | TRUE
107 | bus_LV_5675-1_0_6_node_106 | 0.4 | n |  | TRUE
108 | bus_LV_5675-1_0_6_node_104 | 0.4 | n |  | TRUE
109 | bus_LV_5675-1_0_6_node_105 | 0.4 | n |  | TRUE
110 | bus_LV_5675-1_0_6_node_107 | 0.4 | n |  | TRUE
111 | bus_LV_5675-1_0_6_node_108 | 0.4 | n |  | TRUE
112 | bus_LV_5675-1_0_6_node_109 | 0.4 | n |  | TRUE
113 | bus_MV_367_2_node_126 | 20 | n |  | TRUE

## load
| name | bus | p_mw | q_mvar | const_z_percent | const_i_percent | sn_mva | scaling | in_service | type
0 | LV_5675-1_0_6_load_0 | 0 | 0.0039934 | 0.0010008 | 0 | 0 |  | 1 | TRUE | wye
1 | LV_5675-1_0_6_load_1 | 1 | 0.0018902 | 0.00047373 | 0 | 0 |  | 1 | TRUE | wye
2 | LV_5675-1_0_6_load_116 | 5 | 0.00010128 | 2.5383e-05 | 0 | 0 |  | 1 | TRUE | wye
3 | LV_5675-1_0_6_load_115 | 6 | 0.00098375 | 0.00024655 | 0 | 0 |  | 1 | TRUE | wye
4 | LV_5675-1_0_6_load_96 | 7 | 0.0024479 | 0.0006135 | 0 | 0 |  | 1 | TRUE | wye
5 | LV_5675-1_0_6_load_94 | 8 | 0.0025578 | 0.00064105 | 0 | 0 |  | 1 | TRUE | wye
6 | LV_5675-1_0_6_load_97 | 9 | 0.0035573 | 0.00089154 | 0 | 0 |  | 1 | TRUE | wye
7 | LV_5675-1_0_6_load_122 | 10 | 0.0012647 | 0.00031697 | 0 | 0 |  | 1 | TRUE | wye
8 | LV_5675-1_0_6_load_5 | 11 | 0.0021433 | 0.00053717 | 0 | 0 |  | 1 | TRUE | wye
9 | LV_5675-1_0_6_load_6 | 12 | 0.00287 | 0.0007193 | 0 | 0 |  | 1 | TRUE | wye
10 | LV_5675-1_0_6_load_8 | 14 | 0.0029925 | 0.00074998 | 0 | 0 |  | 1 | TRUE | wye
11 | LV_5675-1_0_6_load_9 | 15 | 0.0015286 | 0.00038311 | 0 | 0 |  | 1 | TRUE | wye
12 | LV_5675-1_0_6_load_10 | 16 | 0.0057754 | 0.0014475 | 0 | 0 |  | 1 | TRUE | wye
13 | LV_5675-1_0_6_load_33 | 17 | 0.0010243 | 0.00025671 | 0 | 0 |  | 1 | TRUE | wye
14 | LV_5675-1_0_6_load_11 | 19 | 0.002303 | 0.00057718 | 0 | 0 |  | 1 | TRUE | wye
15 | LV_5675-1_0_6_load_12 | 20 | 0.0018024 | 0.00045172 | 0 | 0 |  | 1 | TRUE | wye
16 | LV_5675-1_0_6_load_13 | 21 | 0.0035016 | 0.00087757 | 0 | 0 |  | 1 | TRUE | wye
17 | LV_5675-1_0_6_load_14 | 22 | 0.0021704 | 0.00054396 | 0 | 0 |  | 1 | TRUE | wye
18 | LV_5675-1_0_6_load_55 | 24 | 0.0015479 | 0.00038794 | 0 | 0 |  | 1 | TRUE | wye
19 | LV_5675-1_0_6_load_56 | 27 | 0.0018321 | 0.00045916 | 0 | 0 |  | 1 | TRUE | wye
20 | LV_5675-1_0_6_load_78 | 28 | 0.0033076 | 0.00082896 | 0 | 0 |  | 1 | TRUE | wye
21 | LV_5675-1_0_6_load_21 | 29 | 0.0031424 | 0.00078756 | 0 | 0 |  | 1 | TRUE | wye
22 | LV_5675-1_0_6_load_85 | 30 | 0.0027556 | 0.00069061 | 0 | 0 |  | 1 | TRUE | wye
23 | LV_5675-1_0_6_load_16 | 32 | 0.0023967 | 0.00060066 | 0 | 0 |  | 1 | TRUE | wye
24 | LV_5675-1_0_6_load_17 | 33 | 0.0012679 | 0.00031776 | 0 | 0 |  | 1 | TRUE | wye
25 | LV_5675-1_0_6_load_18 | 34 | 0.0033132 | 0.00083038 | 0 | 0 |  | 1 | TRUE | wye
26 | LV_5675-1_0_6_load_19 | 35 | 0.0021267 | 0.000533 | 0 | 0 |  | 1 | TRUE | wye
27 | LV_5675-1_0_6_load_84 | 36 | 0.0017211 | 0.00043135 | 0 | 0 |  | 1 | TRUE | wye
28 | LV_5675-1_0_6_load_20 | 37 | 0.0025902 | 0.00064918 | 0 | 0 |  | 1 | TRUE | wye
29 | LV_5675-1_0_6_load_22 | 38 | 0.003658 | 0.00091678 | 0 | 0 |  | 1 | TRUE | wye
30 | LV_5675-1_0_6_load_24 | 39 | 0.0022026 | 0.00055202 | 0 | 0 |  | 1 | TRUE | wye
31 | LV_5675-1_0_6_load_80 | 40 | 0.0024783 | 0.00062112 | 0 | 0 |  | 1 | TRUE | wye
32 | LV_5675-1_0_6_load_81 | 42 | 0.0045306 | 0.0011355 | 0 | 0 |  | 1 | TRUE | wye
33 | LV_5675-1_0_6_load_25 | 43 | 0.001744 | 0.00043709 | 0 | 0 |  | 1 | TRUE | wye
34 | LV_5675-1_0_6_load_26 | 44 | 0.0018867 | 0.00047286 | 0 | 0 |  | 1 | TRUE | wye
35 | LV_5675-1_0_6_load_27 | 45 | 0.0024299 | 0.00060899 | 0 | 0 |  | 1 | TRUE | wye
36 | LV_5675-1_0_6_load_28 | 46 | 0.0012365 | 0.00030989 | 0 | 0 |  | 1 | TRUE | wye
37 | LV_5675-1_0_6_load_45 | 49 | 0.0017547 | 0.00043976 | 0 | 0 |  | 1 | TRUE | wye
38 | LV_5675-1_0_6_load_118 | 50 | 0.0019691 | 0.0004935 | 0 | 0 |  | 1 | TRUE | wye
39 | LV_5675-1_0_6_load_30 | 51 | 0.003134 | 0.00078545 | 0 | 0 |  | 1 | TRUE | wye
40 | LV_5675-1_0_6_load_31 | 52 | 0.0028557 | 0.00071571 | 0 | 0 |  | 1 | TRUE | wye
41 | LV_5675-1_0_6_load_32 | 53 | 0.0015646 | 0.00039212 | 0 | 0 |  | 1 | TRUE | wye
42 | LV_5675-1_0_6_load_36 | 55 | 0.002896 | 0.00072582 | 0 | 0 |  | 1 | TRUE | wye
43 | LV_5675-1_0_6_load_69 | 58 | 0.0033801 | 0.00084714 | 0 | 0 |  | 1 | TRUE | wye
44 | LV_5675-1_0_6_load_68 | 59 | 0.0028579 | 0.00071626 | 0 | 0 |  | 1 | TRUE | wye
45 | LV_5675-1_0_6_load_37 | 62 | 0.0042937 | 0.0010761 | 0 | 0 |  | 1 | TRUE | wye
46 | LV_5675-1_0_6_load_38 | 63 | 0.0036312 | 0.00091006 | 0 | 0 |  | 1 | TRUE | wye
47 | LV_5675-1_0_6_load_40 | 65 | 0.0036271 | 0.00090904 | 0 | 0 |  | 1 | TRUE | wye
48 | LV_5675-1_0_6_load_42 | 66 | 0.0036312 | 0.00091005 | 0 | 0 |  | 1 | TRUE | wye
49 | LV_5675-1_0_6_load_75 | 67 | 0.003459 | 0.00086692 | 0 | 0 |  | 1 | TRUE | wye
50 | LV_5675-1_0_6_load_74 | 69 | 0.00039223 | 9.8302e-05 | 0 | 0 |  | 1 | TRUE | wye
51 | LV_5675-1_0_6_load_71 | 70 | 0.00025461 | 6.3811e-05 | 0 | 0 |  | 1 | TRUE | wye
52 | LV_5675-1_0_6_load_43 | 71 | 0.0038981 | 0.00097694 | 0 | 0 |  | 1 | TRUE | wye
53 | LV_5675-1_0_6_load_44 | 72 | 0.0012365 | 0.0003099 | 0 | 0 |  | 1 | TRUE | wye
54 | LV_5675-1_0_6_load_111 | 73 | 0.0010048 | 0.00025181 | 0 | 0 |  | 1 | TRUE | wye
55 | LV_5675-1_0_6_load_47 | 74 | 0.00032085 | 8.0414e-05 | 0 | 0 |  | 1 | TRUE | wye
56 | LV_5675-1_0_6_load_112 | 75 | 0.00108 | 0.00027066 | 0 | 0 |  | 1 | TRUE | wye
57 | LV_5675-1_0_6_load_77 | 76 | 0.00033513 | 8.3991e-05 | 0 | 0 |  | 1 | TRUE | wye
58 | LV_5675-1_0_6_load_113 | 78 | 0.0020711 | 0.00051907 | 0 | 0 |  | 1 | TRUE | wye
59 | LV_5675-1_0_6_load_76 | 79 | 0.00031814 | 7.9733e-05 | 0 | 0 |  | 1 | TRUE | wye
60 | LV_5675-1_0_6_load_114 | 80 | 0.00081931 | 0.00020534 | 0 | 0 |  | 1 | TRUE | wye
61 | LV_5675-1_0_6_load_49 | 81 | 0.0015575 | 0.00039035 | 0 | 0 |  | 1 | TRUE | wye
62 | LV_5675-1_0_6_load_50 | 82 | 0.0030197 | 0.00075681 | 0 | 0 |  | 1 | TRUE | wye
63 | LV_5675-1_0_6_load_52 | 83 | 0.0050558 | 0.0012671 | 0 | 0 |  | 1 | TRUE | wye
64 | LV_5675-1_0_6_load_79 | 84 | 0.0024494 | 0.00061387 | 0 | 0 |  | 1 | TRUE | wye
65 | LV_5675-1_0_6_load_57 | 85 | 0.0010007 | 0.00025081 | 0 | 0 |  | 1 | TRUE | wye
66 | LV_5675-1_0_6_load_58 | 86 | 0.0025987 | 0.00065131 | 0 | 0 |  | 1 | TRUE | wye
67 | LV_5675-1_0_6_load_62 | 89 | 0.0021732 | 0.00054466 | 0 | 0 |  | 1 | TRUE | wye
68 | LV_5675-1_0_6_load_87 | 90 | 0.0014421 | 0.00036142 | 0 | 0 |  | 1 | TRUE | wye
69 | LV_5675-1_0_6_load_83 | 92 | 0.0011468 | 0.00028742 | 0 | 0 |  | 1 | TRUE | wye
70 | LV_5675-1_0_6_load_63 | 93 | 0.0023109 | 0.00057917 | 0 | 0 |  | 1 | TRUE | wye
71 | LV_5675-1_0_6_load_73 | 94 | 0.0024615 | 0.0006169 | 0 | 0 |  | 1 | TRUE | wye
72 | LV_5675-1_0_6_load_72 | 95 | 0.0024915 | 0.00062444 | 0 | 0 |  | 1 | TRUE | wye
73 | LV_5675-1_0_6_load_64 | 96 | 0.0019026 | 0.00047683 | 0 | 0 |  | 1 | TRUE | wye
74 | LV_5675-1_0_6_load_70 | 97 | 0.0016147 | 0.00040468 | 0 | 0 |  | 1 | TRUE | wye
75 | LV_5675-1_0_6_load_86 | 98 | 0.0012058 | 0.0003022 | 0 | 0 |  | 1 | TRUE | wye
76 | LV_5675-1_0_6_load_120 | 99 | 0.0014474 | 0.00036276 | 0 | 0 |  | 1 | TRUE | wye
77 | LV_5675-1_0_6_load_98 | 101 | 0.00077882 | 0.00019519 | 0 | 0 |  | 1 | TRUE | wye
78 | LV_5675-1_0_6_load_100 | 103 | 0.00072643 | 0.00018206 | 0 | 0 |  | 1 | TRUE | wye
79 | LV_5675-1_0_6_load_101 | 104 | 0.00091548 | 0.00022944 | 0 | 0 |  | 1 | TRUE | wye
80 | LV_5675-1_0_6_load_102 | 105 | 0.0031482 | 0.000789 | 0 | 0 |  | 1 | TRUE | wye
81 | LV_5675-1_0_6_load_103 | 106 | 0.00071667 | 0.00017961 | 0 | 0 |  | 1 | TRUE | wye
82 | LV_5675-1_0_6_load_106 | 107 | 0.0012025 | 0.00030136 | 0 | 0 |  | 1 | TRUE | wye
83 | LV_5675-1_0_6_load_104 | 108 | 0.0033187 | 0.00083175 | 0 | 0 |  | 1 | TRUE | wye
84 | LV_5675-1_0_6_load_105 | 109 | 0.00068561 | 0.00017183 | 0 | 0 |  | 1 | TRUE | wye
85 | LV_5675-1_0_6_load_107 | 110 | 0.0015305 | 0.00038359 | 0 | 0 |  | 1 | TRUE | wye
86 | LV_5675-1_0_6_load_108 | 111 | 0.0015293 | 0.00038327 | 0 | 0 |  | 1 | TRUE | wye
87 | LV_5675-1_0_6_load_109 | 112 | 0.00063557 | 0.00015929 | 0 | 0 |  | 1 | TRUE | wye

## ext_grid
| name | bus | vm_pu | va_degree | slack_weight | in_service
0 |  | 71 | 1 | 0 | 1 | TRUE

## line
| name | std_type | from_bus | to_bus | length_km | r_ohm_per_km | x_ohm_per_km | c_nf_per_km | g_us_per_km | max_i_ka | df | parallel | type | in_service
0 | LV_5675-1_0_6_line_0 | NAYY 4x150 SE | 0 | 1 | 0.0088267 | 0.208 | 0.08 | 261 | 0 | 0.27 | 1 | 1 | cs | TRUE
1 | LV_5675-1_0_6_line_1 | NAYY 4x150 SE | 0 | 2 | 0.037584 | 0.208 | 0.08 | 261 | 0 | 0.27 | 1 | 1 | cs | TRUE
2 | LV_5675-1_0_6_line_2 | NAYY 4x150 SE | 2 | 3 | 0.030131 | 0.208 | 0.08 | 261 | 0 | 0.27 | 1 | 1 | cs | TRUE
3 | LV_5675-1_0_6_line_3 | NAYY 4x150 SE | 2 | 4 | 0.11646 | 0.208 | 0.08 | 261 | 0 | 0.27 | 1 | 2 | cs | TRUE
4 | LV_5675-1_0_6_line_4 | NAYY 4x150 SE | 3 | 7 | 0.0090547 | 0.208 | 0.08 | 261 | 0 | 0.27 | 1 | 1 | cs | TRUE
5 | LV_5675-1_0_6_line_5 | NAYY 4x150 SE | 4 | 8 | 0.021173 | 0.208 | 0.08 | 261 | 0 | 0.27 | 1 | 3 | cs | TRUE
6 | LV_5675-1_0_6_line_6 | NAYY 4x150 SE | 5 | 6 | 0.025048 | 0.208 | 0.08 | 261 | 0 | 0.27 | 1 | 1 | cs | TRUE
7 | LV_5675-1_0_6_line_7 | NAYY 4x150 SE | 6 | 80 | 0.023892 | 0.208 | 0.08 | 261 | 0 | 0.27 | 1 | 1 | cs | TRUE
8 | LV_5675-1_0_6_line_8 | NAYY 4x150 SE | 7 | 9 | 0.010931 | 0.208 | 0.08 | 261 | 0 | 0.27 | 1 | 1 | cs | TRUE
9 | LV_5675-1_0_6_line_9 | NAYY 4x150 SE | 8 | 10 | 0.29061 | 0.208 | 0.08 | 261 | 0 | 0.27 | 1 | 3 | cs | TRUE
10 | LV_5675-1_0_6_line_10 | NAYY 4x150 SE | 9 | 101 | 0.0095617 | 0.208 | 0.08 | 261 | 0 | 0.27 | 1 | 1 | cs | TRUE
11 | LV_5675-1_0_6_line_11 | NAYY 4x150 SE | 10 | 73 | 0.41932 | 0.208 | 0.08 | 261 | 0 | 0.27 | 1 | 3 | cs | TRUE
12 | LV_5675-1_0_6_line_12 | NAYY 4x150 SE | 10 | 100 | 0.03609 | 0.208 | 0.08 | 261 | 0 | 0.27 | 1 | 1 | cs | TRUE
13 | LV_5675-1_0_6_line_13 | NAYY 4x150 SE | 11 | 12 | 0.020009 | 0.208 | 0.08 | 261 | 0 | 0.27 | 1 | 1 | cs | TRUE
14 | LV_5675-1_0_6_line_14 | NAYY 4x150 SE | 11 | 13 | 0.019207 | 0.208 | 0.08 | 261 | 0 | 0.27 | 1 | 1 | cs | TRUE
15 | LV_5675-1_0_6_line_15 | NAYY 4x150 SE | 12 | 14 | 0.025346 | 0.208 | 0.08 | 261 | 0 | 0.27 | 1 | 1 | cs | TRUE
16 | LV_5675-1_0_6_line_16 | NAYY 4x150 SE | 13 | 15 | 0.041551 | 0.208 | 0.08 | 261 | 0 | 0.27 | 1 | 1 | cs | TRUE
17 | LV_5675-1_0_6_line_17 | NAYY 4x150 SE | 13 | 16 | 0.032014 | 0.208 | 0.08 | 261 | 0 | 0.27 | 1 | 1 | cs | TRUE
18 | LV_5675-1_0_6_line_18 | NAYY 4x150 SE | 14 | 17 | 0.026294 | 0.208 | 0.08 | 261 | 0 | 0.27 | 1 | 1 | cs | TRUE
19 | LV_5675-1_0_6_line_19 | NAYY 4x150 SE | 17 | 18 | 0.0071311 | 0.208 | 0.08 | 261 | 0 | 0.27 | 1 | 1 | cs | TRUE
20 | LV_5675-1_0_6_line_20 | NAYY 4x150 SE | 18 | 57 | 0.047567 | 0.208 | 0.08 | 261 | 0 | 0.27 | 1 | 1 | cs | TRUE
21 | LV_5675-1_0_6_line_21 | NAYY 4x150 SE | 18 | 55 | 0.085754 | 0.208 | 0.08 | 261 | 0 | 0.27 | 1 | 1 | cs | TRUE
22 | LV_5675-1_0_6_line_22 | NAYY 4x150 SE | 19 | 20 | 0.029561 | 0.208 | 0.08 | 261 | 0 | 0.27 | 1 | 1 | cs | TRUE
23 | LV_5675-1_0_6_line_23 | NAYY 4x150 SE | 19 | 21 | 0.0009815 | 0.208 | 0.08 | 261 | 0 | 0.27 | 1 | 1 | cs | TRUE
24 | LV_5675-1_0_6_line_24 | NAYY 4x150 SE | 20 | 22 | 0.0062469 | 0.208 | 0.08 | 261 | 0 | 0.27 | 1 | 1 | cs | TRUE
25 | LV_5675-1_0_6_line_25 | NAYY 4x150 SE | 21 | 23 | 0.019401 | 0.208 | 0.08 | 261 | 0 | 0.27 | 1 | 1 | cs | TRUE
26 | LV_5675-1_0_6_line_26 | NAYY 4x150 SE | 22 | 24 | 0.02417 | 0.208 | 0.08 | 261 | 0 | 0.27 | 1 | 1 | cs | TRUE
27 | LV_5675-1_0_6_line_27 | NAYY 4x150 SE | 23 | 25 | 0.043144 | 0.208 | 0.08 | 261 | 0 | 0.27 | 1 | 3 | cs | TRUE
28 | LV_5675-1_0_6_line_28 | NAYY 4x150 SE | 23 | 26 | 0.020213 | 0.208 | 0.08 | 261 | 0 | 0.27 | 1 | 3 | cs | TRUE
29 | LV_5675-1_0_6_line_29 | NAYY 4x150 SE | 24 | 27 | 0.0097905 | 0.208 | 0.08 | 261 | 0 | 0.27 | 1 | 1 | cs | TRUE
30 | LV_5675-1_0_6_line_30 | NAYY 4x150 SE | 25 | 28 | 0.0087874 | 0.208 | 0.08 | 261 | 0 | 0.27 | 1 | 3 | cs | TRUE
31 | LV_5675-1_0_6_line_31 | NAYY 4x150 SE | 25 | 29 | 0.021406 | 0.208 | 0.08 | 261 | 0 | 0.27 | 1 | 1 | cs | TRUE
32 | LV_5675-1_0_6_line_32 | NAYY 4x150 SE | 26 | 30 | 0.016497 | 0.208 | 0.08 | 261 | 0 | 0.27 | 1 | 1 | cs | TRUE
33 | LV_5675-1_0_6_line_33 | NAYY 4x150 SE | 26 | 31 | 0.062155 | 0.208 | 0.08 | 261 | 0 | 0.27 | 1 | 3 | cs | TRUE
34 | LV_5675-1_0_6_line_34 | NAYY 4x150 SE | 27 | 84 | 0.027244 | 0.208 | 0.08 | 261 | 0 | 0.27 | 1 | 1 | cs | TRUE
35 | LV_5675-1_0_6_line_35 | NAYY 4x150 SE | 28 | 41 | 0.023706 | 0.208 | 0.08 | 261 | 0 | 0.27 | 1 | 3 | cs | TRUE
36 | LV_5675-1_0_6_line_36 | NAYY 4x150 SE | 29 | 37 | 0.0006705 | 0.208 | 0.08 | 261 | 0 | 0.27 | 1 | 1 | cs | TRUE
37 | LV_5675-1_0_6_line_37 | NAYY 4x150 SE | 30 | 36 | 0.0056644 | 0.208 | 0.08 | 261 | 0 | 0.27 | 1 | 1 | cs | TRUE
38 | LV_5675-1_0_6_line_38 | NAYY 4x150 SE | 31 | 49 | 0.023843 | 0.208 | 0.08 | 261 | 0 | 0.27 | 1 | 3 | cs | TRUE
39 | LV_5675-1_0_6_line_39 | NAYY 4x150 SE | 31 | 46 | 0.02876 | 0.208 | 0.08 | 261 | 0 | 0.27 | 1 | 1 | cs | TRUE
40 | LV_5675-1_0_6_line_40 | NAYY 4x150 SE | 32 | 33 | 0.038672 | 0.208 | 0.08 | 261 | 0 | 0.27 | 1 | 1 | cs | TRUE
41 | LV_5675-1_0_6_line_41 | NAYY 4x150 SE | 32 | 34 | 0.0084337 | 0.208 | 0.08 | 261 | 0 | 0.27 | 1 | 1 | cs | TRUE
42 | LV_5675-1_0_6_line_42 | NAYY 4x150 SE | 33 | 35 | 0.00030044 | 0.208 | 0.08 | 261 | 0 | 0.27 | 1 | 1 | cs | TRUE
43 | LV_5675-1_0_6_line_43 | NAYY 4x150 SE | 35 | 36 | 0.039005 | 0.208 | 0.08 | 261 | 0 | 0.27 | 1 | 1 | cs | TRUE
44 | LV_5675-1_0_6_line_44 | NAYY 4x150 SE | 37 | 38 | 0.044401 | 0.208 | 0.08 | 261 | 0 | 0.27 | 1 | 1 | cs | TRUE
45 | LV_5675-1_0_6_line_45 | NAYY 4x150 SE | 38 | 39 | 0.00081663 | 0.208 | 0.08 | 261 | 0 | 0.27 | 1 | 1 | cs | TRUE
46 | LV_5675-1_0_6_line_46 | NAYY 4x150 SE | 39 | 40 | 0.034589 | 0.208 | 0.08 | 261 | 0 | 0.27 | 1 | 1 | cs | TRUE
47 | LV_5675-1_0_6_line_47 | NAYY 4x150 SE | 40 | 42 | 0.0024762 | 0.208 | 0.08 | 261 | 0 | 0.27 | 1 | 1 | cs | TRUE
48 | LV_5675-1_0_6_line_48 | NAYY 4x150 SE | 41 | 87 | 0.006329 | 0.208 | 0.08 | 261 | 0 | 0.27 | 1 | 3 | cs | TRUE
49 | LV_5675-1_0_6_line_49 | NAYY 4x150 SE | 42 | 98 | 0.019692 | 0.208 | 0.08 | 261 | 0 | 0.27 | 1 | 1 | cs | TRUE
50 | LV_5675-1_0_6_line_50 | NAYY 4x150 SE | 43 | 44 | 0.036063 | 0.208 | 0.08 | 261 | 0 | 0.27 | 1 | 1 | cs | TRUE
51 | LV_5675-1_0_6_line_51 | NAYY 4x150 SE | 43 | 45 | 0.029131 | 0.208 | 0.08 | 261 | 0 | 0.27 | 1 | 1 | cs | TRUE
52 | LV_5675-1_0_6_line_52 | NAYY 4x150 SE | 44 | 46 | 0.026666 | 0.208 | 0.08 | 261 | 0 | 0.27 | 1 | 1 | cs | TRUE
53 | LV_5675-1_0_6_line_53 | NAYY 4x150 SE | 45 | 47 | 0.055085 | 0.208 | 0.08 | 261 | 0 | 0.27 | 1 | 1 | cs | TRUE
54 | LV_5675-1_0_6_line_54 | NAYY 4x150 SE | 47 | 48 | 0.16955 | 0.208 | 0.08 | 261 | 0 | 0.27 | 1 | 1 | cs | TRUE
55 | LV_5675-1_0_6_line_55 | NAYY 4x150 SE | 48 | 50 | 0.014327 | 0.208 | 0.08 | 261 | 0 | 0.27 | 1 | 1 | cs | TRUE
56 | LV_5675-1_0_6_line_56 | NAYY 4x150 SE | 49 | 72 | 0.037401 | 0.208 | 0.08 | 261 | 0 | 0.27 | 1 | 3 | cs | TRUE
57 | LV_5675-1_0_6_line_57 | NAYY 4x150 SE | 51 | 52 | 0.034718 | 0.208 | 0.08 | 261 | 0 | 0.27 | 1 | 1 | cs | TRUE
58 | LV_5675-1_0_6_line_58 | NAYY 4x150 SE | 52 | 53 | 0.012904 | 0.208 | 0.08 | 261 | 0 | 0.27 | 1 | 1 | cs | TRUE
59 | LV_5675-1_0_6_line_59 | NAYY 4x150 SE | 53 | 54 | 0.019355 | 0.208 | 0.08 | 261 | 0 | 0.27 | 1 | 1 | cs | TRUE
60 | LV_5675-1_0_6_line_60 | NAYY 4x150 SE | 54 | 55 | 0.0096065 | 0.208 | 0.08 | 261 | 0 | 0.27 | 1 | 1 | cs | TRUE
61 | LV_5675-1_0_6_line_61 | NAYY 4x150 SE | 54 | 56 | 0.038565 | 0.208 | 0.08 | 261 | 0 | 0.27 | 1 | 1 | cs | TRUE
62 | LV_5675-1_0_6_line_62 | NAYY 4x150 SE | 56 | 81 | 0.0069348 | 0.208 | 0.08 | 261 | 0 | 0.27 | 1 | 1 | cs | TRUE
63 | LV_5675-1_0_6_line_63 | NAYY 4x150 SE | 57 | 58 | 0.037652 | 0.208 | 0.08 | 261 | 0 | 0.27 | 1 | 1 | cs | TRUE
64 | LV_5675-1_0_6_line_64 | NAYY 4x150 SE | 57 | 59 | 0.03118 | 0.208 | 0.08 | 261 | 0 | 0.27 | 1 | 2 | cs | TRUE
65 | LV_5675-1_0_6_line_65 | NAYY 4x150 SE | 58 | 60 | 0.008013 | 0.208 | 0.08 | 261 | 0 | 0.27 | 1 | 1 | cs | TRUE
66 | LV_5675-1_0_6_line_66 | NAYY 4x150 SE | 59 | 61 | 0.03176 | 0.208 | 0.08 | 261 | 0 | 0.27 | 1 | 3 | cs | TRUE
67 | LV_5675-1_0_6_line_67 | NAYY 4x150 SE | 60 | 67 | 0.020081 | 0.208 | 0.08 | 261 | 0 | 0.27 | 1 | 1 | cs | TRUE
68 | LV_5675-1_0_6_line_68 | NAYY 4x150 SE | 60 | 64 | 0.006486 | 0.208 | 0.08 | 261 | 0 | 0.27 | 1 | 1 | cs | TRUE
69 | LV_5675-1_0_6_line_69 | NAYY 4x150 SE | 61 | 97 | 0.029566 | 0.208 | 0.08 | 261 | 0 | 0.27 | 1 | 1 | cs | TRUE
70 | LV_5675-1_0_6_line_70 | NAYY 4x150 SE | 61 | 91 | 0.003752 | 0.208 | 0.08 | 261 | 0 | 0.27 | 1 | 3 | cs | TRUE
71 | LV_5675-1_0_6_line_71 | NAYY 4x150 SE | 62 | 63 | 0.032907 | 0.208 | 0.08 | 261 | 0 | 0.27 | 1 | 1 | cs | TRUE
72 | LV_5675-1_0_6_line_72 | NAYY 4x150 SE | 62 | 64 | 0.033004 | 0.208 | 0.08 | 261 | 0 | 0.27 | 1 | 1 | cs | TRUE
73 | LV_5675-1_0_6_line_73 | NAYY 4x150 SE | 63 | 65 | 0.02113 | 0.208 | 0.08 | 261 | 0 | 0.27 | 1 | 1 | cs | TRUE
74 | LV_5675-1_0_6_line_74 | NAYY 4x150 SE | 64 | 66 | 0.041864 | 0.208 | 0.08 | 261 | 0 | 0.27 | 1 | 1 | cs | TRUE
75 | LV_5675-1_0_6_line_75 | NAYY 4x150 SE | 66 | 68 | 0.021633 | 0.208 | 0.08 | 261 | 0 | 0.27 | 1 | 1 | cs | TRUE
76 | LV_5675-1_0_6_line_76 | NAYY 4x150 SE | 68 | 69 | 0.041864 | 0.208 | 0.08 | 261 | 0 | 0.27 | 1 | 1 | cs | TRUE
77 | LV_5675-1_0_6_line_77 | NAYY 4x150 SE | 68 | 70 | 0.013782 | 0.208 | 0.08 | 261 | 0 | 0.27 | 1 | 1 | cs | TRUE
78 | LV_5675-1_0_6_line_78 | NAYY 4x150 SE | 69 | 79 | 0.03789 | 0.208 | 0.08 | 261 | 0 | 0.27 | 1 | 1 | cs | TRUE
79 | LV_5675-1_0_6_line_79 | NAYY 4x150 SE | 70 | 95 | 0.033063 | 0.208 | 0.08 | 261 | 0 | 0.27 | 1 | 1 | cs | TRUE
80 | LV_5675-1_0_6_line_80 | NAYY 4x150 SE | 71 | 72 | 0.039078 | 0.208 | 0.08 | 261 | 0 | 0.27 | 1 | 3 | cs | TRUE
81 | LV_5675-1_0_6_line_81 | NAYY 4x150 SE | 71 | 73 | 0.73701 | 0.208 | 0.08 | 261 | 0 | 0.27 | 1 | 3 | cs | TRUE
82 | LV_5675-1_0_6_line_82 | NAYY 4x150 SE | 74 | 75 | 0.030926 | 0.208 | 0.08 | 261 | 0 | 0.27 | 1 | 1 | cs | TRUE
83 | LV_5675-1_0_6_line_83 | NAYY 4x150 SE | 74 | 76 | 0.21777 | 0.208 | 0.08 | 261 | 0 | 0.27 | 1 | 1 | cs | TRUE
84 | LV_5675-1_0_6_line_84 | NAYY 4x150 SE | 75 | 77 | 0.02719 | 0.208 | 0.08 | 261 | 0 | 0.27 | 1 | 1 | cs | TRUE
85 | LV_5675-1_0_6_line_85 | NAYY 4x150 SE | 76 | 79 | 0.0081783 | 0.208 | 0.08 | 261 | 0 | 0.27 | 1 | 1 | cs | TRUE
86 | LV_5675-1_0_6_line_86 | NAYY 4x150 SE | 77 | 78 | 0.014813 | 0.208 | 0.08 | 261 | 0 | 0.27 | 1 | 1 | cs | TRUE
87 | LV_5675-1_0_6_line_87 | NAYY 4x150 SE | 78 | 80 | 0.0076516 | 0.208 | 0.08 | 261 | 0 | 0.27 | 1 | 1 | cs | TRUE
88 | LV_5675-1_0_6_line_88 | NAYY 4x150 SE | 81 | 82 | 0.02658 | 0.208 | 0.08 | 261 | 0 | 0.27 | 1 | 1 | cs | TRUE
89 | LV_5675-1_0_6_line_89 | NAYY 4x150 SE | 82 | 83 | 0.010657 | 0.208 | 0.08 | 261 | 0 | 0.27 | 1 | 1 | cs | TRUE
90 | LV_5675-1_0_6_line_90 | NAYY 4x150 SE | 85 | 86 | 0.033581 | 0.208 | 0.08 | 261 | 0 | 0.27 | 1 | 3 | cs | TRUE
91 | LV_5675-1_0_6_line_91 | NAYY 4x150 SE | 85 | 87 | 0.02035 | 0.208 | 0.08 | 261 | 0 | 0.27 | 1 | 3 | cs | TRUE
92 | LV_5675-1_0_6_line_92 | NAYY 4x150 SE | 86 | 88 | 0.015312 | 0.208 | 0.08 | 261 | 0 | 0.27 | 1 | 3 | cs | TRUE
93 | LV_5675-1_0_6_line_93 | NAYY 4x150 SE | 87 | 89 | 0.028863 | 0.208 | 0.08 | 261 | 0 | 0.27 | 1 | 1 | cs | TRUE
94 | LV_5675-1_0_6_line_94 | NAYY 4x150 SE | 88 | 90 | 0.031393 | 0.208 | 0.08 | 261 | 0 | 0.27 | 1 | 1 | cs | TRUE
95 | LV_5675-1_0_6_line_95 | NAYY 4x150 SE | 88 | 91 | 0.004278 | 0.208 | 0.08 | 261 | 0 | 0.27 | 1 | 3 | cs | TRUE
96 | LV_5675-1_0_6_line_96 | NAYY 4x150 SE | 89 | 92 | 0.028433 | 0.208 | 0.08 | 261 | 0 | 0.27 | 1 | 1 | cs | TRUE
97 | LV_5675-1_0_6_line_97 | NAYY 4x150 SE | 91 | 93 | 0.021008 | 0.208 | 0.08 | 261 | 0 | 0.27 | 1 | 1 | cs | TRUE
98 | LV_5675-1_0_6_line_98 | NAYY 4x150 SE | 93 | 96 | 0.021826 | 0.208 | 0.08 | 261 | 0 | 0.27 | 1 | 1 | cs | TRUE
99 | LV_5675-1_0_6_line_99 | NAYY 4x150 SE | 94 | 95 | 0.044332 | 0.208 | 0.08 | 261 | 0 | 0.27 | 1 | 1 | cs | TRUE
100 | LV_5675-1_0_6_line_100 | NAYY 4x150 SE | 99 | 100 | 0.38041 | 0.208 | 0.08 | 261 | 0 | 0.27 | 1 | 1 | cs | TRUE
101 | LV_5675-1_0_6_line_101 | NAYY 4x150 SE | 101 | 102 | 0.010572 | 0.208 | 0.08 | 261 | 0 | 0.27 | 1 | 1 | cs | TRUE
102 | LV_5675-1_0_6_line_102 | NAYY 4x150 SE | 102 | 103 | 0.016349 | 0.208 | 0.08 | 261 | 0 | 0.27 | 1 | 1 | cs | TRUE
103 | LV_5675-1_0_6_line_103 | NAYY 4x150 SE | 102 | 104 | 0.007548 | 0.208 | 0.08 | 261 | 0 | 0.27 | 1 | 1 | cs | TRUE
104 | LV_5675-1_0_6_line_104 | NAYY 4x150 SE | 103 | 105 | 0.00538 | 0.208 | 0.08 | 261 | 0 | 0.27 | 1 | 1 | cs | TRUE
105 | LV_5675-1_0_6_line_105 | NAYY 4x150 SE | 105 | 106 | 0.016777 | 0.208 | 0.08 | 261 | 0 | 0.27 | 1 | 1 | cs | TRUE
106 | LV_5675-1_0_6_line_106 | NAYY 4x150 SE | 106 | 107 | 0.01131 | 0.208 | 0.08 | 261 | 0 | 0.27 | 1 | 1 | cs | TRUE
107 | LV_5675-1_0_6_line_107 | NAYY 4x150 SE | 107 | 108 | 0.0049748 | 0.208 | 0.08 | 261 | 0 | 0.27 | 1 | 1 | cs | TRUE
108 | LV_5675-1_0_6_line_108 | NAYY 4x150 SE | 108 | 109 | 0.0051394 | 0.208 | 0.08 | 261 | 0 | 0.27 | 1 | 1 | cs | TRUE
109 | LV_5675-1_0_6_line_109 | NAYY 4x150 SE | 109 | 110 | 0.0054181 | 0.208 | 0.08 | 261 | 0 | 0.27 | 1 | 1 | cs | TRUE
110 | LV_5675-1_0_6_line_110 | NAYY 4x150 SE | 110 | 111 | 0.011255 | 0.208 | 0.08 | 261 | 0 | 0.27 | 1 | 1 | cs | TRUE
111 | LV_5675-1_0_6_line_111 | NAYY 4x150 SE | 111 | 112 | 0.0057789 | 0.208 | 0.08 | 261 | 0 | 0.27 | 1 | 1 | cs | TRUE

## trafo
| name | std_type | hv_bus | lv_bus | sn_mva | vn_hv_kv | vn_lv_kv | vk_percent | vkr_percent | pfe_kw | i0_percent | shift_degree | tap_side | tap_neutral | tap_min | tap_max | tap_step_percent | tap_step_degree | tap_pos | tap_phase_shifter | parallel | df | in_service
0 | LV_5675-1_0_6_trafo_43 | 0.25 MVA 20/0.4 kV | 113 | 71 | 0.25 | 20 | 0.4 | 6 | 1.44 | 0.8 | 0.32 | 150 | hv | 0 | -2 | 2 | 2.5 | 0 | 0 | FALSE | 1 | 1 | TRUE

## line_geodata
| x0 | y0 | x1 | y1 | x2 | y2 | x3 | y3 | x4 | y4 | x5 | y5 | x6 | y6 | x7 | y7 | x8 | y8 | x9 | y9 | x10 | y10 | x11 | y11
0 | 2551855.8598 | 1172863.2255 | 2551860.0142 | 1172871.0134
1 | 2551838.1706 | 1172830.0651 | 2551855.8598 | 1172863.2255
2 | 2551838.1706 | 1172830.0651 | 2551815.9881 | 1172809.6103
3 | 2551838.1706 | 1172830.0651 | 2551845.2869 | 1172823.8934 | 2551855.0709 | 1172819.4569 | 2551867.2873 | 1172816.0124 | 2551879.5208 | 1172814.6912 | 2551890.6949 | 1172815.7353 | 2551899.362 | 1172817.9113 | 2551908.875 | 1172818.7576 | 2551917.3905 | 1172821.1127 | 2551933.3967 | 1172829.611 | 2551945.5682 | 1172837.7288
4 | 2551815.9881 | 1172809.6103 | 2551812.4746 | 1172806.3591 | 2551810.5226 | 1172802.5639
5 | 2551945.5682 | 1172837.7288 | 2551956.6589 | 1172822.6651 | 2551958.2521 | 1172820.782
6 | 2553127.5237 | 1172655.2492 | 2553122.6267 | 1172630.6851
7 | 2553127.5237 | 1172655.2492 | 2553127.5491 | 1172655.3766 | 2553131.1076 | 1172673.236 | 2553132.2307 | 1172678.6729
8 | 2551810.5226 | 1172802.5639 | 2551805.523 | 1172792.8434
9 | 2551958.2521 | 1172820.782 | 2552247.2103 | 1172789.8242
10 | 2551801.1497 | 1172784.3404 | 2551805.523 | 1172792.8434
11 | 2552247.2103 | 1172789.8242 | 2552493.8335 | 1173128.9535
12 | 2552247.2103 | 1172789.8242 | 2552253.7185 | 1172754.3311
13 | 2553548.3184 | 1173033.9502 | 2553548.4297 | 1173034.7221 | 2553550.9817 | 1173052.1672 | 2553551.3417 | 1173053.7249
14 | 2553560.1145 | 1173070.1504 | 2553558.1835 | 1173068.6645 | 2553553.221 | 1173061.855 | 2553551.3417 | 1173053.7249
15 | 2553548.3184 | 1173033.9502 | 2553545.6009 | 1173015.1114 | 2553544.6713 | 1173008.8685
16 | 2553560.1145 | 1173070.1504 | 2553565.4383 | 1173074.2446 | 2553575.395 | 1173077.169 | 2553585.1439 | 1173077.9605 | 2553593.634 | 1173075.1932 | 2553598.8956 | 1173072.8807
17 | 2553530.3017 | 1173069.7258 | 2553534.3741 | 1173073.1961 | 2553538.3262 | 1173074.9664 | 2553541.0952 | 1173075.0449 | 2553553.4152 | 1173072.0922 | 2553560.1145 | 1173070.1504
18 | 2553539.5514 | 1172983.1163 | 2553542.527 | 1172994.4687 | 2553544.6713 | 1173008.8685
19 | 2553537.7433 | 1172976.2183 | 2553539.5514 | 1172983.1163
20 | 2553537.7433 | 1172976.2183 | 2553530.5064 | 1172962.1224 | 2553525.9535 | 1172953.8978 | 2553519.7434 | 1172945.9863 | 2553514.2664 | 1172940.8927 | 2553510.5033 | 1172937.8759
21 | 2553537.7433 | 1172976.2183 | 2553537.9272 | 1172969.3576 | 2553538.3508 | 1172966.7863 | 2553537.5095 | 1172963.8246 | 2553534.7939 | 1172957.8202 | 2553522.3737 | 1172929.1791 | 2553518.6082 | 1172918.9584 | 2553518.1529 | 1172914.4929 | 2553518.4397 | 1172912.0338 | 2553519.6069 | 1172909.6902 | 2553523.1339 | 1172903.9709 | 2553527.7611 | 1172897.1969
22 | 2553342.8877 | 1173073.4737 | 2553353.2555 | 1173101.1568
23 | 2553342.8877 | 1173073.4737 | 2553342.5435 | 1173072.5546
24 | 2553355.4465 | 1173107.0069 | 2553353.2555 | 1173101.1568
25 | 2553335.7391 | 1173054.3859 | 2553342.5435 | 1173072.5546
26 | 2553355.4465 | 1173107.0069 | 2553363.9235 | 1173129.6416
27 | 2553377.1205 | 1173041.7791 | 2553335.7391 | 1173054.3859
28 | 2553316.353 | 1173060.2957 | 2553335.7391 | 1173054.3859
29 | 2553367.3573 | 1173138.8102 | 2553363.9235 | 1173129.6416
30 | 2553377.1205 | 1173041.7791 | 2553385.5272 | 1173039.2206
31 | 2553377.1205 | 1173041.7791 | 2553370.5524 | 1173021.4061
32 | 2553316.353 | 1173060.2957 | 2553311.153 | 1173044.6398
33 | 2553316.353 | 1173060.2957 | 2553256.4316 | 1173077.4277
34 | 2553376.9126 | 1173164.3239 | 2553367.3573 | 1173138.8102
35 | 2553402.7382 | 1173023.9369 | 2553400.4789 | 1173028.4236 | 2553394.2191 | 1173034.7646 | 2553385.7799 | 1173039.1437 | 2553385.5272 | 1173039.2206
36 | 2553370.3467 | 1173020.7679 | 2553370.5524 | 1173021.4061
37 | 2553309.3675 | 1173039.2642 | 2553311.153 | 1173044.6398
38 | 2553256.4316 | 1173077.4277 | 2553248.4089 | 1173062.6714 | 2553245.736 | 1173056.1514
39 | 2553256.4316 | 1173077.4277 | 2553267.7168 | 1173103.881
40 | 2553284.7877 | 1172965.2619 | 2553296.9777 | 1173001.9623
41 | 2553284.7877 | 1172965.2619 | 2553282.1293 | 1172957.2581
42 | 2553296.9777 | 1173001.9623 | 2553297.0724 | 1173002.2474
43 | 2553309.3675 | 1173039.2642 | 2553297.0724 | 1173002.2474
44 | 2553356.7225 | 1172978.5087 | 2553370.3467 | 1173020.7679
45 | 2553356.472 | 1172977.7315 | 2553356.7225 | 1172978.5087
46 | 2553356.472 | 1172977.7315 | 2553345.8586 | 1172944.8111
47 | 2553345.0988 | 1172942.4543 | 2553345.8586 | 1172944.8111
48 | 2553408.8243 | 1173025.735 | 2553402.7382 | 1173023.9369
49 | 2553339.0566 | 1172923.7126 | 2553345.0988 | 1172942.4543
50 | 2553278.1804 | 1173128.4086 | 2553292.3315 | 1173161.5797
51 | 2553303.7625 | 1173188.3747 | 2553292.3315 | 1173161.5797
52 | 2553278.1804 | 1173128.4086 | 2553267.7168 | 1173103.881
53 | 2553323.9457 | 1173239.6099 | 2553319.2779 | 1173228.4403 | 2553309.9399 | 1173202.855 | 2553303.7625 | 1173188.3747
54 | 2553323.9457 | 1173239.6099 | 2553217.1032 | 1173371.2582
55 | 2553217.1032 | 1173371.2582 | 2553209.1292 | 1173383.1611
56 | 2553231.5489 | 1173021.5451 | 2553245.736 | 1173056.1514
57 | 2553548.5526 | 1172916.8248 | 2553553.5801 | 1172927.7585 | 2553552.6907 | 1172934.3689 | 2553555.7599 | 1172950.0855
58 | 2553548.5526 | 1172916.8248 | 2553546.2757 | 1172911.8733 | 2553543.1282 | 1172905.1161
59 | 2553532.6609 | 1172888.9445 | 2553535.6676 | 1172893.0345 | 2553540.4351 | 1172899.3342 | 2553543.1282 | 1172905.1161
60 | 2553532.6609 | 1172888.9445 | 2553529.4933 | 1172894.661 | 2553527.7611 | 1172897.1969
61 | 2553532.6609 | 1172888.9445 | 2553534.8435 | 1172884.4029 | 2553536.5169 | 1172879.2984 | 2553536.7285 | 1172876.0061 | 2553536.4644 | 1172872.5285 | 2553533.5519 | 1172865.7919 | 2553526.6049 | 1172853.5949
62 | 2553526.6049 | 1172853.5949 | 2553523.2045 | 1172847.551
63 | 2553510.5033 | 1172937.8759 | 2553505.0472 | 1172933.4937 | 2553479.123 | 1172917.135
64 | 2553510.5033 | 1172937.8759 | 2553506.8516 | 1172941.3172 | 2553501.9838 | 1172944.7457 | 2553497.2322 | 1172949.3517 | 2553493.535 | 1172953.8383 | 2553489.3553 | 1172960.3963
65 | 2553472.3463 | 1172912.8588 | 2553479.123 | 1172917.135
66 | 2553474.7397 | 1172988.5806 | 2553487.9666 | 1172962.5751 | 2553489.3553 | 1172960.3963
67 | 2553457.0301 | 1172925.8959 | 2553472.3463 | 1172912.8588
68 | 2553466.8513 | 1172909.3886 | 2553472.3463 | 1172912.8588
69 | 2553474.7397 | 1172988.5806 | 2553480.1852 | 1172991.5954 | 2553493.2506 | 1173010.9379
70 | 2553470.9773 | 1172988.6098 | 2553474.7397 | 1172988.5806
71 | 2553452.5028 | 1172879.6666 | 2553438.1964 | 1172850.0319
72 | 2553466.8513 | 1172909.3886 | 2553452.5028 | 1172879.6666
73 | 2553429.0104 | 1172831.0036 | 2553438.1964 | 1172850.0319
74 | 2553466.8513 | 1172909.3886 | 2553448.2318 | 1172897.9049 | 2553437.718 | 1172893.2063 | 2553429.4321 | 1172891.4405
75 | 2553408.5171 | 1172895.8571 | 2553418.4842 | 1172892.222 | 2553428.3571 | 1172891.2114 | 2553429.4321 | 1172891.4405
76 | 2553408.5171 | 1172895.8571 | 2553404.0618 | 1172884.4857 | 2553399.3929 | 1172874.172 | 2553391.8751 | 1172857.455 | 2553391.8751 | 1172857.455
77 | 2553408.5171 | 1172895.8571 | 2553403.7333 | 1172899.2739 | 2553398.2252 | 1172904.942 | 2553398.2252 | 1172904.942
78 | 2553378.4837 | 1172822.0751 | 2553381.2778 | 1172827.3214 | 2553384.748 | 1172837.8889 | 2553391.8751 | 1172857.455
79 | 2553398.2252 | 1172904.942 | 2553390.3339 | 1172914.8976 | 2553386.5106 | 1172930.6691 | 2553386.9897 | 1172934.7718
80 | 2553216.7259 | 1172985.3876 | 2553231.5489 | 1173021.5451
81 | 2553216.7259 | 1172985.3876 | 2552493.8335 | 1173128.9535
82 | 2553161.3636 | 1172704.731 | 2553170.1991 | 1172701.9789 | 2553179.2054 | 1172699.6517 | 2553182.6274 | 1172711.539
83 | 2553374.1775 | 1172815.1257 | 2553182.6274 | 1172711.539
84 | 2553136.7753 | 1172700.673 | 2553141.0585 | 1172699.7501 | 2553143.5326 | 1172702.1876 | 2553146.0126 | 1172704.4138 | 2553151.1616 | 1172706.6192 | 2553158.7399 | 1172705.5482 | 2553161.3636 | 1172704.731
85 | 2553378.4837 | 1172822.0751 | 2553377.9405 | 1172821.0551 | 2553374.1775 | 1172815.1257
86 | 2553136.7753 | 1172700.673 | 2553133.7786 | 1172686.1663
87 | 2553133.7786 | 1172686.1663 | 2553132.2307 | 1172678.6729
88 | 2553523.2045 | 1172847.551 | 2553510.1712 | 1172824.3856
89 | 2553504.9459 | 1172815.098 | 2553510.1712 | 1172824.3856
90 | 2553427.4927 | 1173017.9844 | 2553441.9352 | 1173011.6256 | 2553451.7793 | 1173004.9677 | 2553456.5284 | 1173001.4389
91 | 2553408.8243 | 1173025.735 | 2553415.1757 | 1173024.2737 | 2553426.2047 | 1173018.5515 | 2553427.4927 | 1173017.9844
92 | 2553468.8189 | 1172992.3063 | 2553456.5284 | 1173001.4389
93 | 2553408.8243 | 1173025.735 | 2553411.4309 | 1173029.5056 | 2553413.9285 | 1173035.0002 | 2553417.7 | 1173044.9985 | 2553419.4549 | 1173052.3494
94 | 2553468.8189 | 1172992.3063 | 2553470.524 | 1173018.8406 | 2553466.6072 | 1173021.628
95 | 2553470.9773 | 1172988.6098 | 2553468.8189 | 1172992.3063
96 | 2553425.567 | 1173080.1004 | 2553423.845 | 1173070.0974 | 2553420.6723 | 1173057.4486 | 2553419.4549 | 1173052.3494
97 | 2553470.9773 | 1172988.6098 | 2553458.8564 | 1172971.4513
98 | 2553458.8564 | 1172971.4513 | 2553446.2633 | 1172953.6245
99 | 2553398.2791 | 1172977.4846 | 2553388.2968 | 1172945.9633 | 2553386.9897 | 1172934.7718
100 | 2552253.7185 | 1172754.3311 | 2552238.7092 | 1172374.2197
101 | 2551796.3142 | 1172774.9389 | 2551801.1497 | 1172784.3404
102 | 2551796.3142 | 1172774.9389 | 2551787.955 | 1172760.8881
103 | 2551796.3142 | 1172774.9389 | 2551790.0398 | 1172779.1346
104 | 2551787.955 | 1172760.8881 | 2551785.2042 | 1172756.2645
105 | 2551776.6265 | 1172741.8464 | 2551785.2042 | 1172756.2645
106 | 2551776.6265 | 1172741.8464 | 2551770.844 | 1172732.1268
107 | 2551768.3005 | 1172727.8514 | 2551770.844 | 1172732.1268
108 | 2551768.3005 | 1172727.8514 | 2551765.6728 | 1172723.4345
109 | 2551765.6728 | 1172723.4345 | 2551762.9026 | 1172718.7782
110 | 2551762.9026 | 1172718.7782 | 2551758.6897 | 1172711.6969 | 2551758.3007 | 1172708.707
111 | 2551757.555 | 1172702.9765 | 2551758.3007 | 1172708.707

## bus_geodata
| x | y | coords
0 | 2551855.8598 | 1172863.2255
1 | 2551860.0142 | 1172871.0134
2 | 2551838.1706 | 1172830.0651
3 | 2551815.9881 | 1172809.6103
4 | 2551945.5682 | 1172837.7288
5 | 2553122.6267 | 1172630.6851
6 | 2553127.5237 | 1172655.2492
7 | 2551810.5226 | 1172802.5639
8 | 2551958.2521 | 1172820.782
9 | 2551805.523 | 1172792.8434
10 | 2552247.2103 | 1172789.8242
11 | 2553551.3417 | 1173053.7249
12 | 2553548.3184 | 1173033.9502
13 | 2553560.1145 | 1173070.1504
14 | 2553544.6713 | 1173008.8685
15 | 2553598.8956 | 1173072.8807
16 | 2553530.3017 | 1173069.7258
17 | 2553539.5514 | 1172983.1163
18 | 2553537.7433 | 1172976.2183
19 | 2553342.8877 | 1173073.4737
20 | 2553353.2555 | 1173101.1568
21 | 2553342.5435 | 1173072.5545
22 | 2553355.4465 | 1173107.0069
23 | 2553335.7391 | 1173054.3859
24 | 2553363.9235 | 1173129.6416
25 | 2553377.1205 | 1173041.7791
26 | 2553316.353 | 1173060.2957
27 | 2553367.3573 | 1173138.8102
28 | 2553385.5272 | 1173039.2206
29 | 2553370.5524 | 1173021.4061
30 | 2553311.153 | 1173044.6398
31 | 2553256.4316 | 1173077.4277
32 | 2553284.7877 | 1172965.2619
33 | 2553296.9777 | 1173001.9623
34 | 2553282.1293 | 1172957.2581
35 | 2553297.0724 | 1173002.2474
36 | 2553309.3675 | 1173039.2642
37 | 2553370.3467 | 1173020.7679
38 | 2553356.7225 | 1172978.5087
39 | 2553356.472 | 1172977.7315
40 | 2553345.8586 | 1172944.8111
41 | 2553402.7382 | 1173023.9369
42 | 2553345.0988 | 1172942.4543
43 | 2553292.3315 | 1173161.5797
44 | 2553278.1804 | 1173128.4086
45 | 2553303.7625 | 1173188.3747
46 | 2553267.7168 | 1173103.881
47 | 2553323.9457 | 1173239.6099
48 | 2553217.1032 | 1173371.2582
49 | 2553245.736 | 1173056.1514
50 | 2553209.1292 | 1173383.1611
51 | 2553555.7599 | 1172950.0855
52 | 2553548.5526 | 1172916.8248
53 | 2553543.1282 | 1172905.1161
54 | 2553532.6609 | 1172888.9445
55 | 2553527.7611 | 1172897.1969
56 | 2553526.6049 | 1172853.5949
57 | 2553510.5033 | 1172937.8759
58 | 2553479.123 | 1172917.135
59 | 2553489.3553 | 1172960.3963
60 | 2553472.3463 | 1172912.8588
61 | 2553474.7397 | 1172988.5806
62 | 2553452.5028 | 1172879.6666
63 | 2553438.1964 | 1172850.0319
64 | 2553466.8513 | 1172909.3886
65 | 2553429.0104 | 1172831.0036
66 | 2553429.4321 | 1172891.4405
67 | 2553457.0301 | 1172925.8959
68 | 2553408.5171 | 1172895.8571
69 | 2553391.8751 | 1172857.455
70 | 2553398.2252 | 1172904.942
71 | 2553216.7259 | 1172985.3876
72 | 2553231.5489 | 1173021.5451
73 | 2552493.8335 | 1173128.9535
74 | 2553182.6274 | 1172711.539
75 | 2553161.3636 | 1172704.731
76 | 2553374.1775 | 1172815.1257
77 | 2553136.7753 | 1172700.673
78 | 2553133.7786 | 1172686.1663
79 | 2553378.4837 | 1172822.0751
80 | 2553132.2307 | 1172678.6729
81 | 2553523.2045 | 1172847.551
82 | 2553510.1712 | 1172824.3856
83 | 2553504.9459 | 1172815.098
84 | 2553376.9126 | 1173164.3239
85 | 2553427.4927 | 1173017.9844
86 | 2553456.5284 | 1173001.4389
87 | 2553408.8243 | 1173025.735
88 | 2553468.8189 | 1172992.3063
89 | 2553419.4549 | 1173052.3494
90 | 2553466.6072 | 1173021.628
91 | 2553470.9773 | 1172988.6098
92 | 2553425.567 | 1173080.1004
93 | 2553458.8564 | 1172971.4513
94 | 2553398.2791 | 1172977.4846
95 | 2553386.9897 | 1172934.7718
96 | 2553446.2633 | 1172953.6245
97 | 2553493.2507 | 1173010.9379
98 | 2553339.0566 | 1172923.7126
99 | 2552238.7092 | 1172374.2197
100 | 2552253.7185 | 1172754.3311
101 | 2551801.1497 | 1172784.3404
102 | 2551796.3142 | 1172774.9389
103 | 2551787.955 | 1172760.8881
104 | 2551790.0398 | 1172779.1346
105 | 2551785.2042 | 1172756.2645
106 | 2551776.6265 | 1172741.8464
107 | 2551770.844 | 1172732.1268
108 | 2551768.3005 | 1172727.8514
109 | 2551765.6728 | 1172723.4345
110 | 2551762.9026 | 1172718.7782
111 | 2551758.3007 | 1172708.707
112 | 2551757.555 | 1172702.9765
113 | 2553256.4316 | 1173077.4277

## line_std_types
| c_nf_per_km | r_ohm_per_km | x_ohm_per_km | max_i_ka | type | q_mm2 | alpha | voltage_rating
NAYY 4x50 SE | 210 | 0.642 | 0.083 | 0.142 | cs | 50 | 0.00403 | LV
NAYY 4x120 SE | 264 | 0.225 | 0.08 | 0.242 | cs | 120 | 0.00403 | LV
NAYY 4x150 SE | 261 | 0.208 | 0.08 | 0.27 | cs | 150 | 0.00403 | LV
NA2XS2Y 1x95 RM/25 12/20 kV | 216 | 0.313 | 0.132 | 0.252 | cs | 95 | 0.00403 | MV
NA2XS2Y 1x185 RM/25 12/20 kV | 273 | 0.161 | 0.117 | 0.362 | cs | 185 | 0.00403 | MV
NA2XS2Y 1x240 RM/25 12/20 kV | 304 | 0.122 | 0.112 | 0.421 | cs | 240 | 0.00403 | MV
NA2XS2Y 1x95 RM/25 6/10 kV | 315 | 0.313 | 0.123 | 0.249 | cs | 95 | 0.00403 | MV
NA2XS2Y 1x185 RM/25 6/10 kV | 406 | 0.161 | 0.11 | 0.358 | cs | 185 | 0.00403 | MV
NA2XS2Y 1x240 RM/25 6/10 kV | 456 | 0.122 | 0.105 | 0.416 | cs | 240 | 0.00403 | MV
NA2XS2Y 1x150 RM/25 12/20 kV | 250 | 0.206 | 0.116 | 0.319 | cs | 150 | 0.00403 | MV
NA2XS2Y 1x120 RM/25 12/20 kV | 230 | 0.253 | 0.119 | 0.283 | cs | 120 | 0.00403 | MV
NA2XS2Y 1x70 RM/25 12/20 kV | 190 | 0.443 | 0.132 | 0.22 | cs | 70 | 0.00403 | MV
NA2XS2Y 1x150 RM/25 6/10 kV | 360 | 0.206 | 0.11 | 0.315 | cs | 150 | 0.00403 | MV
NA2XS2Y 1x120 RM/25 6/10 kV | 340 | 0.253 | 0.113 | 0.28 | cs | 120 | 0.00403 | MV
NA2XS2Y 1x70 RM/25 6/10 kV | 280 | 0.443 | 0.123 | 0.217 | cs | 70 | 0.00403 | MV
N2XS(FL)2Y 1x120 RM/35 64/110 kV | 112 | 0.153 | 0.166 | 0.366 | cs | 120 | 0.00393 | HV
N2XS(FL)2Y 1x185 RM/35 64/110 kV | 125 | 0.099 | 0.156 | 0.457 | cs | 185 | 0.00393 | HV
N2XS(FL)2Y 1x240 RM/35 64/110 kV | 135 | 0.075 | 0.149 | 0.526 | cs | 240 | 0.00393 | HV
N2XS(FL)2Y 1x300 RM/35 64/110 kV | 144 | 0.06 | 0.144 | 0.588 | cs | 300 | 0.00393 | HV
15-AL1/3-ST1A 0.4 | 11 | 1.8769 | 0.35 | 0.105 | ol | 16 | 0.00403 | LV
24-AL1/4-ST1A 0.4 | 11.25 | 1.2012 | 0.335 | 0.14 | ol | 24 | 0.00403 | LV
48-AL1/8-ST1A 0.4 | 12.2 | 0.5939 | 0.3 | 0.21 | ol | 48 | 0.00403 | LV
94-AL1/15-ST1A 0.4 | 13.2 | 0.306 | 0.29 | 0.35 | ol | 94 | 0.00403 | LV
34-AL1/6-ST1A 10.0 | 9.7 | 0.8342 | 0.36 | 0.17 | ol | 34 | 0.00403 | MV
48-AL1/8-ST1A 10.0 | 10.1 | 0.5939 | 0.35 | 0.21 | ol | 48 | 0.00403 | MV
70-AL1/11-ST1A 10.0 | 10.4 | 0.4132 | 0.339 | 0.29 | ol | 70 | 0.00403 | MV
94-AL1/15-ST1A 10.0 | 10.75 | 0.306 | 0.33 | 0.35 | ol | 94 | 0.00403 | MV
122-AL1/20-ST1A 10.0 | 11.1 | 0.2376 | 0.323 | 0.41 | ol | 122 | 0.00403 | MV
149-AL1/24-ST1A 10.0 | 11.25 | 0.194 | 0.315 | 0.47 | ol | 149 | 0.00403 | MV
34-AL1/6-ST1A 20.0 | 9.15 | 0.8342 | 0.382 | 0.17 | ol | 34 | 0.00403 | MV
48-AL1/8-ST1A 20.0 | 9.5 | 0.5939 | 0.372 | 0.21 | ol | 48 | 0.00403 | MV
70-AL1/11-ST1A 20.0 | 9.7 | 0.4132 | 0.36 | 0.29 | ol | 70 | 0.00403 | MV
94-AL1/15-ST1A 20.0 | 10 | 0.306 | 0.35 | 0.35 | ol | 94 | 0.00403 | MV
122-AL1/20-ST1A 20.0 | 10.3 | 0.2376 | 0.344 | 0.41 | ol | 122 | 0.00403 | MV
149-AL1/24-ST1A 20.0 | 10.5 | 0.194 | 0.337 | 0.47 | ol | 149 | 0.00403 | MV
184-AL1/30-ST1A 20.0 | 10.75 | 0.1571 | 0.33 | 0.535 | ol | 184 | 0.00403 | MV
243-AL1/39-ST1A 20.0 | 11 | 0.1188 | 0.32 | 0.645 | ol | 243 | 0.00403 | MV
48-AL1/8-ST1A 110.0 | 8 | 0.5939 | 0.46 | 0.21 | ol | 48 | 0.00403 | HV
70-AL1/11-ST1A 110.0 | 8.4 | 0.4132 | 0.45 | 0.29 | ol | 70 | 0.00403 | HV
94-AL1/15-ST1A 110.0 | 8.65 | 0.306 | 0.44 | 0.35 | ol | 94 | 0.00403 | HV
122-AL1/20-ST1A 110.0 | 8.5 | 0.2376 | 0.43 | 0.41 | ol | 122 | 0.00403 | HV
149-AL1/24-ST1A 110.0 | 8.75 | 0.194 | 0.41 | 0.47 | ol | 149 | 0.00403 | HV
184-AL1/30-ST1A 110.0 | 8.8 | 0.1571 | 0.4 | 0.535 | ol | 184 | 0.00403 | HV
243-AL1/39-ST1A 110.0 | 9 | 0.1188 | 0.39 | 0.645 | ol | 243 | 0.00403 | HV
305-AL1/39-ST1A 110.0 | 9.2 | 0.0949 | 0.38 | 0.74 | ol | 305 | 0.00403 | HV
490-AL1/64-ST1A 110.0 | 9.75 | 0.059 | 0.37 | 0.96 | ol | 490 | 0.00403 | HV
679-AL1/86-ST1A 110.0 | 9.95 | 0.042 | 0.36 | 1.15 | ol | 679 | 0.00403 | HV
490-AL1/64-ST1A 220.0 | 10 | 0.059 | 0.285 | 0.96 | ol | 490 | 0.00403 | HV
679-AL1/86-ST1A 220.0 | 11.7 | 0.042 | 0.275 | 1.15 | ol | 679 | 0.00403 | HV
490-AL1/64-ST1A 380.0 | 11 | 0.059 | 0.253 | 0.96 | ol | 490 | 0.00403 | HV
679-AL1/86-ST1A 380.0 | 14.6 | 0.042 | 0.25 | 1.15 | ol | 679 | 0.00403 | HV

## trafo_std_types
| i0_percent | pfe_kw | vkr_percent | sn_mva | vn_lv_kv | vn_hv_kv | vk_percent | shift_degree | vector_group | tap_side | tap_neutral | tap_min | tap_max | tap_step_degree | tap_step_percent | tap_phase_shifter
160 MVA 380/110 kV | 0.06 | 60 | 0.25 | 160 | 110 | 380 | 12.2 | 0 | Yy0 | hv | 0 | -9 | 9 | 0 | 1.5 | FALSE
100 MVA 220/110 kV | 0.06 | 55 | 0.26 | 100 | 110 | 220 | 12 | 0 | Yy0 | hv | 0 | -9 | 9 | 0 | 1.5 | FALSE
63 MVA 110/20 kV | 0.04 | 22 | 0.32 | 63 | 20 | 110 | 18 | 150 | YNd5 | hv | 0 | -9 | 9 | 0 | 1.5 | FALSE
40 MVA 110/20 kV | 0.05 | 18 | 0.34 | 40 | 20 | 110 | 16.2 | 150 | YNd5 | hv | 0 | -9 | 9 | 0 | 1.5 | FALSE
25 MVA 110/20 kV | 0.07 | 14 | 0.41 | 25 | 20 | 110 | 12 | 150 | YNd5 | hv | 0 | -9 | 9 | 0 | 1.5 | FALSE
63 MVA 110/10 kV | 0.04 | 22 | 0.32 | 63 | 10 | 110 | 18 | 150 | YNd5 | hv | 0 | -9 | 9 | 0 | 1.5 | FALSE
40 MVA 110/10 kV | 0.05 | 18 | 0.34 | 40 | 10 | 110 | 16.2 | 150 | YNd5 | hv | 0 | -9 | 9 | 0 | 1.5 | FALSE
25 MVA 110/10 kV | 0.07 | 14 | 0.41 | 25 | 10 | 110 | 12 | 150 | YNd5 | hv | 0 | -9 | 9 | 0 | 1.5 | FALSE
0.25 MVA 20/0.4 kV | 0.32 | 0.8 | 1.44 | 0.25 | 0.4 | 20 | 6 | 150 | Yzn5 | hv | 0 | -2 | 2 | 0 | 2.5 | FALSE
0.4 MVA 20/0.4 kV | 0.3375 | 1.35 | 1.425 | 0.4 | 0.4 | 20 | 6 | 150 | Dyn5 | hv | 0 | -2 | 2 | 0 | 2.5 | FALSE
0.63 MVA 20/0.4 kV | 0.2619 | 1.65 | 1.206 | 0.63 | 0.4 | 20 | 6 | 150 | Dyn5 | hv | 0 | -2 | 2 | 0 | 2.5 | FALSE
0.25 MVA 10/0.4 kV | 0.24 | 0.6 | 1.2 | 0.25 | 0.4 | 10 | 4 | 150 | Dyn5 | hv | 0 | -2 | 2 | 0 | 2.5 | FALSE
0.4 MVA 10/0.4 kV | 0.2375 | 0.95 | 1.325 | 0.4 | 0.4 | 10 | 4 | 150 | Dyn5 | hv | 0 | -2 | 2 | 0 | 2.5 | FALSE
0.63 MVA 10/0.4 kV | 0.1873 | 1.18 | 1.0794 | 0.63 | 0.4 | 10 | 4 | 150 | Dyn5 | hv | 0 | -2 | 2 | 0 | 2.5 | FALSE

## trafo3w_std_types
| sn_hv_mva | sn_mv_mva | sn_lv_mva | vn_hv_kv | vn_mv_kv | vn_lv_kv | vk_hv_percent | vk_mv_percent | vk_lv_percent | vkr_hv_percent | vkr_mv_percent | vkr_lv_percent | pfe_kw | i0_percent | shift_mv_degree | shift_lv_degree | vector_group | tap_side | tap_neutral | tap_min | tap_max | tap_step_percent
63/25/38 MVA 110/20/10 kV | 63 | 25 | 38 | 110 | 20 | 10 | 10.4 | 10.4 | 10.4 | 0.28 | 0.32 | 0.35 | 35 | 0.89 | 0 | 0 | YN0yn0yn0 | hv | 0 | -10 | 10 | 1.2
63/25/38 MVA 110/10/10 kV | 63 | 25 | 38 | 110 | 10 | 10 | 10.4 | 10.4 | 10.4 | 0.28 | 0.32 | 0.35 | 35 | 0.89 | 0 | 0 | YN0yn0yn0 | hv | 0 | -10 | 10 | 1.2

## fuse_std_types
| fuse_type | i_rated_a | t_avg | t_min | t_total | x_avg | x_min | x_total
HV 100A | HV 100A | 100 | 0 | [10.0, 3.64, 0.854, 0.281, 0.1, 0.0531, 0.022, 0.01] | [10.0, 4.267, 1.21, 0.403, 0.1, 0.058, 0.022, 0.01] | 0 | [300.0, 350.0, 450.0, 550.0, 700.0, 850.0, 1200.0, 1752.0] | [600.0, 700.0, 900.0, 1150.0, 1665.0, 2000.0, 3000.0, 4313.0]
HV 10A | HV 10A | 10 | 0 | [10.0, 1675.0, 0.344, 0.156, 0.1, 0.0417, 0.0171, 0.01] | [10.0, 1.3, 0.3, 0.155, 0.1, 0.0555, 0.023, 0.01] | 0 | [30.0, 32.0, 35.0, 37.0, 39.0, 50.0, 70.0, 88.0] | [60.0, 70.0, 80.0, 87.0, 94.0, 110.0, 150.0, 216.0]
HV 125A | HV 125A | 125 | 0 | [10.0, 1.82, 0.344, 0.1, 0.0467, 0.0269, 0.01] | [10.0, 2.478, 0.426, 0.1, 0.0427, 0.0211, 0.01] | 0 | [375.0, 500.0, 700.0, 925.0, 1200.0, 1500.0, 2341.0] | [750.0, 1000.0, 1500.0, 2200.0, 3000.0, 4000.0, 5765.0]
HV 160A | HV 160A | 160 | 0 | [10.0, 4.15, 1.03, 0.198, 0.1, 0.051, 0.0172, 0.01] | [10.0, 2.3, 0.734, 0.274, 0.1, 0.046, 0.0177, 0.01] | 0 | [480.0, 550.0, 700.0, 1000.0, 1260.0, 1600.0, 2500.0, 3227.0] | [960.0, 1300.0, 1700.0, 2200.0, 2996.0, 4000.0, 6000.0, 7946.0]
HV 16A | HV 16A | 16 | 0 | [10.0, 0.352, 0.164, 0.1, 0.0649, 0.0342, 0.01] | [10.0, 2.34, 0.722, 0.181, 0.1, 0.055, 0.0296, 0.01] | 0 | [48.0, 60.0, 65.0, 71.0, 80.0, 100.0, 162.0] | [96.0, 110.0, 125.0, 150.0, 168.0, 200.0, 250.0, 398.0]
HV 200A | HV 200A | 200 | 0 | [10.0, 4.267, 1.21, 0.403, 0.1, 0.058, 0.022, 0.01] | [10.0, 3.73, 1.654, 0.328, 0.1, 0.0531, 0.019, 0.01] | 0 | [600.0, 700.0, 900.0, 1150.0, 1665.0, 2000.0, 3000.0, 4313.0] | [1200.0, 1500.0, 1800.0, 2700.0, 3960.0, 5000.0, 7500.0, 10620.0]
HV 20A | HV 20A | 20 | 0 | [10.0, 1.3, 0.3, 0.155, 0.1, 0.0555, 0.023, 0.01] | [10.0, 1.3, 0.161, 0.1, 0.0611, 0.0399, 0.0141, 0.01] | 0 | [60.0, 70.0, 80.0, 87.0, 94.0, 110.0, 150.0, 216.0] | [120.0, 150.0, 200.0, 223.0, 260.0, 300.0, 450.0, 532.0]
HV 25A | HV 25A | 25 | 0 | [10.0, 2.512, 0.833, 0.299, 0.1, 0.0372, 0.0223, 0.01] | [10.0, 3.125, 0.597, 0.198, 0.1, 0.0378, 0.022, 0.01] | 0 | [75.0, 82.0, 90.0, 100.0, 124.0, 170.0, 200.0, 289.0] | [150.0, 170.0, 210.0, 250.0, 294.0, 400.0, 500.0, 711.0]
HV 31.5A | HV 31.5A | 31.5 | 0 | [10.0, 2.34, 0.722, 0.181, 0.1, 0.055, 0.0296, 0.01] | [10.0, 2.84, 0.368, 0.164, 0.1, 0.0621, 0.0378, 0.0195, 0.01] | 0 | [95.0, 110.0, 125.0, 150.0, 165.0, 200.0, 250.0, 390.0] | [189.0, 220.0, 300.0, 350.0, 393.0, 450.0, 530.0, 700.0, 960.0]
HV 40A | HV 40A | 40 | 0 | [10.0, 1.3, 0.161, 0.1, 0.0611, 0.0399, 0.0141, 0.01] | [10.0, 2.05, 0.369, 0.198, 0.1, 0.051, 0.0298, 0.01] | 0 | [120.0, 150.0, 200.0, 223.0, 260.0, 300.0, 450.0, 532.0] | [240.0, 300.0, 400.0, 450.0, 530.0, 650.0, 800.0, 1311.0]
HV 50A | HV 50A | 50 | 0 | [10.0, 3.215, 0.597, 0.198, 0.1, 0.0378, 0.022, 0.01] | [10.0, 3.64, 0.854, 0.281, 0.1, 0.0531, 0.022, 0.01] | 0 | [150.0, 170.0, 210.0, 250.0, 294.0, 400.0, 500.0, 711.0] | [300.0, 350.0, 450.0, 550.0, 700.0, 850.0, 1200.0, 1752.0]
HV 6.3A | HV 6.3A | 6.3 | 0 | [10.0, 1.39, 0.344, 0.168, 0.1, 0.056, 0.0263, 0.01] | [10.0, 1.711, 0.516, 0.198, 0.1, 0.0634, 0.0303, 0.01] | 0 | [19.0, 19.5, 20.4, 20.8, 22.0, 25.0, 32.0, 48.0] | [38.0, 40.0, 43.0, 48.0, 53.0, 60.0, 75.0, 118.0]
HV 63A | HV 63A | 63 | 0 | [10.0, 2.84, 0.368, 0.164, 0.1, 0.0621, 0.0378, 0.0195, 0.01] | [10.0, 1.82, 0.344, 0.1, 0.0467, 0.0269, 0.01] | 0 | [189.0, 220.0, 300.0, 350.0, 393.0, 450.0, 530.0, 700.0, 961.0] | [378.0, 500.0, 700.0, 934.0, 1200.0, 1500.0, 2366.0]
HV 80A | HV 80A | 80 | 0 | [10.0, 2.05, 0.369, 0.198, 0.1, 0.051, 0.0298, 0.01] | [10.0, 4.15, 1.03, 0.198, 0.1, 0.051, 0.0172, 0.01] | 0 | [240.0, 300.0, 400.0, 450.0, 530.0, 650.0, 800.0, 1311.0] | [480.0, 550.0, 700.0, 1000.0, 1260.0, 1600.0, 2500.0, 3227.0]
Siemens NH-1-100 | Siemens NH-1-100 | 100 | [5400.0, 2000.0, 400.0, 20.0, 1.0, 0.2, 0.012, 0.004] | 0 | 0 | [150.0, 190.0, 250.0, 430.0, 900.0, 1250.0, 2700.0, 3600.0] | 0 | 0
Siemens NH-1-125 | Siemens NH-1-125 | 125 | [4800.0, 120.0, 7.0, 0.1, 0.004] | 0 | 0 | [180.0, 400.0, 740.0, 2000.0, 4250.0] | 0 | 0
Siemens NH-1-16 | Siemens NH-1-16 | 16 | [4000.0, 400.0, 2.0, 0.1, 0.04, 0.01] | 0 | 0 | [26.0, 35.0, 75.0, 150.0, 200.0, 300.0] | 0 | 0
Siemens NH-1-160 | Siemens NH-1-160 | 160 | [4800.0, 120.0, 7.0, 0.1, 0.004] | 0 | 0 | [210.0, 500.0, 900.0, 2300.0, 5000.0] | 0 | 0
Siemens NH-1-25 | Siemens NH-1-25 | 25 | [4000.0, 1000.0, 10.0, 0.2, 0.02, 0.01] | 0 | 0 | [40.0, 50.0, 100.0, 210.0, 400.0, 500.0] | 0 | 0
Siemens NH-1-50 | Siemens NH-1-50 | 50 | [4000.0, 40.0, 4.0, 1.0, 0.02, 0.01] | 0 | 0 | [86.0, 200.0, 300.0, 400.0, 1000.0, 1280.0] | 0 | 0
Siemens NH-1-63 | Siemens NH-1-63 | 63 | [4000.0, 100.0, 10.0, 2.0, 0.04, 0.01] | 0 | 0 | [100.0, 200.0, 300.0, 400.0, 1000.0, 1500.0] | 0 | 0
Siemens NH-1-80 | Siemens NH-1-80 | 80 | [4800.0, 120.0, 7.0, 0.1, 0.01] | 0 | 0 | [150.58, 250.0, 450.0, 1150.0, 2470.0] | 0 | 0
Siemens NH-2-1000 | Siemens NH-2-1000 | 1000 | [4800.0, 120.0, 7.0, 0.1, 0.004] | 0 | 0 | [1900.0, 3500.0, 8400.0, 24000.0, 52000.0] | 0 | 0
Siemens NH-2-200 | Siemens NH-2-200 | 200 | [4800.0, 120.0, 7.0, 0.1, 0.004] | 0 | 0 | [280.0, 650.0, 1200.0, 3000.0, 7000.0] | 0 | 0
Siemens NH-2-224 | Siemens NH-2-224 | 224 | [4800.0, 120.0, 7.0, 0.2, 0.04, 0.004] | 0 | 0 | [400.0, 750.0, 1453.0, 3025.0, 4315.0, 7600.0] | 0 | 0
Siemens NH-2-250 | Siemens NH-2-250 | 250 | [4800.0, 120.0, 7.0, 0.1, 0.004] | 0 | 0 | [450.0, 800.0, 1650.0, 4000.0, 8500.0] | 0 | 0
Siemens NH-2-315 | Siemens NH-2-315 | 315 | [4800.0, 120.0, 7.0, 0.1, 0.004] | 0 | 0 | [550.0, 920.0, 1900.0, 5000.0, 11000.0] | 0 | 0
Siemens NH-2-355 | Siemens NH-2-355 | 355 | [4800.0, 120.0, 6.0, 0.1, 0.004] | 0 | 0 | [650.0, 1116.27, 2350.0, 5840.0, 12790.0] | 0 | 0
Siemens NH-2-400 | Siemens NH-2-400 | 400 | [4800.0, 120.0, 7.0, 0.1, 0.004] | 0 | 0 | [720.0, 1350.0, 2800.0, 6500.0, 15000.0] | 0 | 0
Siemens NH-2-425 | Siemens NH-2-425 | 425 | [4800.0, 120.0, 7.0, 0.1, 0.004] | 0 | 0 | [850.0, 1500.0, 3050.0, 7500.0, 16500.0] | 0 | 0
Siemens NH-2-630 | Siemens NH-2-630 | 630 | [4800.0, 120.0, 7.0, 0.1, 0.004] | 0 | 0 | [1200.0, 2000.0, 4800.0, 12000.0, 26000.0] | 0 | 0

## dtypes
| element | column | dtype
0 | bus | name | object
1 | bus | vn_kv | float64
2 | bus | type | object
3 | bus | zone | object
4 | bus | in_service | bool
5 | load | name | object
6 | load | bus | uint32
7 | load | p_mw | float64
8 | load | q_mvar | float64
9 | load | const_z_percent | float64
10 | load | const_i_percent | float64
11 | load | sn_mva | float64
12 | load | scaling | float64
13 | load | in_service | bool
14 | load | type | object
15 | ext_grid | name | object
16 | ext_grid | bus | uint32
17 | ext_grid | vm_pu | float64
18 | ext_grid | va_degree | float64
19 | ext_grid | slack_weight | float64
20 | ext_grid | in_service | bool
21 | line | name | object
22 | line | std_type | object
23 | line | from_bus | uint32
24 | line | to_bus | uint32
25 | line | length_km | float64
26 | line | r_ohm_per_km | float64
27 | line | x_ohm_per_km | float64
28 | line | c_nf_per_km | float64
29 | line | g_us_per_km | float64
30 | line | max_i_ka | float64
31 | line | df | float64
32 | line | parallel | uint32
33 | line | type | object
34 | line | in_service | bool
35 | trafo | name | object
36 | trafo | std_type | object
37 | trafo | hv_bus | uint32
38 | trafo | lv_bus | uint32
39 | trafo | sn_mva | float64
40 | trafo | vn_hv_kv | float64
41 | trafo | vn_lv_kv | float64
42 | trafo | vk_percent | float64
43 | trafo | vkr_percent | float64
44 | trafo | pfe_kw | float64
45 | trafo | i0_percent | float64
46 | trafo | shift_degree | float64
47 | trafo | tap_side | object
48 | trafo | tap_neutral | int32
49 | trafo | tap_min | int32
50 | trafo | tap_max | int32
51 | trafo | tap_step_percent | float64
52 | trafo | tap_step_degree | float64
53 | trafo | tap_pos | int32
54 | trafo | tap_phase_shifter | bool
55 | trafo | parallel | uint32
56 | trafo | df | float64
57 | trafo | in_service | bool
58 | line_geodata | coords | object
59 | bus_geodata | x | float64
60 | bus_geodata | y | float64
61 | bus_geodata | coords | object

## parameters
| version | format_version | converged | OPF_converged | name | f_hz | sn_mva
0 | 2.14.6 | 2.14.0 | FALSE | FALSE |  | 50 | 1