## bus
| name | vn_kv | type | zone | in_service
0 | bus_LV_5675-2_0_3_node_0 | 0.4 | n |  | TRUE
1 | bus_LV_5675-2_0_3_node_1 | 0.4 | n |  | TRUE
2 | bus_LV_5675-2_0_3_node_6 | 0.4 | n |  | TRUE
3 | bus_LV_5675-2_0_3_node_2 | 0.4 | n |  | TRUE
4 | bus_LV_5675-2_0_3_node_5 | 0.4 | n |  | TRUE
5 | bus_LV_5675-2_0_3_node_4 | 0.4 | n |  | TRUE
6 | bus_LV_5675-2_0_3_node_223 | 0.4 | n |  | TRUE
7 | bus_LV_5675-2_0_3_node_133 | 0.4 | n |  | TRUE
8 | bus_LV_5675-2_0_3_node_70 | 0.4 | n |  | TRUE
9 | bus_LV_5675-2_0_3_node_71 | 0.4 | n |  | TRUE
10 | bus_LV_5675-2_0_3_node_72 | 0.4 | n |  | TRUE
11 | bus_LV_5675-2_0_3_node_73 | 0.4 | n |  | TRUE
12 | bus_LV_5675-2_0_3_node_74 | 0.4 | n |  | TRUE
13 | bus_LV_5675-2_0_3_node_76 | 0.4 | n |  | TRUE
14 | bus_LV_5675-2_0_3_node_77 | 0.4 | n |  | TRUE
15 | bus_LV_5675-2_0_3_node_75 | 0.4 | n |  | TRUE
16 | bus_LV_5675-2_0_3_node_225 | 0.4 | n |  | TRUE
17 | bus_LV_5675-2_0_3_node_140 | 0.4 | n |  | TRUE
18 | bus_LV_5675-2_0_3_node_152 | 0.4 | n |  | TRUE
19 | bus_LV_5675-2_0_3_node_147 | 0.4 | n |  | TRUE
20 | bus_LV_5675-2_0_3_node_78 | 0.4 | n |  | TRUE
21 | bus_LV_5675-2_0_3_node_79 | 0.4 | n |  | TRUE
22 | bus_LV_5675-2_0_3_node_80 | 0.4 | n |  | TRUE
23 | bus_LV_5675-2_0_3_node_84 | 0.4 | n |  | TRUE
24 | bus_LV_5675-2_0_3_node_81 | 0.4 | n |  | TRUE
25 | bus_LV_5675-2_0_3_node_82 | 0.4 | n |  | TRUE
26 | bus_LV_5675-2_0_3_node_83 | 0.4 | n |  | TRUE
27 | bus_LV_5675-2_0_3_node_90 | 0.4 | n |  | TRUE
28 | bus_LV_5675-2_0_3_node_85 | 0.4 | n |  | TRUE
29 | bus_LV_5675-2_0_3_node_86 | 0.4 | n |  | TRUE
30 | bus_LV_5675-2_0_3_node_87 | 0.4 | n |  | TRUE
31 | bus_LV_5675-2_0_3_node_88 | 0.4 | n |  | TRUE
32 | bus_LV_5675-2_0_3_node_89 | 0.4 | n |  | TRUE
33 | bus_LV_5675-2_0_3_node_102 | 0.4 | n |  | TRUE
34 | bus_LV_5675-2_0_3_node_157 | 0.4 | n |  | TRUE
35 | bus_LV_5675-2_0_3_node_158 | 0.4 | n |  | TRUE
36 | bus_LV_5675-2_0_3_node_91 | 0.4 | n |  | TRUE
37 | bus_LV_5675-2_0_3_node_92 | 0.4 | n |  | TRUE
38 | bus_LV_5675-2_0_3_node_93 | 0.4 | n |  | TRUE
39 | bus_LV_5675-2_0_3_node_94 | 0.4 | n |  | TRUE
40 | bus_LV_5675-2_0_3_node_95 | 0.4 | n |  | TRUE
41 | bus_LV_5675-2_0_3_node_96 | 0.4 | n |  | TRUE
42 | bus_LV_5675-2_0_3_node_97 | 0.4 | n |  | TRUE
43 | bus_LV_5675-2_0_3_node_98 | 0.4 | n |  | TRUE
44 | bus_LV_5675-2_0_3_node_99 | 0.4 | n |  | TRUE
45 | bus_LV_5675-2_0_3_node_100 | 0.4 | n |  | TRUE
46 | bus_LV_5675-2_0_3_node_101 | 0.4 | n |  | TRUE
47 | bus_LV_5675-2_0_3_node_103 | 0.4 | n |  | TRUE
48 | bus_LV_5675-2_0_3_node_107 | 0.4 | n |  | TRUE
49 | bus_LV_5675-2_0_3_node_104 | 0.4 | n |  | TRUE
50 | bus_LV_5675-2_0_3_node_106 | 0.4 | n |  | TRUE
51 | bus_LV_5675-2_0_3_node_201 | 0.4 | n |  | TRUE
52 | bus_LV_5675-2_0_3_node_108 | 0.4 | n |  | TRUE
53 | bus_LV_5675-2_0_3_node_111 | 0.4 | n |  | TRUE
54 | bus_LV_5675-2_0_3_node_109 | 0.4 | n |  | TRUE
55 | bus_LV_5675-2_0_3_node_110 | 0.4 | n |  | TRUE
56 | bus_LV_5675-2_0_3_node_112 | 0.4 | n |  | TRUE
57 | bus_LV_5675-2_0_3_node_113 | 0.4 | n |  | TRUE
58 | bus_LV_5675-2_0_3_node_114 | 0.4 | n |  | TRUE
59 | bus_LV_5675-2_0_3_node_115 | 0.4 | n |  | TRUE
60 | bus_LV_5675-2_0_3_node_116 | 0.4 | n |  | TRUE
61 | bus_LV_5675-2_0_3_node_117 | 0.4 | n |  | TRUE
62 | bus_LV_5675-2_0_3_node_118 | 0.4 | n |  | TRUE
63 | bus_LV_5675-2_0_3_node_119 | 0.4 | n |  | TRUE
64 | bus_LV_5675-2_0_3_node_120 | 0.4 | n |  | TRUE
65 | bus_LV_5675-2_0_3_node_121 | 0.4 | n |  | TRUE
66 | bus_LV_5675-2_0_3_node_128 | 0.4 | n |  | TRUE
67 | bus_LV_5675-2_0_3_node_122 | 0.4 | n |  | TRUE
68 | bus_LV_5675-2_0_3_node_125 | 0.4 | n |  | TRUE
69 | bus_LV_5675-2_0_3_node_123 | 0.4 | n |  | TRUE
70 | bus_LV_5675-2_0_3_node_124 | 0.4 | n |  | TRUE
71 | bus_LV_5675-2_0_3_node_126 | 0.4 | n |  | TRUE
72 | bus_LV_5675-2_0_3_node_127 | 0.4 | n |  | TRUE
73 | bus_LV_5675-2_0_3_node_135 | 0.4 | n |  | TRUE
74 | bus_LV_5675-2_0_3_node_137 | 0.4 | n |  | TRUE
75 | bus_LV_5675-2_0_3_node_129 | 0.4 | n |  | TRUE
76 | bus_LV_5675-2_0_3_node_130 | 0.4 | n |  | TRUE
77 | bus_LV_5675-2_0_3_node_131 | 0.4 | n |  | TRUE
78 | bus_LV_5675-2_0_3_node_132 | 0.4 | n |  | TRUE
79 | bus_LV_5675-2_0_3_node_134 | 0.4 | n |  | TRUE
80 | bus_LV_5675-2_0_3_node_138 | 0.4 | n |  | TRUE
81 | bus_LV_5675-2_0_3_node_139 | 0.4 | n |  | TRUE
82 | bus_LV_5675-2_0_3_node_141 | 0.4 | n |  | TRUE
83 | bus_LV_5675-2_0_3_node_142 | 0.4 | n |  | TRUE
84 | bus_LV_5675-2_0_3_node_143 | 0.4 | n |  | TRUE
85 | bus_LV_5675-2_0_3_node_144 | 0.4 | n |  | TRUE
86 | bus_LV_5675-2_0_3_node_151 | 0.4 | n |  | TRUE
87 | bus_LV_5675-2_0_3_node_150 | 0.4 | n |  | TRUE
88 | bus_LV_5675-2_0_3_node_145 | 0.4 | n |  | TRUE
89 | bus_LV_5675-2_0_3_node_146 | 0.4 | n |  | TRUE
90 | bus_LV_5675-2_0_3_node_148 | 0.4 | n |  | TRUE
91 | bus_LV_5675-2_0_3_node_149 | 0.4 | n |  | TRUE
92 | bus_LV_5675-2_0_3_node_153 | 0.4 | n |  | TRUE
93 | bus_LV_5675-2_0_3_node_154 | 0.4 | n |  | TRUE
94 | bus_LV_5675-2_0_3_node_155 | 0.4 | n |  | TRUE
95 | bus_LV_5675-2_0_3_node_156 | 0.4 | n |  | TRUE
96 | bus_LV_5675-2_0_3_node_159 | 0.4 | n |  | TRUE
97 | bus_LV_5675-2_0_3_node_172 | 0.4 | n |  | TRUE
98 | bus_LV_5675-2_0_3_node_173 | 0.4 | n |  | TRUE
99 | bus_LV_5675-2_0_3_node_174 | 0.4 | n |  | TRUE
100 | bus_LV_5675-2_0_3_node_175 | 0.4 | n |  | TRUE
101 | bus_LV_5675-2_0_3_node_184 | 0.4 | n |  | TRUE
102 | bus_LV_5675-2_0_3_node_222 | 0.4 | n |  | TRUE
103 | bus_LV_5675-2_0_3_node_183 | 0.4 | n |  | TRUE
104 | bus_LV_5675-2_0_3_node_185 | 0.4 | n |  | TRUE
105 | bus_LV_5675-2_0_3_node_219 | 0.4 | n |  | TRUE
106 | bus_LV_5675-2_0_3_node_220 | 0.4 | n |  | TRUE
107 | bus_LV_5675-2_0_3_node_221 | 0.4 | n |  | TRUE
108 | bus_MV_367_2_node_137 | 20 | n |  | TRUE

## load
| name | bus | p_mw | q_mvar | const_z_percent | const_i_percent | sn_mva | scaling | in_service | type
0 | LV_5675-2_0_3_load_0 | 0 | 0.0008892 | 0.00022286 | 0 | 0 |  | 1 | TRUE | wye
1 | LV_5675-2_0_3_load_1 | 1 | 0.00024701 | 6.1907e-05 | 0 | 0 |  | 1 | TRUE | wye
2 | LV_5675-2_0_3_load_6 | 2 | 0.0018281 | 0.00045816 | 0 | 0 |  | 1 | TRUE | wye
3 | LV_5675-2_0_3_load_4 | 5 | 0.0062781 | 0.0015734 | 0 | 0 |  | 1 | TRUE | wye
4 | LV_5675-2_0_3_load_223 | 6 | 0.0022991 | 0.00057622 | 0 | 0 |  | 1 | TRUE | wye
5 | LV_5675-2_0_3_load_70 | 8 | 0.0019874 | 0.00049808 | 0 | 0 |  | 1 | TRUE | wye
6 | LV_5675-2_0_3_load_71 | 9 | 0.001819 | 0.00045588 | 0 | 0 |  | 1 | TRUE | wye
7 | LV_5675-2_0_3_load_73 | 11 | 0.0015442 | 0.00038701 | 0 | 0 |  | 1 | TRUE | wye
8 | LV_5675-2_0_3_load_74 | 12 | 0.0027819 | 0.0006972 | 0 | 0 |  | 1 | TRUE | wye
9 | LV_5675-2_0_3_load_77 | 14 | 0.0020605 | 0.00051642 | 0 | 0 |  | 1 | TRUE | wye
10 | LV_5675-2_0_3_load_225 | 16 | 0.0014183 | 0.00035546 | 0 | 0 |  | 1 | TRUE | wye
11 | LV_5675-2_0_3_load_152 | 18 | 0.0040082 | 0.0010046 | 0 | 0 |  | 1 | TRUE | wye
12 | LV_5675-2_0_3_load_147 | 19 | 0.0013613 | 0.00034118 | 0 | 0 |  | 1 | TRUE | wye
13 | LV_5675-2_0_3_load_79 | 21 | 0.0014181 | 0.0003554 | 0 | 0 |  | 1 | TRUE | wye
14 | LV_5675-2_0_3_load_80 | 22 | 0.0024006 | 0.00060165 | 0 | 0 |  | 1 | TRUE | wye
15 | LV_5675-2_0_3_load_81 | 24 | 0.0021539 | 0.00053981 | 0 | 0 |  | 1 | TRUE | wye
16 | LV_5675-2_0_3_load_82 | 25 | 0.0016718 | 0.00041898 | 0 | 0 |  | 1 | TRUE | wye
17 | LV_5675-2_0_3_load_83 | 26 | 0.00045515 | 0.00011407 | 0 | 0 |  | 1 | TRUE | wye
18 | LV_5675-2_0_3_load_90 | 27 | 0.00025687 | 6.4377e-05 | 0 | 0 |  | 1 | TRUE | wye
19 | LV_5675-2_0_3_load_85 | 28 | 0.0013901 | 0.0003484 | 0 | 0 |  | 1 | TRUE | wye
20 | LV_5675-2_0_3_load_86 | 29 | 0.00055695 | 0.00013958 | 0 | 0 |  | 1 | TRUE | wye
21 | LV_5675-2_0_3_load_88 | 31 | 0.00062321 | 0.00015619 | 0 | 0 |  | 1 | TRUE | wye
22 | LV_5675-2_0_3_load_102 | 33 | 0.0010041 | 0.00025166 | 0 | 0 |  | 1 | TRUE | wye
23 | LV_5675-2_0_3_load_157 | 34 | 0.0011814 | 0.00029609 | 0 | 0 |  | 1 | TRUE | wye
24 | LV_5675-2_0_3_load_91 | 36 | 0.00056399 | 0.00014135 | 0 | 0 |  | 1 | TRUE | wye
25 | LV_5675-2_0_3_load_92 | 37 | 0.00051208 | 0.00012834 | 0 | 0 |  | 1 | TRUE | wye
26 | LV_5675-2_0_3_load_93 | 38 | 0.00047165 | 0.00011821 | 0 | 0 |  | 1 | TRUE | wye
27 | LV_5675-2_0_3_load_94 | 39 | 0.00039898 | 9.9994e-05 | 0 | 0 |  | 1 | TRUE | wye
28 | LV_5675-2_0_3_load_95 | 40 | 0.00012315 | 3.0863e-05 | 0 | 0 |  | 1 | TRUE | wye
29 | LV_5675-2_0_3_load_96 | 41 | 0.00027321 | 6.8472e-05 | 0 | 0 |  | 1 | TRUE | wye
30 | LV_5675-2_0_3_load_97 | 42 | 0.00090474 | 0.00022675 | 0 | 0 |  | 1 | TRUE | wye
31 | LV_5675-2_0_3_load_99 | 44 | 0.00015954 | 3.9985e-05 | 0 | 0 |  | 1 | TRUE | wye
32 | LV_5675-2_0_3_load_100 | 45 | 0.0014337 | 0.00035933 | 0 | 0 |  | 1 | TRUE | wye
33 | LV_5675-2_0_3_load_101 | 46 | 0.00074289 | 0.00018619 | 0 | 0 |  | 1 | TRUE | wye
34 | LV_5675-2_0_3_load_103 | 47 | 0.00034839 | 8.7314e-05 | 0 | 0 |  | 1 | TRUE | wye
35 | LV_5675-2_0_3_load_107 | 48 | 0.0035868 | 0.00089894 | 0 | 0 |  | 1 | TRUE | wye
36 | LV_5675-2_0_3_load_106 | 50 | 0.00077869 | 0.00019516 | 0 | 0 |  | 1 | TRUE | wye
37 | LV_5675-2_0_3_load_201 | 51 | 0.00072498 | 0.0001817 | 0 | 0 |  | 1 | TRUE | wye
38 | LV_5675-2_0_3_load_111 | 53 | 0.00070866 | 0.00017761 | 0 | 0 |  | 1 | TRUE | wye
39 | LV_5675-2_0_3_load_109 | 54 | 0.00059367 | 0.00014879 | 0 | 0 |  | 1 | TRUE | wye
40 | LV_5675-2_0_3_load_110 | 55 | 0.00059776 | 0.00014981 | 0 | 0 |  | 1 | TRUE | wye
41 | LV_5675-2_0_3_load_112 | 56 | 0.00062353 | 0.00015627 | 0 | 0 |  | 1 | TRUE | wye
42 | LV_5675-2_0_3_load_113 | 57 | 0.0017192 | 0.00043088 | 0 | 0 |  | 1 | TRUE | wye
43 | LV_5675-2_0_3_load_114 | 58 | 0.0012699 | 0.00031827 | 0 | 0 |  | 1 | TRUE | wye
44 | LV_5675-2_0_3_load_115 | 59 | 0.0010129 | 0.00025385 | 0 | 0 |  | 1 | TRUE | wye
45 | LV_5675-2_0_3_load_116 | 60 | 0.0010717 | 0.0002686 | 0 | 0 |  | 1 | TRUE | wye
46 | LV_5675-2_0_3_load_117 | 61 | 0.00085659 | 0.00021468 | 0 | 0 |  | 1 | TRUE | wye
47 | LV_5675-2_0_3_load_120 | 64 | 0.00040375 | 0.00010119 | 0 | 0 |  | 1 | TRUE | wye
48 | LV_5675-2_0_3_load_128 | 66 | 0.00032359 | 8.1099e-05 | 0 | 0 |  | 1 | TRUE | wye
49 | LV_5675-2_0_3_load_122 | 67 | 0.0014646 | 0.00036706 | 0 | 0 |  | 1 | TRUE | wye
50 | LV_5675-2_0_3_load_125 | 68 | 0.00055891 | 0.00014008 | 0 | 0 |  | 1 | TRUE | wye
51 | LV_5675-2_0_3_load_123 | 69 | 0.00059683 | 0.00014958 | 0 | 0 |  | 1 | TRUE | wye
52 | LV_5675-2_0_3_load_126 | 71 | 0.0024913 | 0.00062437 | 0 | 0 |  | 1 | TRUE | wye
53 | LV_5675-2_0_3_load_127 | 72 | 0.00015668 | 3.9268e-05 | 0 | 0 |  | 1 | TRUE | wye
54 | LV_5675-2_0_3_load_135 | 73 | 0.0017974 | 0.00045048 | 0 | 0 |  | 1 | TRUE | wye
55 | LV_5675-2_0_3_load_137 | 74 | 0.00023133 | 5.7976e-05 | 0 | 0 |  | 1 | TRUE | wye
56 | LV_5675-2_0_3_load_129 | 75 | 0.0005042 | 0.00012636 | 0 | 0 |  | 1 | TRUE | wye
57 | LV_5675-2_0_3_load_130 | 76 | 0.00042335 | 0.0001061 | 0 | 0 |  | 1 | TRUE | wye
58 | LV_5675-2_0_3_load_131 | 77 | 0.00017998 | 4.5107e-05 | 0 | 0 |  | 1 | TRUE | wye
59 | LV_5675-2_0_3_load_132 | 78 | 0.00051699 | 0.00012957 | 0 | 0 |  | 1 | TRUE | wye
60 | LV_5675-2_0_3_load_134 | 79 | 0.00027355 | 6.8558e-05 | 0 | 0 |  | 1 | TRUE | wye
61 | LV_5675-2_0_3_load_138 | 80 | 9.9682e-05 | 2.4983e-05 | 0 | 0 |  | 1 | TRUE | wye
62 | LV_5675-2_0_3_load_139 | 81 | 0.00068376 | 0.00017137 | 0 | 0 |  | 1 | TRUE | wye
63 | LV_5675-2_0_3_load_141 | 82 | 0.014428 | 0.0036161 | 0 | 0 |  | 1 | TRUE | wye
64 | LV_5675-2_0_3_load_142 | 83 | 0.00088761 | 0.00022246 | 0 | 0 |  | 1 | TRUE | wye
65 | LV_5675-2_0_3_load_143 | 84 | 0.00046826 | 0.00011736 | 0 | 0 |  | 1 | TRUE | wye
66 | LV_5675-2_0_3_load_151 | 86 | 0.00019491 | 4.8849e-05 | 0 | 0 |  | 1 | TRUE | wye
67 | LV_5675-2_0_3_load_150 | 87 | 0.00022603 | 5.6648e-05 | 0 | 0 |  | 1 | TRUE | wye
68 | LV_5675-2_0_3_load_145 | 88 | 0.0010312 | 0.00025845 | 0 | 0 |  | 1 | TRUE | wye
69 | LV_5675-2_0_3_load_146 | 89 | 0.0017201 | 0.00043109 | 0 | 0 |  | 1 | TRUE | wye
70 | LV_5675-2_0_3_load_148 | 90 | 0.00023977 | 6.0093e-05 | 0 | 0 |  | 1 | TRUE | wye
71 | LV_5675-2_0_3_load_149 | 91 | 0.0019348 | 0.0004849 | 0 | 0 |  | 1 | TRUE | wye
72 | LV_5675-2_0_3_load_153 | 92 | 0.0013565 | 0.00033998 | 0 | 0 |  | 1 | TRUE | wye
73 | LV_5675-2_0_3_load_155 | 94 | 0.00094074 | 0.00023577 | 0 | 0 |  | 1 | TRUE | wye
74 | LV_5675-2_0_3_load_156 | 95 | 0.0011803 | 0.00029582 | 0 | 0 |  | 1 | TRUE | wye
75 | LV_5675-2_0_3_load_159 | 96 | 0.00014194 | 3.5574e-05 | 0 | 0 |  | 1 | TRUE | wye
76 | LV_5675-2_0_3_load_172 | 97 | 0.00011745 | 2.9436e-05 | 0 | 0 |  | 1 | TRUE | wye
77 | LV_5675-2_0_3_load_184 | 101 | 0.00086869 | 0.00021771 | 0 | 0 |  | 1 | TRUE | wye
78 | LV_5675-2_0_3_load_222 | 102 | 0.00091408 | 0.00022909 | 0 | 0 |  | 1 | TRUE | wye
79 | LV_5675-2_0_3_load_183 | 103 | 0.00013101 | 3.2833e-05 | 0 | 0 |  | 1 | TRUE | wye
80 | LV_5675-2_0_3_load_185 | 104 | 0.0013564 | 0.00033994 | 0 | 0 |  | 1 | TRUE | wye
81 | LV_5675-2_0_3_load_219 | 105 | 9.0206e-05 | 2.2608e-05 | 0 | 0 |  | 1 | TRUE | wye
82 | LV_5675-2_0_3_load_221 | 107 | 0.00030703 | 7.6949e-05 | 0 | 0 |  | 1 | TRUE | wye

## ext_grid
| name | bus | vm_pu | va_degree | slack_weight | in_service
0 |  | 53 | 1 | 0 | 1 | TRUE

## line
| name | std_type | from_bus | to_bus | length_km | r_ohm_per_km | x_ohm_per_km | c_nf_per_km | g_us_per_km | max_i_ka | df | parallel | type | in_service
0 | LV_5675-2_0_3_line_0 | NAYY 4x150 SE | 0 | 1 | 0.028858 | 0.208 | 0.08 | 261 | 0 | 0.27 | 1 | 1 | cs | TRUE
1 | LV_5675-2_0_3_line_1 | NAYY 4x150 SE | 0 | 2 | 0.436 | 0.208 | 0.08 | 261 | 0 | 0.27 | 1 | 1 | cs | TRUE
2 | LV_5675-2_0_3_line_2 | NAYY 4x150 SE | 1 | 3 | 0.014718 | 0.208 | 0.08 | 261 | 0 | 0.27 | 1 | 1 | cs | TRUE
3 | LV_5675-2_0_3_line_3 | NAYY 4x150 SE | 2 | 5 | 0.32316 | 0.208 | 0.08 | 261 | 0 | 0.27 | 1 | 1 | cs | TRUE
4 | LV_5675-2_0_3_line_4 | NAYY 4x150 SE | 3 | 4 | 0.42566 | 0.208 | 0.08 | 261 | 0 | 0.27 | 1 | 1 | cs | TRUE
5 | LV_5675-2_0_3_line_5 | NAYY 4x150 SE | 4 | 6 | 0.27148 | 0.208 | 0.08 | 261 | 0 | 0.27 | 1 | 1 | cs | TRUE
6 | LV_5675-2_0_3_line_6 | NAYY 4x150 SE | 4 | 7 | 0.084325 | 0.208 | 0.08 | 261 | 0 | 0.27 | 1 | 1 | cs | TRUE
7 | LV_5675-2_0_3_line_7 | NAYY 4x150 SE | 7 | 78 | 0.075724 | 0.208 | 0.08 | 261 | 0 | 0.27 | 1 | 1 | cs | TRUE
8 | LV_5675-2_0_3_line_8 | NAYY 4x150 SE | 8 | 9 | 0.059267 | 0.208 | 0.08 | 261 | 0 | 0.27 | 1 | 1 | cs | TRUE
9 | LV_5675-2_0_3_line_9 | NAYY 4x150 SE | 8 | 10 | 0.043306 | 0.208 | 0.08 | 261 | 0 | 0.27 | 1 | 1 | cs | TRUE
10 | LV_5675-2_0_3_line_10 | NAYY 4x150 SE | 9 | 11 | 0.0071964 | 0.208 | 0.08 | 261 | 0 | 0.27 | 1 | 1 | cs | TRUE
11 | LV_5675-2_0_3_line_11 | NAYY 4x150 SE | 10 | 12 | 0.021951 | 0.208 | 0.08 | 261 | 0 | 0.27 | 1 | 2 | cs | TRUE
12 | LV_5675-2_0_3_line_12 | NAYY 4x150 SE | 11 | 13 | 0.030756 | 0.208 | 0.08 | 261 | 0 | 0.27 | 1 | 1 | cs | TRUE
13 | LV_5675-2_0_3_line_13 | NAYY 4x150 SE | 12 | 14 | 0.027064 | 0.208 | 0.08 | 261 | 0 | 0.27 | 1 | 2 | cs | TRUE
14 | LV_5675-2_0_3_line_14 | NAYY 4x150 SE | 13 | 18 | 0.037499 | 0.208 | 0.08 | 261 | 0 | 0.27 | 1 | 1 | cs | TRUE
15 | LV_5675-2_0_3_line_15 | NAYY 4x150 SE | 13 | 19 | 0.014619 | 0.208 | 0.08 | 261 | 0 | 0.27 | 1 | 1 | cs | TRUE
16 | LV_5675-2_0_3_line_16 | NAYY 4x150 SE | 14 | 20 | 0.020825 | 0.208 | 0.08 | 261 | 0 | 0.27 | 1 | 2 | cs | TRUE
17 | LV_5675-2_0_3_line_17 | NAYY 4x150 SE | 15 | 16 | 0.017951 | 0.208 | 0.08 | 261 | 0 | 0.27 | 1 | 1 | cs | TRUE
18 | LV_5675-2_0_3_line_18 | NAYY 4x150 SE | 15 | 17 | 0.047073 | 0.208 | 0.08 | 261 | 0 | 0.27 | 1 | 1 | cs | TRUE
19 | LV_5675-2_0_3_line_19 | NAYY 4x150 SE | 17 | 83 | 0.086305 | 0.208 | 0.08 | 261 | 0 | 0.27 | 1 | 1 | cs | TRUE
20 | LV_5675-2_0_3_line_20 | NAYY 4x150 SE | 17 | 81 | 0.015163 | 0.208 | 0.08 | 261 | 0 | 0.27 | 1 | 1 | cs | TRUE
21 | LV_5675-2_0_3_line_21 | NAYY 4x150 SE | 18 | 93 | 0.0015573 | 0.208 | 0.08 | 261 | 0 | 0.27 | 1 | 1 | cs | TRUE
22 | LV_5675-2_0_3_line_22 | NAYY 4x150 SE | 19 | 88 | 0.013515 | 0.208 | 0.08 | 261 | 0 | 0.27 | 1 | 1 | cs | TRUE
23 | LV_5675-2_0_3_line_23 | NAYY 4x150 SE | 20 | 21 | 0.04982 | 0.208 | 0.08 | 261 | 0 | 0.27 | 1 | 1 | cs | TRUE
24 | LV_5675-2_0_3_line_24 | NAYY 4x150 SE | 20 | 22 | 0.023341 | 0.208 | 0.08 | 261 | 0 | 0.27 | 1 | 2 | cs | TRUE
25 | LV_5675-2_0_3_line_25 | NAYY 4x150 SE | 22 | 23 | 0.012736 | 0.208 | 0.08 | 261 | 0 | 0.27 | 1 | 2 | cs | TRUE
26 | LV_5675-2_0_3_line_26 | NAYY 4x150 SE | 23 | 27 | 0.034967 | 0.208 | 0.08 | 261 | 0 | 0.27 | 1 | 2 | cs | TRUE
27 | LV_5675-2_0_3_line_27 | NAYY 4x150 SE | 23 | 25 | 0.033541 | 0.208 | 0.08 | 261 | 0 | 0.27 | 1 | 1 | cs | TRUE
28 | LV_5675-2_0_3_line_28 | NAYY 4x150 SE | 24 | 25 | 0.0060261 | 0.208 | 0.08 | 261 | 0 | 0.27 | 1 | 1 | cs | TRUE
29 | LV_5675-2_0_3_line_29 | NAYY 4x150 SE | 24 | 26 | 0.025448 | 0.208 | 0.08 | 261 | 0 | 0.27 | 1 | 1 | cs | TRUE
30 | LV_5675-2_0_3_line_30 | NAYY 4x150 SE | 27 | 36 | 0.0097526 | 0.208 | 0.08 | 261 | 0 | 0.27 | 1 | 2 | cs | TRUE
31 | LV_5675-2_0_3_line_31 | NAYY 4x150 SE | 28 | 29 | 0.23574 | 0.208 | 0.08 | 261 | 0 | 0.27 | 1 | 1 | cs | TRUE
32 | LV_5675-2_0_3_line_32 | NAYY 4x150 SE | 28 | 30 | 0.034136 | 0.208 | 0.08 | 261 | 0 | 0.27 | 1 | 1 | cs | TRUE
33 | LV_5675-2_0_3_line_33 | NAYY 4x150 SE | 29 | 31 | 0.023004 | 0.208 | 0.08 | 261 | 0 | 0.27 | 1 | 1 | cs | TRUE
34 | LV_5675-2_0_3_line_34 | NAYY 4x150 SE | 30 | 32 | 0.36986 | 0.208 | 0.08 | 261 | 0 | 0.27 | 1 | 1 | cs | TRUE
35 | LV_5675-2_0_3_line_35 | NAYY 4x150 SE | 31 | 33 | 0.0088903 | 0.208 | 0.08 | 261 | 0 | 0.27 | 1 | 1 | cs | TRUE
36 | LV_5675-2_0_3_line_36 | NAYY 4x150 SE | 32 | 34 | 0.046321 | 0.208 | 0.08 | 261 | 0 | 0.27 | 1 | 1 | cs | TRUE
37 | LV_5675-2_0_3_line_37 | NAYY 4x150 SE | 32 | 35 | 0.062858 | 0.208 | 0.08 | 261 | 0 | 0.27 | 1 | 1 | cs | TRUE
38 | LV_5675-2_0_3_line_38 | NAYY 4x150 SE | 33 | 44 | 0.0082124 | 0.208 | 0.08 | 261 | 0 | 0.27 | 1 | 1 | cs | TRUE
39 | LV_5675-2_0_3_line_39 | NAYY 4x150 SE | 35 | 96 | 0.069229 | 0.208 | 0.08 | 261 | 0 | 0.27 | 1 | 1 | cs | TRUE
40 | LV_5675-2_0_3_line_40 | NAYY 4x150 SE | 35 | 95 | 0.057495 | 0.208 | 0.08 | 261 | 0 | 0.27 | 1 | 1 | cs | TRUE
41 | LV_5675-2_0_3_line_41 | NAYY 4x150 SE | 36 | 37 | 0.00752 | 0.208 | 0.08 | 261 | 0 | 0.27 | 1 | 2 | cs | TRUE
42 | LV_5675-2_0_3_line_42 | NAYY 4x150 SE | 37 | 38 | 0.045354 | 0.208 | 0.08 | 261 | 0 | 0.27 | 1 | 2 | cs | TRUE
43 | LV_5675-2_0_3_line_43 | NAYY 4x150 SE | 38 | 39 | 0.02523 | 0.208 | 0.08 | 261 | 0 | 0.27 | 1 | 2 | cs | TRUE
44 | LV_5675-2_0_3_line_44 | NAYY 4x150 SE | 39 | 40 | 0.029963 | 0.208 | 0.08 | 261 | 0 | 0.27 | 1 | 2 | cs | TRUE
45 | LV_5675-2_0_3_line_45 | NAYY 4x150 SE | 40 | 41 | 0.010994 | 0.208 | 0.08 | 261 | 0 | 0.27 | 1 | 2 | cs | TRUE
46 | LV_5675-2_0_3_line_46 | NAYY 4x150 SE | 41 | 42 | 0.019543 | 0.208 | 0.08 | 261 | 0 | 0.27 | 1 | 2 | cs | TRUE
47 | LV_5675-2_0_3_line_47 | NAYY 4x150 SE | 42 | 43 | 0.014086 | 0.208 | 0.08 | 261 | 0 | 0.27 | 1 | 2 | cs | TRUE
48 | LV_5675-2_0_3_line_48 | NAYY 4x150 SE | 43 | 44 | 0.041624 | 0.208 | 0.08 | 261 | 0 | 0.27 | 1 | 1 | cs | TRUE
49 | LV_5675-2_0_3_line_49 | NAYY 4x150 SE | 43 | 45 | 0.028461 | 0.208 | 0.08 | 261 | 0 | 0.27 | 1 | 1 | cs | TRUE
50 | LV_5675-2_0_3_line_50 | NAYY 4x150 SE | 43 | 46 | 0.020553 | 0.208 | 0.08 | 261 | 0 | 0.27 | 1 | 2 | cs | TRUE
51 | LV_5675-2_0_3_line_51 | NAYY 4x150 SE | 45 | 47 | 0.0095659 | 0.208 | 0.08 | 261 | 0 | 0.27 | 1 | 1 | cs | TRUE
52 | LV_5675-2_0_3_line_52 | NAYY 4x150 SE | 46 | 48 | 0.038791 | 0.208 | 0.08 | 261 | 0 | 0.27 | 1 | 2 | cs | TRUE
53 | LV_5675-2_0_3_line_53 | NAYY 4x150 SE | 47 | 49 | 0.14869 | 0.208 | 0.08 | 261 | 0 | 0.27 | 1 | 1 | cs | TRUE
54 | LV_5675-2_0_3_line_54 | NAYY 4x150 SE | 48 | 52 | 0.00076723 | 0.208 | 0.08 | 261 | 0 | 0.27 | 1 | 2 | cs | TRUE
55 | LV_5675-2_0_3_line_55 | NAYY 4x150 SE | 49 | 50 | 0.017032 | 0.208 | 0.08 | 261 | 0 | 0.27 | 1 | 1 | cs | TRUE
56 | LV_5675-2_0_3_line_56 | NAYY 4x150 SE | 50 | 51 | 0.02937 | 0.208 | 0.08 | 261 | 0 | 0.27 | 1 | 1 | cs | TRUE
57 | LV_5675-2_0_3_line_57 | NAYY 4x150 SE | 52 | 53 | 0.042455 | 0.208 | 0.08 | 261 | 0 | 0.27 | 1 | 2 | cs | TRUE
58 | LV_5675-2_0_3_line_58 | NAYY 4x150 SE | 52 | 54 | 0.037562 | 0.208 | 0.08 | 261 | 0 | 0.27 | 1 | 1 | cs | TRUE
59 | LV_5675-2_0_3_line_59 | NAYY 4x150 SE | 53 | 56 | 0.014102 | 0.208 | 0.08 | 261 | 0 | 0.27 | 1 | 1 | cs | TRUE
60 | LV_5675-2_0_3_line_60 | NAYY 4x150 SE | 54 | 55 | 0.029375 | 0.208 | 0.08 | 261 | 0 | 0.27 | 1 | 1 | cs | TRUE
61 | LV_5675-2_0_3_line_61 | NAYY 4x150 SE | 56 | 57 | 0.006985 | 0.208 | 0.08 | 261 | 0 | 0.27 | 1 | 1 | cs | TRUE
62 | LV_5675-2_0_3_line_62 | NAYY 4x150 SE | 57 | 58 | 0.0088669 | 0.208 | 0.08 | 261 | 0 | 0.27 | 1 | 1 | cs | TRUE
63 | LV_5675-2_0_3_line_63 | NAYY 4x150 SE | 58 | 59 | 0.0221 | 0.208 | 0.08 | 261 | 0 | 0.27 | 1 | 1 | cs | TRUE
64 | LV_5675-2_0_3_line_64 | NAYY 4x150 SE | 59 | 60 | 0.022768 | 0.208 | 0.08 | 261 | 0 | 0.27 | 1 | 1 | cs | TRUE
65 | LV_5675-2_0_3_line_65 | NAYY 4x150 SE | 60 | 61 | 0.017335 | 0.208 | 0.08 | 261 | 0 | 0.27 | 1 | 1 | cs | TRUE
66 | LV_5675-2_0_3_line_66 | NAYY 4x150 SE | 61 | 62 | 0.033996 | 0.208 | 0.08 | 261 | 0 | 0.27 | 1 | 1 | cs | TRUE
67 | LV_5675-2_0_3_line_67 | NAYY 4x150 SE | 62 | 63 | 0.018443 | 0.208 | 0.08 | 261 | 0 | 0.27 | 1 | 1 | cs | TRUE
68 | LV_5675-2_0_3_line_68 | NAYY 4x150 SE | 62 | 64 | 0.064006 | 0.208 | 0.08 | 261 | 0 | 0.27 | 1 | 1 | cs | TRUE
69 | LV_5675-2_0_3_line_69 | NAYY 4x150 SE | 63 | 65 | 0.025544 | 0.208 | 0.08 | 261 | 0 | 0.27 | 1 | 1 | cs | TRUE
70 | LV_5675-2_0_3_line_70 | NAYY 4x150 SE | 63 | 66 | 0.041521 | 0.208 | 0.08 | 261 | 0 | 0.27 | 1 | 1 | cs | TRUE
71 | LV_5675-2_0_3_line_71 | NAYY 4x150 SE | 64 | 67 | 0.008471 | 0.208 | 0.08 | 261 | 0 | 0.27 | 1 | 1 | cs | TRUE
72 | LV_5675-2_0_3_line_72 | NAYY 4x150 SE | 65 | 68 | 0.067697 | 0.208 | 0.08 | 261 | 0 | 0.27 | 1 | 1 | cs | TRUE
73 | LV_5675-2_0_3_line_73 | NAYY 4x150 SE | 65 | 69 | 0.026507 | 0.208 | 0.08 | 261 | 0 | 0.27 | 1 | 1 | cs | TRUE
74 | LV_5675-2_0_3_line_74 | NAYY 4x150 SE | 66 | 75 | 0.011668 | 0.208 | 0.08 | 261 | 0 | 0.27 | 1 | 1 | cs | TRUE
75 | LV_5675-2_0_3_line_75 | NAYY 4x150 SE | 68 | 73 | 0.035485 | 0.208 | 0.08 | 261 | 0 | 0.27 | 1 | 1 | cs | TRUE
76 | LV_5675-2_0_3_line_76 | NAYY 4x150 SE | 69 | 70 | 0.043234 | 0.208 | 0.08 | 261 | 0 | 0.27 | 1 | 1 | cs | TRUE
77 | LV_5675-2_0_3_line_77 | NAYY 4x150 SE | 70 | 71 | 0.093618 | 0.208 | 0.08 | 261 | 0 | 0.27 | 1 | 1 | cs | TRUE
78 | LV_5675-2_0_3_line_78 | NAYY 4x150 SE | 70 | 72 | 0.056388 | 0.208 | 0.08 | 261 | 0 | 0.27 | 1 | 1 | cs | TRUE
79 | LV_5675-2_0_3_line_79 | NAYY 4x150 SE | 72 | 74 | 0.0010424 | 0.208 | 0.08 | 261 | 0 | 0.27 | 1 | 1 | cs | TRUE
80 | LV_5675-2_0_3_line_80 | NAYY 4x150 SE | 73 | 79 | 0.0093439 | 0.208 | 0.08 | 261 | 0 | 0.27 | 1 | 1 | cs | TRUE
81 | LV_5675-2_0_3_line_81 | NAYY 4x150 SE | 74 | 80 | 0.014394 | 0.208 | 0.08 | 261 | 0 | 0.27 | 1 | 1 | cs | TRUE
82 | LV_5675-2_0_3_line_82 | NAYY 4x150 SE | 75 | 76 | 0.01378 | 0.208 | 0.08 | 261 | 0 | 0.27 | 1 | 1 | cs | TRUE
83 | LV_5675-2_0_3_line_83 | NAYY 4x150 SE | 76 | 77 | 0.035507 | 0.208 | 0.08 | 261 | 0 | 0.27 | 1 | 1 | cs | TRUE
84 | LV_5675-2_0_3_line_84 | NAYY 4x150 SE | 77 | 78 | 0.021931 | 0.208 | 0.08 | 261 | 0 | 0.27 | 1 | 1 | cs | TRUE
85 | LV_5675-2_0_3_line_85 | NAYY 4x150 SE | 81 | 82 | 0.0015269 | 0.208 | 0.08 | 261 | 0 | 0.27 | 1 | 1 | cs | TRUE
86 | LV_5675-2_0_3_line_86 | NAYY 4x150 SE | 83 | 84 | 0.025337 | 0.208 | 0.08 | 261 | 0 | 0.27 | 1 | 1 | cs | TRUE
87 | LV_5675-2_0_3_line_87 | NAYY 4x150 SE | 84 | 85 | 0.018163 | 0.208 | 0.08 | 261 | 0 | 0.27 | 1 | 1 | cs | TRUE
88 | LV_5675-2_0_3_line_88 | NAYY 4x150 SE | 85 | 86 | 0.010829 | 0.208 | 0.08 | 261 | 0 | 0.27 | 1 | 1 | cs | TRUE
89 | LV_5675-2_0_3_line_89 | NAYY 4x150 SE | 85 | 87 | 0.034198 | 0.208 | 0.08 | 261 | 0 | 0.27 | 1 | 1 | cs | TRUE
90 | LV_5675-2_0_3_line_90 | NAYY 4x150 SE | 86 | 92 | 0.016193 | 0.208 | 0.08 | 261 | 0 | 0.27 | 1 | 1 | cs | TRUE
91 | LV_5675-2_0_3_line_91 | NAYY 4x150 SE | 87 | 91 | 0.0052152 | 0.208 | 0.08 | 261 | 0 | 0.27 | 1 | 1 | cs | TRUE
92 | LV_5675-2_0_3_line_92 | NAYY 4x150 SE | 88 | 89 | 0.020828 | 0.208 | 0.08 | 261 | 0 | 0.27 | 1 | 1 | cs | TRUE
93 | LV_5675-2_0_3_line_93 | NAYY 4x150 SE | 89 | 90 | 0.0021295 | 0.208 | 0.08 | 261 | 0 | 0.27 | 1 | 1 | cs | TRUE
94 | LV_5675-2_0_3_line_94 | NAYY 4x150 SE | 90 | 91 | 0.022483 | 0.208 | 0.08 | 261 | 0 | 0.27 | 1 | 1 | cs | TRUE
95 | LV_5675-2_0_3_line_95 | NAYY 4x150 SE | 93 | 94 | 0.027573 | 0.208 | 0.08 | 261 | 0 | 0.27 | 1 | 1 | cs | TRUE
96 | LV_5675-2_0_3_line_96 | NAYY 4x150 SE | 96 | 97 | 0.01645 | 0.208 | 0.08 | 261 | 0 | 0.27 | 1 | 1 | cs | TRUE
97 | LV_5675-2_0_3_line_97 | NAYY 4x150 SE | 97 | 98 | 0.283 | 0.208 | 0.08 | 261 | 0 | 0.27 | 1 | 1 | cs | TRUE
98 | LV_5675-2_0_3_line_98 | NAYY 4x150 SE | 98 | 99 | 0.16786 | 0.208 | 0.08 | 261 | 0 | 0.27 | 1 | 1 | cs | TRUE
99 | LV_5675-2_0_3_line_99 | NAYY 4x150 SE | 98 | 100 | 0.40247 | 0.208 | 0.08 | 261 | 0 | 0.27 | 1 | 1 | cs | TRUE
100 | LV_5675-2_0_3_line_100 | NAYY 4x150 SE | 99 | 101 | 0.041057 | 0.208 | 0.08 | 261 | 0 | 0.27 | 1 | 1 | cs | TRUE
101 | LV_5675-2_0_3_line_101 | NAYY 4x150 SE | 100 | 102 | 0.11647 | 0.208 | 0.08 | 261 | 0 | 0.27 | 1 | 1 | cs | TRUE
102 | LV_5675-2_0_3_line_102 | NAYY 4x150 SE | 101 | 103 | 0.017538 | 0.208 | 0.08 | 261 | 0 | 0.27 | 1 | 1 | cs | TRUE
103 | LV_5675-2_0_3_line_103 | NAYY 4x150 SE | 102 | 106 | 0.38272 | 0.208 | 0.08 | 261 | 0 | 0.27 | 1 | 1 | cs | TRUE
104 | LV_5675-2_0_3_line_104 | NAYY 4x150 SE | 103 | 104 | 0.0079713 | 0.208 | 0.08 | 261 | 0 | 0.27 | 1 | 1 | cs | TRUE
105 | LV_5675-2_0_3_line_105 | NAYY 4x150 SE | 105 | 106 | 0.069849 | 0.208 | 0.08 | 261 | 0 | 0.27 | 1 | 1 | cs | TRUE
106 | LV_5675-2_0_3_line_106 | NAYY 4x150 SE | 105 | 107 | 0.021706 | 0.208 | 0.08 | 261 | 0 | 0.27 | 1 | 1 | cs | TRUE

## trafo
| name | std_type | hv_bus | lv_bus | sn_mva | vn_hv_kv | vn_lv_kv | vk_percent | vkr_percent | pfe_kw | i0_percent | shift_degree | tap_side | tap_neutral | tap_min | tap_max | tap_step_percent | tap_step_degree | tap_pos | tap_phase_shifter | parallel | df | in_service
0 | LV_5675-2_0_3_trafo_111 | 0.25 MVA 20/0.4 kV | 108 | 53 | 0.25 | 20 | 0.4 | 6 | 1.44 | 0.8 | 0.32 | 150 | hv | 0 | -2 | 2 | 2.5 | 0 | 0 | FALSE | 1 | 1 | TRUE

## line_geodata
| x0 | y0 | x1 | y1 | x2 | y2 | x3 | y3 | x4 | y4 | x5 | y5 | x6 | y6 | x7 | y7 | x8 | y8 | x9 | y9 | x10 | y10 | x11 | y11 | x12 | y12 | x13 | y13 | x14 | y14 | x15 | y15 | x16 | y16 | x17 | y17 | x18 | y18 | x19 | y19 | x20 | y20 | x21 | y21 | x22 | y22 | x23 | y23 | x24 | y24 | x25 | y25 | x26 | y26 | x27 | y27 | x28 | y28 | x29 | y29 | x30 | y30 | x31 | y31 | x32 | y32 | x33 | y33 | x34 | y34 | x35 | y35 | x36 | y36 | x37 | y37 | x38 | y38 | x39 | y39
0 | 2552662.7985 | 1174457.574 | 2552657.5942 | 1174485.959
1 | 2552662.7985 | 1174457.574 | 2552906.7094 | 1174096.1782
2 | 2552654.9401 | 1174500.4353 | 2552657.5942 | 1174485.959
3 | 2552715.3944 | 1173835.7403 | 2552906.7094 | 1174096.1782
4 | 2552654.9401 | 1174500.4353 | 2552657.0615 | 1174525.0539 | 2552657.8991 | 1174537.1871 | 2552657.2178 | 1174542.8845 | 2552654.0578 | 1174547.4119 | 2552644.9896 | 1174554.0983 | 2552635.1584 | 1174561.9469 | 2552631.3864 | 1174566.4347 | 2552629.0961 | 1174570.7107 | 2552629.1339 | 1174575.4907 | 2552631.5679 | 1174578.7287 | 2552635.3098 | 1174583.0125 | 2552653.8058 | 1174592.8715 | 2552658.3201 | 1174596.2043 | 2552661.4821 | 1174600.6261 | 2552662.9779 | 1174605.1167 | 2552662.2793 | 1174610.5585 | 2552660.7429 | 1174617.3743 | 2552651.8893 | 1174639.5784 | 2552649.6031 | 1174646.3112 | 2552649.7018 | 1174653.9478 | 2552650.4731 | 1174660.6119 | 2552652.7821 | 1174667.3862 | 2552656.6888 | 1174675.1039 | 2552662.9695 | 1174685.2486 | 2552671.4588 | 1174704.9587 | 2552676.089 | 1174717.1731 | 2552685.5934 | 1174738.5983 | 2552688.5784 | 1174746.7569 | 2552689.5157 | 1174755.0762 | 2552688.6963 | 1174761.6751 | 2552685.7897 | 1174776.0057 | 2552684.2629 | 1174784.9892 | 2552683.6836 | 1174792.9425 | 2552684.5382 | 1174800.4731 | 2552686.7489 | 1174807.3927 | 2552695.2735 | 1174816.1189 | 2552720.3261 | 1174839.2557 | 2552732.8339 | 1174852.8531 | 2552740.9604 | 1174863.4613
5 | 2552740.9604 | 1174863.4613 | 2552639.0718 | 1174915.3942 | 2552625.8833 | 1174919.1561 | 2552613.0056 | 1174914.8668 | 2552548.0374 | 1174868.5454 | 2552513.6003 | 1174831.4985
6 | 2552740.9604 | 1174863.4613 | 2552796.5903 | 1174926.9565
7 | 2552796.5903 | 1174926.9565 | 2552818.3657 | 1174961.1921 | 2552837.2307 | 1174990.851
8 | 2552916.8986 | 1175597.6553 | 2552903.9401 | 1175604.6965 | 2552873.371 | 1175623.1358 | 2552865.7286 | 1175627.5365
9 | 2552952.057 | 1175574.1463 | 2552944.7636 | 1175575.9823 | 2552938.7009 | 1175583.6563 | 2552930.1394 | 1175590.4606 | 2552916.8986 | 1175597.6553
10 | 2552859.3745 | 1175630.8585 | 2552860.6477 | 1175630.4622 | 2552865.7286 | 1175627.5365
11 | 2552952.057 | 1175574.1463 | 2552954.827 | 1175561.8512 | 2552958.4125 | 1175553.2181
12 | 2552829.3252 | 1175635.7228 | 2552844.4894 | 1175635.4921 | 2552859.3745 | 1175630.8585
13 | 2552958.4125 | 1175553.2181 | 2552962.0441 | 1175544.4741 | 2552970.6513 | 1175529.1272
14 | 2552829.3252 | 1175635.7228 | 2552814.0728 | 1175645.1258 | 2552801.1314 | 1175659.8202
15 | 2552829.3252 | 1175635.7228 | 2552819.4594 | 1175624.9351
16 | 2552980.838 | 1175510.9641 | 2552970.6513 | 1175529.1272
17 | 2552841.3678 | 1175468.3159 | 2552839.7829 | 1175480.6017 | 2552836.5314 | 1175485.1186
18 | 2552795.9281 | 1175457.446 | 2552803.7124 | 1175456.7731 | 2552841.3678 | 1175468.3159
19 | 2552795.9281 | 1175457.446 | 2552808.1748 | 1175477.8604 | 2552813.3803 | 1175486.5351 | 2552815.1047 | 1175497.7609 | 2552811.6916 | 1175506.9816 | 2552804.1831 | 1175516.4459 | 2552791.1489 | 1175527.9993 | 2552789.7214 | 1175528.9121
20 | 2552795.9281 | 1175457.446 | 2552797.6705 | 1175442.3832
21 | 2552800.1022 | 1175660.9889 | 2552801.1314 | 1175659.8202
22 | 2552819.4594 | 1175624.9351 | 2552810.3386 | 1175614.9619
23 | 2552980.838 | 1175510.9641 | 2552941.5791 | 1175480.156
24 | 2552980.838 | 1175510.9641 | 2552991.64 | 1175490.2728
25 | 2552997.5342 | 1175478.9825 | 2552991.64 | 1175490.2728
26 | 2552997.5342 | 1175478.9825 | 2553011.7151 | 1175451.8122 | 2553013.0196 | 1175447.6953
27 | 2552997.5342 | 1175478.9825 | 2553010.9636 | 1175490.4499 | 2553024.7622 | 1175498.3125
28 | 2553028.5284 | 1175503.0167 | 2553024.7622 | 1175498.3125 | 2553024.7622 | 1175498.3125
29 | 2553044.4327 | 1175522.8825 | 2553028.5284 | 1175503.0167
30 | 2553013.0196 | 1175447.6953 | 2553015.9655 | 1175438.3982
31 | 2553260.8935 | 1175508.1103 | 2553110.5812 | 1175357.3531 | 2553094.4439 | 1175341.1689
32 | 2553284.9953 | 1175532.2834 | 2553260.8935 | 1175508.1103
33 | 2553094.4439 | 1175341.1689 | 2553088.8914 | 1175335.6003 | 2553078.2006 | 1175324.8793
34 | 2553284.9953 | 1175532.2834 | 2553425.5993 | 1175379.4394 | 2553535.1639 | 1175259.8686
35 | 2553071.923 | 1175318.584 | 2553078.2006 | 1175324.8793
36 | 2553535.1639 | 1175259.8686 | 2553557.4035 | 1175288.6225 | 2553567.0439 | 1175291.1658
37 | 2553535.1639 | 1175259.8686 | 2553551.3784 | 1175242.1778 | 2553567.5855 | 1175231.4018 | 2553585.6693 | 1175224.0688
38 | 2553071.923 | 1175318.584 | 2553066.1242 | 1175312.7688
39 | 2553585.6693 | 1175224.0688 | 2553587.9022 | 1175223.1621 | 2553613.0286 | 1175219.0096 | 2553645.5662 | 1175222.2149 | 2553653.6424 | 1175225.3313
40 | 2553585.6693 | 1175224.0688 | 2553589.606 | 1175234.8663 | 2553599.6723 | 1175240.5691 | 2553603.7613 | 1175250.3093 | 2553612.2913 | 1175258.014 | 2553623.0337 | 1175264.1563
41 | 2553017.9552 | 1175431.1677 | 2553017.7573 | 1175432.7434 | 2553015.9655 | 1175438.3982
42 | 2553017.9552 | 1175431.1677 | 2553019.3042 | 1175420.4247 | 2553020.1465 | 1175407.9559 | 2553020.7942 | 1175385.936
43 | 2553020.7942 | 1175385.936 | 2553021.4378 | 1175364.0555 | 2553021.5682 | 1175360.7179
44 | 2553021.5682 | 1175360.7179 | 2553022.7045 | 1175331.6282 | 2553022.8384 | 1175330.7871
45 | 2553024.5664 | 1175319.9303 | 2553022.8384 | 1175330.7871
46 | 2553024.5664 | 1175319.9303 | 2553026.9299 | 1175305.0808 | 2553028.6427 | 1175300.9121
47 | 2553033.9961 | 1175287.8829 | 2553028.6427 | 1175300.9121
48 | 2553033.9961 | 1175287.8829 | 2553044.3864 | 1175290.9697 | 2553066.1242 | 1175312.7688
49 | 2553033.9961 | 1175287.8829 | 2553046.8763 | 1175272.1734 | 2553052.6991 | 1175266.4756
50 | 2553033.9961 | 1175287.8829 | 2553019.944 | 1175272.8838
51 | 2553052.6991 | 1175266.4756 | 2553059.5361 | 1175259.7851
52 | 2553019.944 | 1175272.8838 | 2552993.4228 | 1175244.5751
53 | 2553165.8099 | 1175155.7907 | 2553059.5361 | 1175259.7851
54 | 2552993.4228 | 1175244.5751 | 2552992.8982 | 1175244.0152
55 | 2553165.8099 | 1175155.7907 | 2553178.2549 | 1175144.1621
56 | 2553199.7142 | 1175124.1103 | 2553178.2549 | 1175144.1621
57 | 2552992.8982 | 1175244.0152 | 2552964.4862 | 1175212.4686
58 | 2552992.8982 | 1175244.0152 | 2552991.0244 | 1175223.4634 | 2552992.6309 | 1175218.7482 | 2552995.1652 | 1175215.3487 | 2553000.94 | 1175210.2496
59 | 2552964.4862 | 1175212.4686 | 2552955.0489 | 1175201.99
60 | 2553022.9597 | 1175190.8063 | 2553000.94 | 1175210.2496
61 | 2552955.0489 | 1175201.99 | 2552950.3743 | 1175196.7998
62 | 2552944.4404 | 1175190.2111 | 2552950.3743 | 1175196.7998
63 | 2552944.4404 | 1175190.2111 | 2552942.3231 | 1175187.8602 | 2552929.3172 | 1175174.0969
64 | 2552929.3172 | 1175174.0969 | 2552913.6794 | 1175157.5482
65 | 2552901.2466 | 1175145.4812 | 2552909.4445 | 1175153.0667 | 2552913.6794 | 1175157.5482
66 | 2552875.1565 | 1175123.7764 | 2552887.5125 | 1175132.7728 | 2552901.2466 | 1175145.4812
67 | 2552865.3474 | 1175108.1452 | 2552875.1565 | 1175123.7764
68 | 2552875.1565 | 1175123.7764 | 2552880.3263 | 1175115.2867 | 2552891.6706 | 1175104.525 | 2552902.2963 | 1175093.769 | 2552913.6329 | 1175082.9963 | 2552917.4107 | 1175076.32
69 | 2552845.3687 | 1175116.5292 | 2552857.3281 | 1175118.8363 | 2552865.3474 | 1175108.1452
70 | 2552865.3474 | 1175108.1452 | 2552862.4905 | 1175103.5875 | 2552848.562 | 1175073.5477 | 2552848.7198 | 1175070.5214
71 | 2552921.6706 | 1175069.0013 | 2552920.8111 | 1175070.3108 | 2552917.4107 | 1175076.32
72 | 2552845.3687 | 1175116.5292 | 2552789.6475 | 1175148.73 | 2552786.3621 | 1175149.3322
73 | 2552845.3687 | 1175116.5292 | 2552819.0837 | 1175113.1069
74 | 2552848.7198 | 1175070.5214 | 2552849.3276 | 1175058.8691
75 | 2552786.3621 | 1175149.3322 | 2552751.4586 | 1175155.7292
76 | 2552776.2115 | 1175107.525 | 2552819.0837 | 1175113.1069
77 | 2552776.2115 | 1175107.525 | 2552746.5448 | 1175083.6796 | 2552730.749 | 1175067.9959 | 2552716.4106 | 1175051.9783 | 2552710.9296 | 1175041.3937
78 | 2552776.2115 | 1175107.525 | 2552720.5476 | 1175098.5196
79 | 2552720.5476 | 1175098.5196 | 2552719.5185 | 1175098.3531
80 | 2552742.2677 | 1175157.4137 | 2552751.4586 | 1175155.7292
81 | 2552719.5185 | 1175098.3531 | 2552705.3091 | 1175096.0543
82 | 2552849.3276 | 1175058.8691 | 2552850.0455 | 1175045.1074
83 | 2552850.0455 | 1175045.1074 | 2552851.1522 | 1175023.8896 | 2552847.1174 | 1175010.2116
84 | 2552837.2307 | 1174990.851 | 2552845.0177 | 1175003.0935 | 2552847.1174 | 1175010.2116
85 | 2552797.846 | 1175440.8664 | 2552797.6705 | 1175442.3832
86 | 2552768.3758 | 1175542.5614 | 2552789.7214 | 1175528.9121
87 | 2552753.0739 | 1175552.346 | 2552768.3758 | 1175542.5614
88 | 2552753.0739 | 1175552.346 | 2552743.9196 | 1175558.1309
89 | 2552753.0739 | 1175552.346 | 2552776.153 | 1175577.5818
90 | 2552732.4838 | 1175569.3532 | 2552739.5347 | 1175560.9019 | 2552743.9196 | 1175558.1309
91 | 2552776.153 | 1175577.5818 | 2552779.6726 | 1175581.4303
92 | 2552796.2827 | 1175599.5925 | 2552810.3386 | 1175614.9619
93 | 2552794.8455 | 1175598.0211 | 2552796.2827 | 1175599.5925
94 | 2552794.8455 | 1175598.0211 | 2552779.6726 | 1175581.4303
95 | 2552800.1022 | 1175660.9889 | 2552812.7934 | 1175685.4798
96 | 2553668.9896 | 1175231.2534 | 2553653.6424 | 1175225.3313
97 | 2553936.4021 | 1175259.3011 | 2553825.6369 | 1175279.7764 | 2553789.763 | 1175285.0116 | 2553761.072 | 1175280.9309 | 2553736.6407 | 1175272.1371 | 2553691.7942 | 1175243.0572 | 2553672.51 | 1175232.6119 | 2553668.9896 | 1175231.2534
98 | 2553936.4021 | 1175259.3011 | 2554033.7557 | 1175378.6611 | 2554044.3373 | 1175387.8404
99 | 2553936.4021 | 1175259.3011 | 2553995.8157 | 1175248.3273 | 2554025.8218 | 1175239.4921 | 2554048.0383 | 1175228.7047 | 2554109.4775 | 1175190.7243 | 2554016.6543 | 1175052.2625 | 2553990.4977 | 1175013.0314
100 | 2554044.3373 | 1175387.8404 | 2554071.8945 | 1175357.4058
101 | 2553990.4977 | 1175013.0314 | 2553885.2207 | 1174962.5921
102 | 2554083.6657 | 1175344.4056 | 2554071.8945 | 1175357.4058
103 | 2553885.2207 | 1174962.5921 | 2553530.8238 | 1174818.0994
104 | 2554083.6657 | 1175344.4056 | 2554089.016 | 1175338.4966
105 | 2553530.8238 | 1174818.0994 | 2553531.4958 | 1174811.1126 | 2553533.5073 | 1174808.2622 | 2553543.3358 | 1174802.9275 | 2553555.3271 | 1174796.4977 | 2553559.7633 | 1174792.8169 | 2553561.4871 | 1174788.3567 | 2553561.5944 | 1174784.4426 | 2553559.9413 | 1174780.2755 | 2553555.5565 | 1174773.8394 | 2553550.1754 | 1174768.1666
106 | 2553535.2373 | 1174752.4189 | 2553550.1754 | 1174768.1666

## bus_geodata
| x | y | coords
0 | 2552662.7985 | 1174457.574
1 | 2552657.5942 | 1174485.959
2 | 2552906.7094 | 1174096.1782
3 | 2552654.9401 | 1174500.4353
4 | 2552740.9604 | 1174863.4613
5 | 2552715.3944 | 1173835.7403
6 | 2552513.6003 | 1174831.4985
7 | 2552796.5903 | 1174926.9565
8 | 2552916.8986 | 1175597.6553
9 | 2552865.7286 | 1175627.5365
10 | 2552952.057 | 1175574.1463
11 | 2552859.3745 | 1175630.8585
12 | 2552958.4125 | 1175553.2181
13 | 2552829.3252 | 1175635.7228
14 | 2552970.6513 | 1175529.1271
15 | 2552841.3678 | 1175468.3159
16 | 2552836.5314 | 1175485.1186
17 | 2552795.9281 | 1175457.446
18 | 2552801.1314 | 1175659.8202
19 | 2552819.4594 | 1175624.9351
20 | 2552980.838 | 1175510.9641
21 | 2552941.5791 | 1175480.156
22 | 2552991.64 | 1175490.2728
23 | 2552997.5342 | 1175478.9825
24 | 2553028.5284 | 1175503.0167
25 | 2553024.7622 | 1175498.3125
26 | 2553044.4327 | 1175522.8825
27 | 2553013.0196 | 1175447.6953
28 | 2553260.8935 | 1175508.1103
29 | 2553094.4439 | 1175341.1689
30 | 2553284.9953 | 1175532.2834
31 | 2553078.2006 | 1175324.8793
32 | 2553535.1639 | 1175259.8686
33 | 2553071.923 | 1175318.584
34 | 2553567.0439 | 1175291.1658
35 | 2553585.6693 | 1175224.0688
36 | 2553015.9655 | 1175438.3982
37 | 2553017.9552 | 1175431.1677
38 | 2553020.7942 | 1175385.936
39 | 2553021.5682 | 1175360.7179
40 | 2553022.8384 | 1175330.7871
41 | 2553024.5664 | 1175319.9303
42 | 2553028.6427 | 1175300.9121
43 | 2553033.9961 | 1175287.8829
44 | 2553066.1242 | 1175312.7688
45 | 2553052.6991 | 1175266.4756
46 | 2553019.944 | 1175272.8838
47 | 2553059.5361 | 1175259.7851
48 | 2552993.4228 | 1175244.5751
49 | 2553165.8099 | 1175155.7907
50 | 2553178.2549 | 1175144.1621
51 | 2553199.7142 | 1175124.1103
52 | 2552992.8982 | 1175244.0152
53 | 2552964.4862 | 1175212.4686
54 | 2553000.94 | 1175210.2496
55 | 2553022.9597 | 1175190.8063
56 | 2552955.0489 | 1175201.99
57 | 2552950.3743 | 1175196.7998
58 | 2552944.4404 | 1175190.2111
59 | 2552929.3172 | 1175174.0969
60 | 2552913.6794 | 1175157.5482
61 | 2552901.2466 | 1175145.4812
62 | 2552875.1565 | 1175123.7764
63 | 2552865.3474 | 1175108.1452
64 | 2552917.4107 | 1175076.32
65 | 2552845.3687 | 1175116.5292
66 | 2552848.7198 | 1175070.5214
67 | 2552921.6706 | 1175069.0013
68 | 2552786.3621 | 1175149.3322
69 | 2552819.0837 | 1175113.1069
70 | 2552776.2115 | 1175107.525
71 | 2552710.9296 | 1175041.3937
72 | 2552720.5476 | 1175098.5196
73 | 2552751.4586 | 1175155.7292
74 | 2552719.5185 | 1175098.3531
75 | 2552849.3276 | 1175058.8691
76 | 2552850.0455 | 1175045.1074
77 | 2552847.1174 | 1175010.2116
78 | 2552837.2307 | 1174990.851
79 | 2552742.2677 | 1175157.4137
80 | 2552705.3091 | 1175096.0543
81 | 2552797.6705 | 1175442.3832
82 | 2552797.846 | 1175440.8664
83 | 2552789.7214 | 1175528.9121
84 | 2552768.3758 | 1175542.5614
85 | 2552753.0739 | 1175552.346
86 | 2552743.9196 | 1175558.1309
87 | 2552776.153 | 1175577.5818
88 | 2552810.3386 | 1175614.9619
89 | 2552796.2827 | 1175599.5925
90 | 2552794.8455 | 1175598.0211
91 | 2552779.6726 | 1175581.4303
92 | 2552732.4838 | 1175569.3532
93 | 2552800.1022 | 1175660.9889
94 | 2552812.7934 | 1175685.4798
95 | 2553623.0337 | 1175264.1563
96 | 2553653.6424 | 1175225.3313
97 | 2553668.9896 | 1175231.2534
98 | 2553936.4021 | 1175259.3011
99 | 2554044.3373 | 1175387.8404
100 | 2553990.4977 | 1175013.0314
101 | 2554071.8945 | 1175357.4058
102 | 2553885.2207 | 1174962.5921
103 | 2554083.6657 | 1175344.4056
104 | 2554089.016 | 1175338.4966
105 | 2553550.1754 | 1174768.1666
106 | 2553530.8238 | 1174818.0994
107 | 2553535.2373 | 1174752.4189
108 | 2552964.4862 | 1175212.4686

## line_std_types
| c_nf_per_km | r_ohm_per_km | x_ohm_per_km | max_i_ka | type | q_mm2 | alpha | voltage_rating
NAYY 4x50 SE | 210 | 0.642 | 0.083 | 0.142 | cs | 50 | 0.00403 | LV
NAYY 4x120 SE | 264 | 0.225 | 0.08 | 0.242 | cs | 120 | 0.00403 | LV
NAYY 4x150 SE | 261 | 0.208 | 0.08 | 0.27 | cs | 150 | 0.00403 | LV
NA2XS2Y 1x95 RM/25 12/20 kV | 216 | 0.313 | 0.132 | 0.252 | cs | 95 | 0.00403 | MV
NA2XS2Y 1x185 RM/25 12/20 kV | 273 | 0.161 | 0.117 | 0.362 | cs | 185 | 0.00403 | MV
NA2XS2Y 1x240 RM/25 12/20 kV | 304 | 0.122 | 0.112 | 0.421 | cs | 240 | 0.00403 | MV
NA2XS2Y 1x95 RM/25 6/10 kV | 315 | 0.313 | 0.123 | 0.249 | cs | 95 | 0.00403 | MV
NA2XS2Y 1x185 RM/25 6/10 kV | 406 | 0.161 | 0.11 | 0.358 | cs | 185 | 0.00403 | MV
NA2XS2Y 1x240 RM/25 6/10 kV | 456 | 0.122 | 0.105 | 0.416 | cs | 240 | 0.00403 | MV
NA2XS2Y 1x150 RM/25 12/20 kV | 250 | 0.206 | 0.116 | 0.319 | cs | 150 | 0.00403 | MV
NA2XS2Y 1x120 RM/25 12/20 kV | 230 | 0.253 | 0.119 | 0.283 | cs | 120 | 0.00403 | MV
NA2XS2Y 1x70 RM/25 12/20 kV | 190 | 0.443 | 0.132 | 0.22 | cs | 70 | 0.00403 | MV
NA2XS2Y 1x150 RM/25 6/10 kV | 360 | 0.206 | 0.11 | 0.315 | cs | 150 | 0.00403 | MV
NA2XS2Y 1x120 RM/25 6/10 kV | 340 | 0.253 | 0.113 | 0.28 | cs | 120 | 0.00403 | MV
NA2XS2Y 1x70 RM/25 6/10 kV | 280 | 0.443 | 0.123 | 0.217 | cs | 70 | 0.00403 | MV
N2XS(FL)2Y 1x120 RM/35 64/110 kV | 112 | 0.153 | 0.166 | 0.366 | cs | 120 | 0.00393 | HV
N2XS(FL)2Y 1x185 RM/35 64/110 kV | 125 | 0.099 | 0.156 | 0.457 | cs | 185 | 0.00393 | HV
N2XS(FL)2Y 1x240 RM/35 64/110 kV | 135 | 0.075 | 0.149 | 0.526 | cs | 240 | 0.00393 | HV
N2XS(FL)2Y 1x300 RM/35 64/110 kV | 144 | 0.06 | 0.144 | 0.588 | cs | 300 | 0.00393 | HV
15-AL1/3-ST1A 0.4 | 11 | 1.8769 | 0.35 | 0.105 | ol | 16 | 0.00403 | LV
24-AL1/4-ST1A 0.4 | 11.25 | 1.2012 | 0.335 | 0.14 | ol | 24 | 0.00403 | LV
48-AL1/8-ST1A 0.4 | 12.2 | 0.5939 | 0.3 | 0.21 | ol | 48 | 0.00403 | LV
94-AL1/15-ST1A 0.4 | 13.2 | 0.306 | 0.29 | 0.35 | ol | 94 | 0.00403 | LV
34-AL1/6-ST1A 10.0 | 9.7 | 0.8342 | 0.36 | 0.17 | ol | 34 | 0.00403 | MV
48-AL1/8-ST1A 10.0 | 10.1 | 0.5939 | 0.35 | 0.21 | ol | 48 | 0.00403 | MV
70-AL1/11-ST1A 10.0 | 10.4 | 0.4132 | 0.339 | 0.29 | ol | 70 | 0.00403 | MV
94-AL1/15-ST1A 10.0 | 10.75 | 0.306 | 0.33 | 0.35 | ol | 94 | 0.00403 | MV
122-AL1/20-ST1A 10.0 | 11.1 | 0.2376 | 0.323 | 0.41 | ol | 122 | 0.00403 | MV
149-AL1/24-ST1A 10.0 | 11.25 | 0.194 | 0.315 | 0.47 | ol | 149 | 0.00403 | MV
34-AL1/6-ST1A 20.0 | 9.15 | 0.8342 | 0.382 | 0.17 | ol | 34 | 0.00403 | MV
48-AL1/8-ST1A 20.0 | 9.5 | 0.5939 | 0.372 | 0.21 | ol | 48 | 0.00403 | MV
70-AL1/11-ST1A 20.0 | 9.7 | 0.4132 | 0.36 | 0.29 | ol | 70 | 0.00403 | MV
94-AL1/15-ST1A 20.0 | 10 | 0.306 | 0.35 | 0.35 | ol | 94 | 0.00403 | MV
122-AL1/20-ST1A 20.0 | 10.3 | 0.2376 | 0.344 | 0.41 | ol | 122 | 0.00403 | MV
149-AL1/24-ST1A 20.0 | 10.5 | 0.194 | 0.337 | 0.47 | ol | 149 | 0.00403 | MV
184-AL1/30-ST1A 20.0 | 10.75 | 0.1571 | 0.33 | 0.535 | ol | 184 | 0.00403 | MV
243-AL1/39-ST1A 20.0 | 11 | 0.1188 | 0.32 | 0.645 | ol | 243 | 0.00403 | MV
48-AL1/8-ST1A 110.0 | 8 | 0.5939 | 0.46 | 0.21 | ol | 48 | 0.00403 | HV
70-AL1/11-ST1A 110.0 | 8.4 | 0.4132 | 0.45 | 0.29 | ol | 70 | 0.00403 | HV
94-AL1/15-ST1A 110.0 | 8.65 | 0.306 | 0.44 | 0.35 | ol | 94 | 0.00403 | HV
122-AL1/20-ST1A 110.0 | 8.5 | 0.2376 | 0.43 | 0.41 | ol | 122 | 0.00403 | HV
149-AL1/24-ST1A 110.0 | 8.75 | 0.194 | 0.41 | 0.47 | ol | 149 | 0.00403 | HV
184-AL1/30-ST1A 110.0 | 8.8 | 0.1571 | 0.4 | 0.535 | ol | 184 | 0.00403 | HV
243-AL1/39-ST1A 110.0 | 9 | 0.1188 | 0.39 | 0.645 | ol | 243 | 0.00403 | HV
305-AL1/39-ST1A 110.0 | 9.2 | 0.0949 | 0.38 | 0.74 | ol | 305 | 0.00403 | HV
490-AL1/64-ST1A 110.0 | 9.75 | 0.059 | 0.37 | 0.96 | ol | 490 | 0.00403 | HV
679-AL1/86-ST1A 110.0 | 9.95 | 0.042 | 0.36 | 1.15 | ol | 679 | 0.00403 | HV
490-AL1/64-ST1A 220.0 | 10 | 0.059 | 0.285 | 0.96 | ol | 490 | 0.00403 | HV
679-AL1/86-ST1A 220.0 | 11.7 | 0.042 | 0.275 | 1.15 | ol | 679 | 0.00403 | HV
490-AL1/64-ST1A 380.0 | 11 | 0.059 | 0.253 | 0.96 | ol | 490 | 0.00403 | HV
679-AL1/86-ST1A 380.0 | 14.6 | 0.042 | 0.25 | 1.15 | ol | 679 | 0.00403 | HV

## trafo_std_types
| i0_percent | pfe_kw | vkr_percent | sn_mva | vn_lv_kv | vn_hv_kv | vk_percent | shift_degree | vector_group | tap_side | tap_neutral | tap_min | tap_max | tap_step_degree | tap_step_percent | tap_phase_shifter
160 MVA 380/110 kV | 0.06 | 60 | 0.25 | 160 | 110 | 380 | 12.2 | 0 | Yy0 | hv | 0 | -9 | 9 | 0 | 1.5 | FALSE
100 MVA 220/110 kV | 0.06 | 55 | 0.26 | 100 | 110 | 220 | 12 | 0 | Yy0 | hv | 0 | -9 | 9 | 0 | 1.5 | FALSE
63 MVA 110/20 kV | 0.04 | 22 | 0.32 | 63 | 20 | 110 | 18 | 150 | YNd5 | hv | 0 | -9 | 9 | 0 | 1.5 | FALSE
40 MVA 110/20 kV | 0.05 | 18 | 0.34 | 40 | 20 | 110 | 16.2 | 150 | YNd5 | hv | 0 | -9 | 9 | 0 | 1.5 | FALSE
25 MVA 110/20 kV | 0.07 | 14 | 0.41 | 25 | 20 | 110 | 12 | 150 | YNd5 | hv | 0 | -9 | 9 | 0 | 1.5 | FALSE
63 MVA 110/10 kV | 0.04 | 22 | 0.32 | 63 | 10 | 110 | 18 | 150 | YNd5 | hv | 0 | -9 | 9 | 0 | 1.5 | FALSE
40 MVA 110/10 kV | 0.05 | 18 | 0.34 | 40 | 10 | 110 | 16.2 | 150 | YNd5 | hv | 0 | -9 | 9 | 0 | 1.5 | FALSE
25 MVA 110/10 kV | 0.07 | 14 | 0.41 | 25 | 10 | 110 | 12 | 150 | YNd5 | hv | 0 | -9 | 9 | 0 | 1.5 | FALSE
0.25 MVA 20/0.4 kV | 0.32 | 0.8 | 1.44 | 0.25 | 0.4 | 20 | 6 | 150 | Yzn5 | hv | 0 | -2 | 2 | 0 | 2.5 | FALSE
0.4 MVA 20/0.4 kV | 0.3375 | 1.35 | 1.425 | 0.4 | 0.4 | 20 | 6 | 150 | Dyn5 | hv | 0 | -2 | 2 | 0 | 2.5 | FALSE
0.63 MVA 20/0.4 kV | 0.2619 | 1.65 | 1.206 | 0.63 | 0.4 | 20 | 6 | 150 | Dyn5 | hv | 0 | -2 | 2 | 0 | 2.5 | FALSE
0.25 MVA 10/0.4 kV | 0.24 | 0.6 | 1.2 | 0.25 | 0.4 | 10 | 4 | 150 | Dyn5 | hv | 0 | -2 | 2 | 0 | 2.5 | FALSE
0.4 MVA 10/0.4 kV | 0.2375 | 0.95 | 1.325 | 0.4 | 0.4 | 10 | 4 | 150 | Dyn5 | hv | 0 | -2 | 2 | 0 | 2.5 | FALSE
0.63 MVA 10/0.4 kV | 0.1873 | 1.18 | 1.0794 | 0.63 | 0.4 | 10 | 4 | 150 | Dyn5 | hv | 0 | -2 | 2 | 0 | 2.5 | FALSE

## trafo3w_std_types
| sn_hv_mva | sn_mv_mva | sn_lv_mva | vn_hv_kv | vn_mv_kv | vn_lv_kv | vk_hv_percent | vk_mv_percent | vk_lv_percent | vkr_hv_percent | vkr_mv_percent | vkr_lv_percent | pfe_kw | i0_percent | shift_mv_degree | shift_lv_degree | vector_group | tap_side | tap_neutral | tap_min | tap_max | tap_step_percent
63/25/38 MVA 110/20/10 kV | 63 | 25 | 38 | 110 | 20 | 10 | 10.4 | 10.4 | 10.4 | 0.28 | 0.32 | 0.35 | 35 | 0.89 | 0 | 0 | YN0yn0yn0 | hv | 0 | -10 | 10 | 1.2
63/25/38 MVA 110/10/10 kV | 63 | 25 | 38 | 110 | 10 | 10 | 10.4 | 10.4 | 10.4 | 0.28 | 0.32 | 0.35 | 35 | 0.89 | 0 | 0 | YN0yn0yn0 | hv | 0 | -10 | 10 | 1.2

## fuse_std_types
| fuse_type | i_rated_a | t_avg | t_min | t_total | x_avg | x_min | x_total
HV 100A | HV 100A | 100 | 0 | [10.0, 3.64, 0.854, 0.281, 0.1, 0.0531, 0.022, 0.01] | [10.0, 4.267, 1.21, 0.403, 0.1, 0.058, 0.022, 0.01] | 0 | [300.0, 350.0, 450.0, 550.0, 700.0, 850.0, 1200.0, 1752.0] | [600.0, 700.0, 900.0, 1150.0, 1665.0, 2000.0, 3000.0, 4313.0]
HV 10A | HV 10A | 10 | 0 | [10.0, 1675.0, 0.344, 0.156, 0.1, 0.0417, 0.0171, 0.01] | [10.0, 1.3, 0.3, 0.155, 0.1, 0.0555, 0.023, 0.01] | 0 | [30.0, 32.0, 35.0, 37.0, 39.0, 50.0, 70.0, 88.0] | [60.0, 70.0, 80.0, 87.0, 94.0, 110.0, 150.0, 216.0]
HV 125A | HV 125A | 125 | 0 | [10.0, 1.82, 0.344, 0.1, 0.0467, 0.0269, 0.01] | [10.0, 2.478, 0.426, 0.1, 0.0427, 0.0211, 0.01] | 0 | [375.0, 500.0, 700.0, 925.0, 1200.0, 1500.0, 2341.0] | [750.0, 1000.0, 1500.0, 2200.0, 3000.0, 4000.0, 5765.0]
HV 160A | HV 160A | 160 | 0 | [10.0, 4.15, 1.03, 0.198, 0.1, 0.051, 0.0172, 0.01] | [10.0, 2.3, 0.734, 0.274, 0.1, 0.046, 0.0177, 0.01] | 0 | [480.0, 550.0, 700.0, 1000.0, 1260.0, 1600.0, 2500.0, 3227.0] | [960.0, 1300.0, 1700.0, 2200.0, 2996.0, 4000.0, 6000.0, 7946.0]
HV 16A | HV 16A | 16 | 0 | [10.0, 0.352, 0.164, 0.1, 0.0649, 0.0342, 0.01] | [10.0, 2.34, 0.722, 0.181, 0.1, 0.055, 0.0296, 0.01] | 0 | [48.0, 60.0, 65.0, 71.0, 80.0, 100.0, 162.0] | [96.0, 110.0, 125.0, 150.0, 168.0, 200.0, 250.0, 398.0]
HV 200A | HV 200A | 200 | 0 | [10.0, 4.267, 1.21, 0.403, 0.1, 0.058, 0.022, 0.01] | [10.0, 3.73, 1.654, 0.328, 0.1, 0.0531, 0.019, 0.01] | 0 | [600.0, 700.0, 900.0, 1150.0, 1665.0, 2000.0, 3000.0, 4313.0] | [1200.0, 1500.0, 1800.0, 2700.0, 3960.0, 5000.0, 7500.0, 10620.0]
HV 20A | HV 20A | 20 | 0 | [10.0, 1.3, 0.3, 0.155, 0.1, 0.0555, 0.023, 0.01] | [10.0, 1.3, 0.161, 0.1, 0.0611, 0.0399, 0.0141, 0.01] | 0 | [60.0, 70.0, 80.0, 87.0, 94.0, 110.0, 150.0, 216.0] | [120.0, 150.0, 200.0, 223.0, 260.0, 300.0, 450.0, 532.0]
HV 25A | HV 25A | 25 | 0 | [10.0, 2.512, 0.833, 0.299, 0.1, 0.0372, 0.0223, 0.01] | [10.0, 3.125, 0.597, 0.198, 0.1, 0.0378, 0.022, 0.01] | 0 | [75.0, 82.0, 90.0, 100.0, 124.0, 170.0, 200.0, 289.0] | [150.0, 170.0, 210.0, 250.0, 294.0, 400.0, 500.0, 711.0]
HV 31.5A | HV 31.5A | 31.5 | 0 | [10.0, 2.34, 0.722, 0.181, 0.1, 0.055, 0.0296, 0.01] | [10.0, 2.84, 0.368, 0.164, 0.1, 0.0621, 0.0378, 0.0195, 0.01] | 0 | [95.0, 110.0, 125.0, 150.0, 165.0, 200.0, 250.0, 390.0] | [189.0, 220.0, 300.0, 350.0, 393.0, 450.0, 530.0, 700.0, 960.0]
HV 40A | HV 40A | 40 | 0 | [10.0, 1.3, 0.161, 0.1, 0.0611, 0.0399, 0.0141, 0.01] | [10.0, 2.05, 0.369, 0.198, 0.1, 0.051, 0.0298, 0.01] | 0 | [120.0, 150.0, 200.0, 223.0, 260.0, 300.0, 450.0, 532.0] | [240.0, 300.0, 400.0, 450.0, 530.0, 650.0, 800.0, 1311.0]
HV 50A | HV 50A | 50 | 0 | [10.0, 3.215, 0.597, 0.198, 0.1, 0.0378, 0.022, 0.01] | [10.0, 3.64, 0.854, 0.281, 0.1, 0.0531, 0.022, 0.01] | 0 | [150.0, 170.0, 210.0, 250.0, 294.0, 400.0, 500.0, 711.0] | [300.0, 350.0, 450.0, 550.0, 700.0, 850.0, 1200.0, 1752.0]
HV 6.3A | HV 6.3A | 6.3 | 0 | [10.0, 1.39, 0.344, 0.168, 0.1, 0.056, 0.0263, 0.01] | [10.0, 1.711, 0.516, 0.198, 0.1, 0.0634, 0.0303, 0.01] | 0 | [19.0, 19.5, 20.4, 20.8, 22.0, 25.0, 32.0, 48.0] | [38.0, 40.0, 43.0, 48.0, 53.0, 60.0, 75.0, 118.0]
HV 63A | HV 63A | 63 | 0 | [10.0, 2.84, 0.368, 0.164, 0.1, 0.0621, 0.0378, 0.0195, 0.01] | [10.0, 1.82, 0.344, 0.1, 0.0467, 0.0269, 0.01] | 0 | [189.0, 220.0, 300.0, 350.0, 393.0, 450.0, 530.0, 700.0, 961.0] | [378.0, 500.0, 700.0, 934.0, 1200.0, 1500.0, 2366.0]
HV 80A | HV 80A | 80 | 0 | [10.0, 2.05, 0.369, 0.198, 0.1, 0.051, 0.0298, 0.01] | [10.0, 4.15, 1.03, 0.198, 0.1, 0.051, 0.0172, 0.01] | 0 | [240.0, 300.0, 400.0, 450.0, 530.0, 650.0, 800.0, 1311.0] | [480.0, 550.0, 700.0, 1000.0, 1260.0, 1600.0, 2500.0, 3227.0]
Siemens NH-1-100 | Siemens NH-1-100 | 100 | [5400.0, 2000.0, 400.0, 20.0, 1.0, 0.2, 0.012, 0.004] | 0 | 0 | [150.0, 190.0, 250.0, 430.0, 900.0, 1250.0, 2700.0, 3600.0] | 0 | 0
Siemens NH-1-125 | Siemens NH-1-125 | 125 | [4800.0, 120.0, 7.0, 0.1, 0.004] | 0 | 0 | [180.0, 400.0, 740.0, 2000.0, 4250.0] | 0 | 0
Siemens NH-1-16 | Siemens NH-1-16 | 16 | [4000.0, 400.0, 2.0, 0.1, 0.04, 0.01] | 0 | 0 | [26.0, 35.0, 75.0, 150.0, 200.0, 300.0] | 0 | 0
Siemens NH-1-160 | Siemens NH-1-160 | 160 | [4800.0, 120.0, 7.0, 0.1, 0.004] | 0 | 0 | [210.0, 500.0, 900.0, 2300.0, 5000.0] | 0 | 0
Siemens NH-1-25 | Siemens NH-1-25 | 25 | [4000.0, 1000.0, 10.0, 0.2, 0.02, 0.01] | 0 | 0 | [40.0, 50.0, 100.0, 210.0, 400.0, 500.0] | 0 | 0
Siemens NH-1-50 | Siemens NH-1-50 | 50 | [4000.0, 40.0, 4.0, 1.0, 0.02, 0.01] | 0 | 0 | [86.0, 200.0, 300.0, 400.0, 1000.0, 1280.0] | 0 | 0
Siemens NH-1-63 | Siemens NH-1-63 | 63 | [4000.0, 100.0, 10.0, 2.0, 0.04, 0.01] | 0 | 0 | [100.0, 200.0, 300.0, 400.0, 1000.0, 1500.0] | 0 | 0
Siemens NH-1-80 | Siemens NH-1-80 | 80 | [4800.0, 120.0, 7.0, 0.1, 0.01] | 0 | 0 | [150.58, 250.0, 450.0, 1150.0, 2470.0] | 0 | 0
Siemens NH-2-1000 | Siemens NH-2-1000 | 1000 | [4800.0, 120.0, 7.0, 0.1, 0.004] | 0 | 0 | [1900.0, 3500.0, 8400.0, 24000.0, 52000.0] | 0 | 0
Siemens NH-2-200 | Siemens NH-2-200 | 200 | [4800.0, 120.0, 7.0, 0.1, 0.004] | 0 | 0 | [280.0, 650.0, 1200.0, 3000.0, 7000.0] | 0 | 0
Siemens NH-2-224 | Siemens NH-2-224 | 224 | [4800.0, 120.0, 7.0, 0.2, 0.04, 0.004] | 0 | 0 | [400.0, 750.0, 1453.0, 3025.0, 4315.0, 7600.0] | 0 | 0
Siemens NH-2-250 | Siemens NH-2-250 | 250 | [4800.0, 120.0, 7.0, 0.1, 0.004] | 0 | 0 | [450.0, 800.0, 1650.0, 4000.0, 8500.0] | 0 | 0
Siemens NH-2-315 | Siemens NH-2-315 | 315 | [4800.0, 120.0, 7.0, 0.1, 0.004] | 0 | 0 | [550.0, 920.0, 1900.0, 5000.0, 11000.0] | 0 | 0
Siemens NH-2-355 | Siemens NH-2-355 | 355 | [4800.0, 120.0, 6.0, 0.1, 0.004] | 0 | 0 | [650.0, 1116.27, 2350.0, 5840.0, 12790.0] | 0 | 0
Siemens NH-2-400 | Siemens NH-2-400 | 400 | [4800.0, 120.0, 7.0, 0.1, 0.004] | 0 | 0 | [720.0, 1350.0, 2800.0, 6500.0, 15000.0] | 0 | 0
Siemens NH-2-425 | Siemens NH-2-425 | 425 | [4800.0, 120.0, 7.0, 0.1, 0.004] | 0 | 0 | [850.0, 1500.0, 3050.0, 7500.0, 16500.0] | 0 | 0
Siemens NH-2-630 | Siemens NH-2-630 | 630 | [4800.0, 120.0, 7.0, 0.1, 0.004] | 0 | 0 | [1200.0, 2000.0, 4800.0, 12000.0, 26000.0] | 0 | 0

## dtypes
| element | column | dtype
0 | bus | name | object
1 | bus | vn_kv | float64
2 | bus | type | object
3 | bus | zone | object
4 | bus | in_service | bool
5 | load | name | object
6 | load | bus | uint32
7 | load | p_mw | float64
8 | load | q_mvar | float64
9 | load | const_z_percent | float64
10 | load | const_i_percent | float64
11 | load | sn_mva | float64
12 | load | scaling | float64
13 | load | in_service | bool
14 | load | type | object
15 | ext_grid | name | object
16 | ext_grid | bus | uint32
17 | ext_grid | vm_pu | float64
18 | ext_grid | va_degree | float64
19 | ext_grid | slack_weight | float64
20 | ext_grid | in_service | bool
21 | line | name | object
22 | line | std_type | object
23 | line | from_bus | uint32
24 | line | to_bus | uint32
25 | line | length_km | float64
26 | line | r_ohm_per_km | float64
27 | line | x_ohm_per_km | float64
28 | line | c_nf_per_km | float64
29 | line | g_us_per_km | float64
30 | line | max_i_ka | float64
31 | line | df | float64
32 | line | parallel | uint32
33 | line | type | object
34 | line | in_service | bool
35 | trafo | name | object
36 | trafo | std_type | object
37 | trafo | hv_bus | uint32
38 | trafo | lv_bus | uint32
39 | trafo | sn_mva | float64
40 | trafo | vn_hv_kv | float64
41 | trafo | vn_lv_kv | float64
42 | trafo | vk_percent | float64
43 | trafo | vkr_percent | float64
44 | trafo | pfe_kw | float64
45 | trafo | i0_percent | float64
46 | trafo | shift_degree | float64
47 | trafo | tap_side | object
48 | trafo | tap_neutral | int32
49 | trafo | tap_min | int32
50 | trafo | tap_max | int32
51 | trafo | tap_step_percent | float64
52 | trafo | tap_step_degree | float64
53 | trafo | tap_pos | int32
54 | trafo | tap_phase_shifter | bool
55 | trafo | parallel | uint32
56 | trafo | df | float64
57 | trafo | in_service | bool
58 | line_geodata | coords | object
59 | bus_geodata | x | float64
60 | bus_geodata | y | float64
61 | bus_geodata | coords | object

## parameters
| version | format_version | converged | OPF_converged | name | f_hz | sn_mva
0 | 2.14.6 | 2.14.0 | FALSE | FALSE |  | 50 | 1