## bus
| name | vn_kv | type | zone | in_service
0 | bus_LV_5817-3_0_4_node_0 | 0.4 | n |  | TRUE
1 | bus_LV_5817-3_0_4_node_1 | 0.4 | n |  | TRUE
2 | bus_LV_5817-3_0_4_node_2 | 0.4 | n |  | TRUE
3 | bus_LV_5817-3_0_4_node_3 | 0.4 | n |  | TRUE
4 | bus_LV_5817-3_0_4_node_4 | 0.4 | n |  | TRUE
5 | bus_LV_5817-3_0_4_node_5 | 0.4 | n |  | TRUE
6 | bus_LV_5817-3_0_4_node_6 | 0.4 | n |  | TRUE
7 | bus_LV_5817-3_0_4_node_60 | 0.4 | n |  | TRUE
8 | bus_LV_5817-3_0_4_node_56 | 0.4 | n |  | TRUE
9 | bus_LV_5817-3_0_4_node_61 | 0.4 | n |  | TRUE
10 | bus_LV_5817-3_0_4_node_39 | 0.4 | n |  | TRUE
11 | bus_LV_5817-3_0_4_node_53 | 0.4 | n |  | TRUE
12 | bus_LV_5817-3_0_4_node_37 | 0.4 | n |  | TRUE
13 | bus_LV_5817-3_0_4_node_55 | 0.4 | n |  | TRUE
14 | bus_LV_5817-3_0_4_node_7 | 0.4 | n |  | TRUE
15 | bus_LV_5817-3_0_4_node_8 | 0.4 | n |  | TRUE
16 | bus_LV_5817-3_0_4_node_9 | 0.4 | n |  | TRUE
17 | bus_LV_5817-3_0_4_node_10 | 0.4 | n |  | TRUE
18 | bus_LV_5817-3_0_4_node_11 | 0.4 | n |  | TRUE
19 | bus_LV_5817-3_0_4_node_62 | 0.4 | n |  | TRUE
20 | bus_LV_5817-3_0_4_node_12 | 0.4 | n |  | TRUE
21 | bus_LV_5817-3_0_4_node_13 | 0.4 | n |  | TRUE
22 | bus_LV_5817-3_0_4_node_65 | 0.4 | n |  | TRUE
23 | bus_LV_5817-3_0_4_node_33 | 0.4 | n |  | TRUE
24 | bus_LV_5817-3_0_4_node_64 | 0.4 | n |  | TRUE
25 | bus_LV_5817-3_0_4_node_29 | 0.4 | n |  | TRUE
26 | bus_LV_5817-3_0_4_node_14 | 0.4 | n |  | TRUE
27 | bus_LV_5817-3_0_4_node_15 | 0.4 | n |  | TRUE
28 | bus_LV_5817-3_0_4_node_16 | 0.4 | n |  | TRUE
29 | bus_LV_5817-3_0_4_node_17 | 0.4 | n |  | TRUE
30 | bus_LV_5817-3_0_4_node_18 | 0.4 | n |  | TRUE
31 | bus_LV_5817-3_0_4_node_19 | 0.4 | n |  | TRUE
32 | bus_LV_5817-3_0_4_node_108 | 0.4 | n |  | TRUE
33 | bus_LV_5817-3_0_4_node_107 | 0.4 | n |  | TRUE
34 | bus_LV_5817-3_0_4_node_23 | 0.4 | n |  | TRUE
35 | bus_LV_5817-3_0_4_node_24 | 0.4 | n |  | TRUE
36 | bus_LV_5817-3_0_4_node_21 | 0.4 | n |  | TRUE
37 | bus_LV_5817-3_0_4_node_46 | 0.4 | n |  | TRUE
38 | bus_LV_5817-3_0_4_node_22 | 0.4 | n |  | TRUE
39 | bus_LV_5817-3_0_4_node_45 | 0.4 | n |  | TRUE
40 | bus_LV_5817-3_0_4_node_25 | 0.4 | n |  | TRUE
41 | bus_LV_5817-3_0_4_node_26 | 0.4 | n |  | TRUE
42 | bus_LV_5817-3_0_4_node_28 | 0.4 | n |  | TRUE
43 | bus_LV_5817-3_0_4_node_27 | 0.4 | n |  | TRUE
44 | bus_LV_5817-3_0_4_node_30 | 0.4 | n |  | TRUE
45 | bus_LV_5817-3_0_4_node_31 | 0.4 | n |  | TRUE
46 | bus_LV_5817-3_0_4_node_32 | 0.4 | n |  | TRUE
47 | bus_LV_5817-3_0_4_node_43 | 0.4 | n |  | TRUE
48 | bus_LV_5817-3_0_4_node_38 | 0.4 | n |  | TRUE
49 | bus_LV_5817-3_0_4_node_41 | 0.4 | n |  | TRUE
50 | bus_LV_5817-3_0_4_node_36 | 0.4 | n |  | TRUE
51 | bus_LV_5817-3_0_4_node_42 | 0.4 | n |  | TRUE
52 | bus_LV_5817-3_0_4_node_34 | 0.4 | n |  | TRUE
53 | bus_LV_5817-3_0_4_node_35 | 0.4 | n |  | TRUE
54 | bus_LV_5817-3_0_4_node_40 | 0.4 | n |  | TRUE
55 | bus_LV_5817-3_0_4_node_54 | 0.4 | n |  | TRUE
56 | bus_LV_5817-3_0_4_node_50 | 0.4 | n |  | TRUE
57 | bus_LV_5817-3_0_4_node_47 | 0.4 | n |  | TRUE
58 | bus_LV_5817-3_0_4_node_52 | 0.4 | n |  | TRUE
59 | bus_LV_5817-3_0_4_node_48 | 0.4 | n |  | TRUE
60 | bus_LV_5817-3_0_4_node_44 | 0.4 | n |  | TRUE
61 | bus_LV_5817-3_0_4_node_49 | 0.4 | n |  | TRUE
62 | bus_LV_5817-3_0_4_node_51 | 0.4 | n |  | TRUE
63 | bus_LV_5817-3_0_4_node_70 | 0.4 | n |  | TRUE
64 | bus_LV_5817-3_0_4_node_72 | 0.4 | n |  | TRUE
65 | bus_LV_5817-3_0_4_node_66 | 0.4 | n |  | TRUE
66 | bus_LV_5817-3_0_4_node_67 | 0.4 | n |  | TRUE
67 | bus_LV_5817-3_0_4_node_104 | 0.4 | n |  | TRUE
68 | bus_LV_5817-3_0_4_node_109 | 0.4 | n |  | TRUE
69 | bus_LV_5817-3_0_4_node_68 | 0.4 | n |  | TRUE
70 | bus_LV_5817-3_0_4_node_57 | 0.4 | n |  | TRUE
71 | bus_LV_5817-3_0_4_node_58 | 0.4 | n |  | TRUE
72 | bus_LV_5817-3_0_4_node_63 | 0.4 | n |  | TRUE
73 | bus_LV_5817-3_0_4_node_71 | 0.4 | n |  | TRUE
74 | bus_LV_5817-3_0_4_node_124 | 0.4 | n |  | TRUE
75 | bus_LV_5817-3_0_4_node_125 | 0.4 | n |  | TRUE
76 | bus_LV_5817-3_0_4_node_76 | 0.4 | n |  | TRUE
77 | bus_LV_5817-3_0_4_node_74 | 0.4 | n |  | TRUE
78 | bus_LV_5817-3_0_4_node_105 | 0.4 | n |  | TRUE
79 | bus_LV_5817-3_0_4_node_73 | 0.4 | n |  | TRUE
80 | bus_LV_5817-3_0_4_node_75 | 0.4 | n |  | TRUE
81 | bus_LV_5817-3_0_4_node_77 | 0.4 | n |  | TRUE
82 | bus_LV_5817-3_0_4_node_78 | 0.4 | n |  | TRUE
83 | bus_LV_5817-3_0_4_node_79 | 0.4 | n |  | TRUE
84 | bus_LV_5817-3_0_4_node_80 | 0.4 | n |  | TRUE
85 | bus_LV_5817-3_0_4_node_81 | 0.4 | n |  | TRUE
86 | bus_LV_5817-3_0_4_node_82 | 0.4 | n |  | TRUE
87 | bus_LV_5817-3_0_4_node_121 | 0.4 | n |  | TRUE
88 | bus_LV_5817-3_0_4_node_89 | 0.4 | n |  | TRUE
89 | bus_LV_5817-3_0_4_node_120 | 0.4 | n |  | TRUE
90 | bus_LV_5817-3_0_4_node_83 | 0.4 | n |  | TRUE
91 | bus_LV_5817-3_0_4_node_84 | 0.4 | n |  | TRUE
92 | bus_LV_5817-3_0_4_node_85 | 0.4 | n |  | TRUE
93 | bus_LV_5817-3_0_4_node_86 | 0.4 | n |  | TRUE
94 | bus_LV_5817-3_0_4_node_87 | 0.4 | n |  | TRUE
95 | bus_LV_5817-3_0_4_node_88 | 0.4 | n |  | TRUE
96 | bus_LV_5817-3_0_4_node_90 | 0.4 | n |  | TRUE
97 | bus_LV_5817-3_0_4_node_92 | 0.4 | n |  | TRUE
98 | bus_LV_5817-3_0_4_node_116 | 0.4 | n |  | TRUE
99 | bus_LV_5817-3_0_4_node_123 | 0.4 | n |  | TRUE
100 | bus_LV_5817-3_0_4_node_91 | 0.4 | n |  | TRUE
101 | bus_LV_5817-3_0_4_node_102 | 0.4 | n |  | TRUE
102 | bus_LV_5817-3_0_4_node_118 | 0.4 | n |  | TRUE
103 | bus_LV_5817-3_0_4_node_113 | 0.4 | n |  | TRUE
104 | bus_LV_5817-3_0_4_node_100 | 0.4 | n |  | TRUE
105 | bus_LV_5817-3_0_4_node_93 | 0.4 | n |  | TRUE
106 | bus_LV_5817-3_0_4_node_94 | 0.4 | n |  | TRUE
107 | bus_LV_5817-3_0_4_node_95 | 0.4 | n |  | TRUE
108 | bus_LV_5817-3_0_4_node_96 | 0.4 | n |  | TRUE
109 | bus_LV_5817-3_0_4_node_97 | 0.4 | n |  | TRUE
110 | bus_LV_5817-3_0_4_node_112 | 0.4 | n |  | TRUE
111 | bus_LV_5817-3_0_4_node_114 | 0.4 | n |  | TRUE
112 | bus_LV_5817-3_0_4_node_111 | 0.4 | n |  | TRUE
113 | bus_LV_5817-3_0_4_node_98 | 0.4 | n |  | TRUE
114 | bus_LV_5817-3_0_4_node_99 | 0.4 | n |  | TRUE
115 | bus_LV_5817-3_0_4_node_101 | 0.4 | n |  | TRUE
116 | bus_LV_5817-3_0_4_node_103 | 0.4 | n |  | TRUE
117 | bus_LV_5817-3_0_4_node_115 | 0.4 | n |  | TRUE
118 | bus_LV_5817-3_0_4_node_117 | 0.4 | n |  | TRUE
119 | bus_LV_5817-3_0_4_node_122 | 0.4 | n |  | TRUE
120 | bus_MV_477_0_node_58 | 20 | n |  | TRUE

## load
| name | bus | p_mw | q_mvar | const_z_percent | const_i_percent | sn_mva | scaling | in_service | type
0 | LV_5817-3_0_4_load_0 | 0 | 0.0012096 | 0.00030315 | 0 | 0 |  | 1 | TRUE | wye
1 | LV_5817-3_0_4_load_1 | 1 | 0.00087469 | 0.00021922 | 0 | 0 |  | 1 | TRUE | wye
2 | LV_5817-3_0_4_load_3 | 3 | 0.0019166 | 0.00048034 | 0 | 0 |  | 1 | TRUE | wye
3 | LV_5817-3_0_4_load_4 | 4 | 0.00054397 | 0.00013633 | 0 | 0 |  | 1 | TRUE | wye
4 | LV_5817-3_0_4_load_5 | 5 | 0.0010559 | 0.00026464 | 0 | 0 |  | 1 | TRUE | wye
5 | LV_5817-3_0_4_load_60 | 7 | 0.001187 | 0.00029748 | 0 | 0 |  | 1 | TRUE | wye
6 | LV_5817-3_0_4_load_56 | 8 | 0.0016634 | 0.00041688 | 0 | 0 |  | 1 | TRUE | wye
7 | LV_5817-3_0_4_load_61 | 9 | 0.00053727 | 0.00013465 | 0 | 0 |  | 1 | TRUE | wye
8 | LV_5817-3_0_4_load_53 | 11 | 0.004712 | 0.0011809 | 0 | 0 |  | 1 | TRUE | wye
9 | LV_5817-3_0_4_load_55 | 13 | 0.00079533 | 0.00019933 | 0 | 0 |  | 1 | TRUE | wye
10 | LV_5817-3_0_4_load_7 | 14 | 0.00056144 | 0.00014071 | 0 | 0 |  | 1 | TRUE | wye
11 | LV_5817-3_0_4_load_8 | 15 | 0.0007026 | 0.00017609 | 0 | 0 |  | 1 | TRUE | wye
12 | LV_5817-3_0_4_load_9 | 16 | 0.0010518 | 0.00026361 | 0 | 0 |  | 1 | TRUE | wye
13 | LV_5817-3_0_4_load_10 | 17 | 0.00067763 | 0.00016983 | 0 | 0 |  | 1 | TRUE | wye
14 | LV_5817-3_0_4_load_11 | 18 | 0.00042447 | 0.00010638 | 0 | 0 |  | 1 | TRUE | wye
15 | LV_5817-3_0_4_load_62 | 19 | 0.00049838 | 0.0001249 | 0 | 0 |  | 1 | TRUE | wye
16 | LV_5817-3_0_4_load_13 | 21 | 0.0005121 | 0.00012835 | 0 | 0 |  | 1 | TRUE | wye
17 | LV_5817-3_0_4_load_65 | 22 | 0.00097193 | 0.00024359 | 0 | 0 |  | 1 | TRUE | wye
18 | LV_5817-3_0_4_load_33 | 23 | 0.00043363 | 0.00010868 | 0 | 0 |  | 1 | TRUE | wye
19 | LV_5817-3_0_4_load_64 | 24 | 0.0022086 | 0.00055352 | 0 | 0 |  | 1 | TRUE | wye
20 | LV_5817-3_0_4_load_14 | 26 | 0.0022214 | 0.00055673 | 0 | 0 |  | 1 | TRUE | wye
21 | LV_5817-3_0_4_load_15 | 27 | 0.0021616 | 0.00054175 | 0 | 0 |  | 1 | TRUE | wye
22 | LV_5817-3_0_4_load_17 | 29 | 0.00060861 | 0.00015253 | 0 | 0 |  | 1 | TRUE | wye
23 | LV_5817-3_0_4_load_19 | 31 | 0.00027656 | 6.9313e-05 | 0 | 0 |  | 1 | TRUE | wye
24 | LV_5817-3_0_4_load_108 | 32 | 0.0038495 | 0.00096478 | 0 | 0 |  | 1 | TRUE | wye
25 | LV_5817-3_0_4_load_23 | 34 | 0.0014114 | 0.00035374 | 0 | 0 |  | 1 | TRUE | wye
26 | LV_5817-3_0_4_load_24 | 35 | 0.0029902 | 0.00074941 | 0 | 0 |  | 1 | TRUE | wye
27 | LV_5817-3_0_4_load_46 | 37 | 0.0023489 | 0.00058869 | 0 | 0 |  | 1 | TRUE | wye
28 | LV_5817-3_0_4_load_22 | 38 | 0.0028678 | 0.00071875 | 0 | 0 |  | 1 | TRUE | wye
29 | LV_5817-3_0_4_load_45 | 39 | 0.0010018 | 0.00025107 | 0 | 0 |  | 1 | TRUE | wye
30 | LV_5817-3_0_4_load_25 | 40 | 0.0028395 | 0.00071164 | 0 | 0 |  | 1 | TRUE | wye
31 | LV_5817-3_0_4_load_28 | 42 | 0.00060733 | 0.00015221 | 0 | 0 |  | 1 | TRUE | wye
32 | LV_5817-3_0_4_load_27 | 43 | 0.0012577 | 0.00031522 | 0 | 0 |  | 1 | TRUE | wye
33 | LV_5817-3_0_4_load_30 | 44 | 0.00131 | 0.00032832 | 0 | 0 |  | 1 | TRUE | wye
34 | LV_5817-3_0_4_load_31 | 45 | 0.0032868 | 0.00082376 | 0 | 0 |  | 1 | TRUE | wye
35 | LV_5817-3_0_4_load_32 | 46 | 0.00076161 | 0.00019088 | 0 | 0 |  | 1 | TRUE | wye
36 | LV_5817-3_0_4_load_43 | 47 | 0.00064196 | 0.00016089 | 0 | 0 |  | 1 | TRUE | wye
37 | LV_5817-3_0_4_load_38 | 48 | 0.0039296 | 0.00098486 | 0 | 0 |  | 1 | TRUE | wye
38 | LV_5817-3_0_4_load_36 | 50 | 0.0019837 | 0.00049715 | 0 | 0 |  | 1 | TRUE | wye
39 | LV_5817-3_0_4_load_42 | 51 | 0.00045185 | 0.00011324 | 0 | 0 |  | 1 | TRUE | wye
40 | LV_5817-3_0_4_load_34 | 52 | 0.0063112 | 0.0015817 | 0 | 0 |  | 1 | TRUE | wye
41 | LV_5817-3_0_4_load_35 | 53 | 0.00101 | 0.00025312 | 0 | 0 |  | 1 | TRUE | wye
42 | LV_5817-3_0_4_load_40 | 54 | 0.0015518 | 0.00038893 | 0 | 0 |  | 1 | TRUE | wye
43 | LV_5817-3_0_4_load_54 | 55 | 0.0012918 | 0.00032376 | 0 | 0 |  | 1 | TRUE | wye
44 | LV_5817-3_0_4_load_50 | 56 | 0.0014696 | 0.00036831 | 0 | 0 |  | 1 | TRUE | wye
45 | LV_5817-3_0_4_load_47 | 57 | 0.0045938 | 0.0011513 | 0 | 0 |  | 1 | TRUE | wye
46 | LV_5817-3_0_4_load_48 | 59 | 0.0041826 | 0.0010483 | 0 | 0 |  | 1 | TRUE | wye
47 | LV_5817-3_0_4_load_44 | 60 | 0.00064968 | 0.00016283 | 0 | 0 |  | 1 | TRUE | wye
48 | LV_5817-3_0_4_load_49 | 61 | 0.0012281 | 0.00030779 | 0 | 0 |  | 1 | TRUE | wye
49 | LV_5817-3_0_4_load_67 | 66 | 0.002688 | 0.00067368 | 0 | 0 |  | 1 | TRUE | wye
50 | LV_5817-3_0_4_load_68 | 69 | 0.0011734 | 0.00029409 | 0 | 0 |  | 1 | TRUE | wye
51 | LV_5817-3_0_4_load_58 | 71 | 0.0021036 | 0.00052721 | 0 | 0 |  | 1 | TRUE | wye
52 | LV_5817-3_0_4_load_63 | 72 | 0.00057559 | 0.00014426 | 0 | 0 |  | 1 | TRUE | wye
53 | LV_5817-3_0_4_load_71 | 73 | 0.0017923 | 0.0004492 | 0 | 0 |  | 1 | TRUE | wye
54 | LV_5817-3_0_4_load_124 | 74 | 0.0015847 | 0.00039717 | 0 | 0 |  | 1 | TRUE | wye
55 | LV_5817-3_0_4_load_125 | 75 | 0.004695 | 0.0011767 | 0 | 0 |  | 1 | TRUE | wye
56 | LV_5817-3_0_4_load_76 | 76 | 0.00041442 | 0.00010386 | 0 | 0 |  | 1 | TRUE | wye
57 | LV_5817-3_0_4_load_105 | 78 | 0.0075366 | 0.0018889 | 0 | 0 |  | 1 | TRUE | wye
58 | LV_5817-3_0_4_load_73 | 79 | 0.0036758 | 0.00092123 | 0 | 0 |  | 1 | TRUE | wye
59 | LV_5817-3_0_4_load_77 | 81 | 0.00064944 | 0.00016277 | 0 | 0 |  | 1 | TRUE | wye
60 | LV_5817-3_0_4_load_78 | 82 | 0.0018569 | 0.00046538 | 0 | 0 |  | 1 | TRUE | wye
61 | LV_5817-3_0_4_load_79 | 83 | 0.00058667 | 0.00014703 | 0 | 0 |  | 1 | TRUE | wye
62 | LV_5817-3_0_4_load_80 | 84 | 0.00095676 | 0.00023979 | 0 | 0 |  | 1 | TRUE | wye
63 | LV_5817-3_0_4_load_81 | 85 | 0.0017485 | 0.00043822 | 0 | 0 |  | 1 | TRUE | wye
64 | LV_5817-3_0_4_load_82 | 86 | 0.0024415 | 0.0006119 | 0 | 0 |  | 1 | TRUE | wye
65 | LV_5817-3_0_4_load_120 | 89 | 0.0016923 | 0.00042414 | 0 | 0 |  | 1 | TRUE | wye
66 | LV_5817-3_0_4_load_83 | 90 | 0.0028539 | 0.00071525 | 0 | 0 |  | 1 | TRUE | wye
67 | LV_5817-3_0_4_load_84 | 91 | 0.00098795 | 0.0002476 | 0 | 0 |  | 1 | TRUE | wye
68 | LV_5817-3_0_4_load_85 | 92 | 0.0017502 | 0.00043865 | 0 | 0 |  | 1 | TRUE | wye
69 | LV_5817-3_0_4_load_87 | 94 | 0.0041478 | 0.0010395 | 0 | 0 |  | 1 | TRUE | wye
70 | LV_5817-3_0_4_load_92 | 97 | 0.0024288 | 0.00060872 | 0 | 0 |  | 1 | TRUE | wye
71 | LV_5817-3_0_4_load_116 | 98 | 0.00099372 | 0.00024905 | 0 | 0 |  | 1 | TRUE | wye
72 | LV_5817-3_0_4_load_123 | 99 | 0.00083275 | 0.00020871 | 0 | 0 |  | 1 | TRUE | wye
73 | LV_5817-3_0_4_load_102 | 101 | 0.00056609 | 0.00014187 | 0 | 0 |  | 1 | TRUE | wye
74 | LV_5817-3_0_4_load_118 | 102 | 0.006712 | 0.0016822 | 0 | 0 |  | 1 | TRUE | wye
75 | LV_5817-3_0_4_load_93 | 105 | 0.0028403 | 0.00071184 | 0 | 0 |  | 1 | TRUE | wye
76 | LV_5817-3_0_4_load_94 | 106 | 0.00064777 | 0.00016235 | 0 | 0 |  | 1 | TRUE | wye
77 | LV_5817-3_0_4_load_95 | 107 | 0.0024503 | 0.00061412 | 0 | 0 |  | 1 | TRUE | wye
78 | LV_5817-3_0_4_load_96 | 108 | 0.0026076 | 0.00065354 | 0 | 0 |  | 1 | TRUE | wye
79 | LV_5817-3_0_4_load_97 | 109 | 0.00049966 | 0.00012523 | 0 | 0 |  | 1 | TRUE | wye
80 | LV_5817-3_0_4_load_111 | 112 | 0.0086481 | 0.0021674 | 0 | 0 |  | 1 | TRUE | wye
81 | LV_5817-3_0_4_load_98 | 113 | 0.0049396 | 0.001238 | 0 | 0 |  | 1 | TRUE | wye
82 | LV_5817-3_0_4_load_99 | 114 | 0.0034788 | 0.00087188 | 0 | 0 |  | 1 | TRUE | wye
83 | LV_5817-3_0_4_load_103 | 116 | 0.00088761 | 0.00022246 | 0 | 0 |  | 1 | TRUE | wye
84 | LV_5817-3_0_4_load_115 | 117 | 0.0028812 | 0.0007221 | 0 | 0 |  | 1 | TRUE | wye
85 | LV_5817-3_0_4_load_117 | 118 | 0.0024122 | 0.00060456 | 0 | 0 |  | 1 | TRUE | wye
86 | LV_5817-3_0_4_load_122 | 119 | 0.0098455 | 0.0024675 | 0 | 0 |  | 1 | TRUE | wye

## ext_grid
| name | bus | vm_pu | va_degree | slack_weight | in_service
0 |  | 61 | 1 | 0 | 1 | TRUE

## line
| name | std_type | from_bus | to_bus | length_km | r_ohm_per_km | x_ohm_per_km | c_nf_per_km | g_us_per_km | max_i_ka | df | parallel | type | in_service
0 | LV_5817-3_0_4_line_0 | NAYY 4x150 SE | 0 | 1 | 0.028707 | 0.208 | 0.08 | 261 | 0 | 0.27 | 1 | 1 | cs | TRUE
1 | LV_5817-3_0_4_line_1 | NAYY 4x150 SE | 0 | 2 | 0.027956 | 0.208 | 0.08 | 261 | 0 | 0.27 | 1 | 1 | cs | TRUE
2 | LV_5817-3_0_4_line_2 | NAYY 4x150 SE | 1 | 3 | 0.043273 | 0.208 | 0.08 | 261 | 0 | 0.27 | 1 | 1 | cs | TRUE
3 | LV_5817-3_0_4_line_3 | NAYY 4x150 SE | 2 | 4 | 0.025478 | 0.208 | 0.08 | 261 | 0 | 0.27 | 1 | 1 | cs | TRUE
4 | LV_5817-3_0_4_line_4 | NAYY 4x150 SE | 2 | 5 | 0.012574 | 0.208 | 0.08 | 261 | 0 | 0.27 | 1 | 1 | cs | TRUE
5 | LV_5817-3_0_4_line_5 | NAYY 4x150 SE | 3 | 6 | 0.061624 | 0.208 | 0.08 | 261 | 0 | 0.27 | 1 | 1 | cs | TRUE
6 | LV_5817-3_0_4_line_6 | NAYY 4x150 SE | 6 | 7 | 0.031113 | 0.208 | 0.08 | 261 | 0 | 0.27 | 1 | 1 | cs | TRUE
7 | LV_5817-3_0_4_line_7 | NAYY 4x150 SE | 6 | 8 | 0.058774 | 0.208 | 0.08 | 261 | 0 | 0.27 | 1 | 1 | cs | TRUE
8 | LV_5817-3_0_4_line_8 | NAYY 4x150 SE | 7 | 9 | 0.017687 | 0.208 | 0.08 | 261 | 0 | 0.27 | 1 | 1 | cs | TRUE
9 | LV_5817-3_0_4_line_9 | NAYY 4x150 SE | 8 | 13 | 0.011551 | 0.208 | 0.08 | 261 | 0 | 0.27 | 1 | 1 | cs | TRUE
10 | LV_5817-3_0_4_line_10 | NAYY 4x150 SE | 9 | 19 | 0.039549 | 0.208 | 0.08 | 261 | 0 | 0.27 | 1 | 2 | cs | TRUE
11 | LV_5817-3_0_4_line_11 | NAYY 4x150 SE | 9 | 22 | 0.159 | 0.208 | 0.08 | 261 | 0 | 0.27 | 1 | 2 | cs | TRUE
12 | LV_5817-3_0_4_line_12 | NAYY 4x150 SE | 10 | 11 | 0.057876 | 0.208 | 0.08 | 261 | 0 | 0.27 | 1 | 2 | cs | TRUE
13 | LV_5817-3_0_4_line_13 | NAYY 4x150 SE | 10 | 12 | 0.02888 | 0.208 | 0.08 | 261 | 0 | 0.27 | 1 | 2 | cs | TRUE
14 | LV_5817-3_0_4_line_14 | NAYY 4x150 SE | 11 | 19 | 0.0058219 | 0.208 | 0.08 | 261 | 0 | 0.27 | 1 | 2 | cs | TRUE
15 | LV_5817-3_0_4_line_15 | NAYY 4x150 SE | 12 | 54 | 0.025747 | 0.208 | 0.08 | 261 | 0 | 0.27 | 1 | 1 | cs | TRUE
16 | LV_5817-3_0_4_line_16 | NAYY 4x150 SE | 12 | 53 | 0.033507 | 0.208 | 0.08 | 261 | 0 | 0.27 | 1 | 2 | cs | TRUE
17 | LV_5817-3_0_4_line_17 | NAYY 4x150 SE | 13 | 70 | 0.039877 | 0.208 | 0.08 | 261 | 0 | 0.27 | 1 | 1 | cs | TRUE
18 | LV_5817-3_0_4_line_18 | NAYY 4x150 SE | 14 | 15 | 0.025589 | 0.208 | 0.08 | 261 | 0 | 0.27 | 1 | 2 | cs | TRUE
19 | LV_5817-3_0_4_line_19 | NAYY 4x150 SE | 14 | 16 | 0.0077609 | 0.208 | 0.08 | 261 | 0 | 0.27 | 1 | 1 | cs | TRUE
20 | LV_5817-3_0_4_line_20 | NAYY 4x150 SE | 15 | 17 | 0.022511 | 0.208 | 0.08 | 261 | 0 | 0.27 | 1 | 2 | cs | TRUE
21 | LV_5817-3_0_4_line_21 | NAYY 4x150 SE | 16 | 18 | 0.014126 | 0.208 | 0.08 | 261 | 0 | 0.27 | 1 | 1 | cs | TRUE
22 | LV_5817-3_0_4_line_22 | NAYY 4x150 SE | 17 | 20 | 0.062797 | 0.208 | 0.08 | 261 | 0 | 0.27 | 1 | 2 | cs | TRUE
23 | LV_5817-3_0_4_line_23 | NAYY 4x150 SE | 18 | 21 | 0.0093913 | 0.208 | 0.08 | 261 | 0 | 0.27 | 1 | 1 | cs | TRUE
24 | LV_5817-3_0_4_line_24 | NAYY 4x150 SE | 20 | 22 | 0.061298 | 0.208 | 0.08 | 261 | 0 | 0.27 | 1 | 2 | cs | TRUE
25 | LV_5817-3_0_4_line_25 | NAYY 4x150 SE | 21 | 23 | 0.013201 | 0.208 | 0.08 | 261 | 0 | 0.27 | 1 | 1 | cs | TRUE
26 | LV_5817-3_0_4_line_26 | NAYY 4x150 SE | 22 | 24 | 0.029928 | 0.208 | 0.08 | 261 | 0 | 0.27 | 1 | 1 | cs | TRUE
27 | LV_5817-3_0_4_line_27 | NAYY 4x150 SE | 23 | 25 | 0.013397 | 0.208 | 0.08 | 261 | 0 | 0.27 | 1 | 1 | cs | TRUE
28 | LV_5817-3_0_4_line_28 | NAYY 4x150 SE | 24 | 72 | 0.030954 | 0.208 | 0.08 | 261 | 0 | 0.27 | 1 | 1 | cs | TRUE
29 | LV_5817-3_0_4_line_29 | NAYY 4x150 SE | 25 | 46 | 0.011659 | 0.208 | 0.08 | 261 | 0 | 0.27 | 1 | 1 | cs | TRUE
30 | LV_5817-3_0_4_line_30 | NAYY 4x150 SE | 25 | 41 | 0.03538 | 0.208 | 0.08 | 261 | 0 | 0.27 | 1 | 1 | cs | TRUE
31 | LV_5817-3_0_4_line_31 | NAYY 4x150 SE | 26 | 27 | 0.02903 | 0.208 | 0.08 | 261 | 0 | 0.27 | 1 | 1 | cs | TRUE
32 | LV_5817-3_0_4_line_32 | NAYY 4x150 SE | 26 | 28 | 0.039249 | 0.208 | 0.08 | 261 | 0 | 0.27 | 1 | 1 | cs | TRUE
33 | LV_5817-3_0_4_line_33 | NAYY 4x150 SE | 27 | 29 | 0.0090011 | 0.208 | 0.08 | 261 | 0 | 0.27 | 1 | 1 | cs | TRUE
34 | LV_5817-3_0_4_line_34 | NAYY 4x150 SE | 28 | 30 | 0.040333 | 0.208 | 0.08 | 261 | 0 | 0.27 | 1 | 1 | cs | TRUE
35 | LV_5817-3_0_4_line_35 | NAYY 4x150 SE | 28 | 31 | 0.010838 | 0.208 | 0.08 | 261 | 0 | 0.27 | 1 | 1 | cs | TRUE
36 | LV_5817-3_0_4_line_36 | NAYY 4x150 SE | 30 | 34 | 0.02607 | 0.208 | 0.08 | 261 | 0 | 0.27 | 1 | 1 | cs | TRUE
37 | LV_5817-3_0_4_line_37 | NAYY 4x150 SE | 31 | 35 | 0.046948 | 0.208 | 0.08 | 261 | 0 | 0.27 | 1 | 1 | cs | TRUE
38 | LV_5817-3_0_4_line_38 | NAYY 4x150 SE | 32 | 33 | 0.013438 | 0.208 | 0.08 | 261 | 0 | 0.27 | 1 | 1 | cs | TRUE
39 | LV_5817-3_0_4_line_39 | NAYY 4x150 SE | 33 | 78 | 0.05492 | 0.208 | 0.08 | 261 | 0 | 0.27 | 1 | 1 | cs | TRUE
40 | LV_5817-3_0_4_line_40 | NAYY 4x150 SE | 33 | 64 | 0.053208 | 0.208 | 0.08 | 261 | 0 | 0.27 | 1 | 1 | cs | TRUE
41 | LV_5817-3_0_4_line_41 | NAYY 4x150 SE | 34 | 36 | 0.13837 | 0.208 | 0.08 | 261 | 0 | 0.27 | 1 | 1 | cs | TRUE
42 | LV_5817-3_0_4_line_42 | NAYY 4x150 SE | 35 | 37 | 0.020553 | 0.208 | 0.08 | 261 | 0 | 0.27 | 1 | 1 | cs | TRUE
43 | LV_5817-3_0_4_line_43 | NAYY 4x150 SE | 36 | 38 | 0.039897 | 0.208 | 0.08 | 261 | 0 | 0.27 | 1 | 1 | cs | TRUE
44 | LV_5817-3_0_4_line_44 | NAYY 4x150 SE | 37 | 39 | 0.0031679 | 0.208 | 0.08 | 261 | 0 | 0.27 | 1 | 1 | cs | TRUE
45 | LV_5817-3_0_4_line_45 | NAYY 4x150 SE | 39 | 60 | 0.023524 | 0.208 | 0.08 | 261 | 0 | 0.27 | 1 | 1 | cs | TRUE
46 | LV_5817-3_0_4_line_46 | NAYY 4x150 SE | 40 | 41 | 0.043088 | 0.208 | 0.08 | 261 | 0 | 0.27 | 1 | 1 | cs | TRUE
47 | LV_5817-3_0_4_line_47 | NAYY 4x150 SE | 41 | 42 | 0.013678 | 0.208 | 0.08 | 261 | 0 | 0.27 | 1 | 1 | cs | TRUE
48 | LV_5817-3_0_4_line_48 | NAYY 4x150 SE | 42 | 45 | 0.0098846 | 0.208 | 0.08 | 261 | 0 | 0.27 | 1 | 1 | cs | TRUE
49 | LV_5817-3_0_4_line_49 | NAYY 4x150 SE | 43 | 44 | 0.012333 | 0.208 | 0.08 | 261 | 0 | 0.27 | 1 | 1 | cs | TRUE
50 | LV_5817-3_0_4_line_50 | NAYY 4x150 SE | 44 | 45 | 0.014347 | 0.208 | 0.08 | 261 | 0 | 0.27 | 1 | 1 | cs | TRUE
51 | LV_5817-3_0_4_line_51 | NAYY 4x150 SE | 46 | 47 | 0.0039199 | 0.208 | 0.08 | 261 | 0 | 0.27 | 1 | 1 | cs | TRUE
52 | LV_5817-3_0_4_line_52 | NAYY 4x150 SE | 47 | 51 | 0.01814 | 0.208 | 0.08 | 261 | 0 | 0.27 | 1 | 1 | cs | TRUE
53 | LV_5817-3_0_4_line_53 | NAYY 4x150 SE | 48 | 49 | 0.02344 | 0.208 | 0.08 | 261 | 0 | 0.27 | 1 | 2 | cs | TRUE
54 | LV_5817-3_0_4_line_54 | NAYY 4x150 SE | 48 | 50 | 0.039877 | 0.208 | 0.08 | 261 | 0 | 0.27 | 1 | 2 | cs | TRUE
55 | LV_5817-3_0_4_line_55 | NAYY 4x150 SE | 49 | 56 | 0.023486 | 0.208 | 0.08 | 261 | 0 | 0.27 | 1 | 1 | cs | TRUE
56 | LV_5817-3_0_4_line_56 | NAYY 4x150 SE | 49 | 57 | 0.011505 | 0.208 | 0.08 | 261 | 0 | 0.27 | 1 | 2 | cs | TRUE
57 | LV_5817-3_0_4_line_57 | NAYY 4x150 SE | 50 | 52 | 0.036454 | 0.208 | 0.08 | 261 | 0 | 0.27 | 1 | 2 | cs | TRUE
58 | LV_5817-3_0_4_line_58 | NAYY 4x150 SE | 51 | 60 | 0.025285 | 0.208 | 0.08 | 261 | 0 | 0.27 | 1 | 1 | cs | TRUE
59 | LV_5817-3_0_4_line_59 | NAYY 4x150 SE | 52 | 53 | 0.0019816 | 0.208 | 0.08 | 261 | 0 | 0.27 | 1 | 2 | cs | TRUE
60 | LV_5817-3_0_4_line_60 | NAYY 4x150 SE | 54 | 55 | 0.058725 | 0.208 | 0.08 | 261 | 0 | 0.27 | 1 | 1 | cs | TRUE
61 | LV_5817-3_0_4_line_61 | NAYY 4x150 SE | 56 | 58 | 0.041912 | 0.208 | 0.08 | 261 | 0 | 0.27 | 1 | 1 | cs | TRUE
62 | LV_5817-3_0_4_line_62 | NAYY 4x150 SE | 57 | 59 | 0.015049 | 0.208 | 0.08 | 261 | 0 | 0.27 | 1 | 2 | cs | TRUE
63 | LV_5817-3_0_4_line_63 | NAYY 4x150 SE | 58 | 65 | 0.012234 | 0.208 | 0.08 | 261 | 0 | 0.27 | 1 | 1 | cs | TRUE
64 | LV_5817-3_0_4_line_64 | NAYY 4x150 SE | 58 | 66 | 0.0058141 | 0.208 | 0.08 | 261 | 0 | 0.27 | 1 | 1 | cs | TRUE
65 | LV_5817-3_0_4_line_65 | NAYY 4x150 SE | 59 | 61 | 0.032939 | 0.208 | 0.08 | 261 | 0 | 0.27 | 1 | 2 | cs | TRUE
66 | LV_5817-3_0_4_line_66 | NAYY 4x150 SE | 61 | 62 | 0.0053024 | 0.208 | 0.08 | 261 | 0 | 0.27 | 1 | 2 | cs | TRUE
67 | LV_5817-3_0_4_line_67 | NAYY 4x150 SE | 62 | 63 | 0.0434 | 0.208 | 0.08 | 261 | 0 | 0.27 | 1 | 2 | cs | TRUE
68 | LV_5817-3_0_4_line_68 | NAYY 4x150 SE | 62 | 64 | 0.005863 | 0.208 | 0.08 | 261 | 0 | 0.27 | 1 | 1 | cs | TRUE
69 | LV_5817-3_0_4_line_69 | NAYY 4x150 SE | 63 | 67 | 0.012465 | 0.208 | 0.08 | 261 | 0 | 0.27 | 1 | 2 | cs | TRUE
70 | LV_5817-3_0_4_line_70 | NAYY 4x150 SE | 64 | 68 | 0.093232 | 0.208 | 0.08 | 261 | 0 | 0.27 | 1 | 1 | cs | TRUE
71 | LV_5817-3_0_4_line_71 | NAYY 4x150 SE | 65 | 69 | 0.012956 | 0.208 | 0.08 | 261 | 0 | 0.27 | 1 | 1 | cs | TRUE
72 | LV_5817-3_0_4_line_72 | NAYY 4x150 SE | 67 | 74 | 0.012565 | 0.208 | 0.08 | 261 | 0 | 0.27 | 1 | 2 | cs | TRUE
73 | LV_5817-3_0_4_line_73 | NAYY 4x150 SE | 68 | 75 | 0.002202 | 0.208 | 0.08 | 261 | 0 | 0.27 | 1 | 1 | cs | TRUE
74 | LV_5817-3_0_4_line_74 | NAYY 4x150 SE | 69 | 73 | 0.014771 | 0.208 | 0.08 | 261 | 0 | 0.27 | 1 | 1 | cs | TRUE
75 | LV_5817-3_0_4_line_75 | NAYY 4x150 SE | 70 | 71 | 0.032806 | 0.208 | 0.08 | 261 | 0 | 0.27 | 1 | 1 | cs | TRUE
76 | LV_5817-3_0_4_line_76 | NAYY 4x150 SE | 74 | 84 | 0.021797 | 0.208 | 0.08 | 261 | 0 | 0.27 | 1 | 2 | cs | TRUE
77 | LV_5817-3_0_4_line_77 | NAYY 4x150 SE | 76 | 77 | 0.027418 | 0.208 | 0.08 | 261 | 0 | 0.27 | 1 | 1 | cs | TRUE
78 | LV_5817-3_0_4_line_78 | NAYY 4x150 SE | 77 | 81 | 0.037638 | 0.208 | 0.08 | 261 | 0 | 0.27 | 1 | 1 | cs | TRUE
79 | LV_5817-3_0_4_line_79 | NAYY 4x150 SE | 77 | 79 | 0.033041 | 0.208 | 0.08 | 261 | 0 | 0.27 | 1 | 1 | cs | TRUE
80 | LV_5817-3_0_4_line_80 | NAYY 4x150 SE | 79 | 80 | 0.0068328 | 0.208 | 0.08 | 261 | 0 | 0.27 | 1 | 1 | cs | TRUE
81 | LV_5817-3_0_4_line_81 | NAYY 4x150 SE | 80 | 82 | 0.026415 | 0.208 | 0.08 | 261 | 0 | 0.27 | 1 | 1 | cs | TRUE
82 | LV_5817-3_0_4_line_82 | NAYY 4x150 SE | 80 | 83 | 0.013494 | 0.208 | 0.08 | 261 | 0 | 0.27 | 1 | 1 | cs | TRUE
83 | LV_5817-3_0_4_line_83 | NAYY 4x150 SE | 81 | 84 | 0.0024589 | 0.208 | 0.08 | 261 | 0 | 0.27 | 1 | 1 | cs | TRUE
84 | LV_5817-3_0_4_line_84 | NAYY 4x150 SE | 82 | 85 | 0.01132 | 0.208 | 0.08 | 261 | 0 | 0.27 | 1 | 1 | cs | TRUE
85 | LV_5817-3_0_4_line_85 | NAYY 4x150 SE | 83 | 86 | 0.030927 | 0.208 | 0.08 | 261 | 0 | 0.27 | 1 | 1 | cs | TRUE
86 | LV_5817-3_0_4_line_86 | NAYY 4x150 SE | 86 | 87 | 0.012464 | 0.208 | 0.08 | 261 | 0 | 0.27 | 1 | 1 | cs | TRUE
87 | LV_5817-3_0_4_line_87 | NAYY 4x150 SE | 87 | 88 | 0.009946 | 0.208 | 0.08 | 261 | 0 | 0.27 | 1 | 1 | cs | TRUE
88 | LV_5817-3_0_4_line_88 | NAYY 4x150 SE | 87 | 89 | 0.014834 | 0.208 | 0.08 | 261 | 0 | 0.27 | 1 | 1 | cs | TRUE
89 | LV_5817-3_0_4_line_89 | NAYY 4x150 SE | 88 | 99 | 0.015443 | 0.208 | 0.08 | 261 | 0 | 0.27 | 1 | 1 | cs | TRUE
90 | LV_5817-3_0_4_line_90 | NAYY 4x150 SE | 89 | 119 | 0.012381 | 0.208 | 0.08 | 261 | 0 | 0.27 | 1 | 1 | cs | TRUE
91 | LV_5817-3_0_4_line_91 | NAYY 4x150 SE | 90 | 91 | 0.057676 | 0.208 | 0.08 | 261 | 0 | 0.27 | 1 | 1 | cs | TRUE
92 | LV_5817-3_0_4_line_92 | NAYY 4x150 SE | 90 | 92 | 0.024546 | 0.208 | 0.08 | 261 | 0 | 0.27 | 1 | 1 | cs | TRUE
93 | LV_5817-3_0_4_line_93 | NAYY 4x150 SE | 91 | 93 | 0.023233 | 0.208 | 0.08 | 261 | 0 | 0.27 | 1 | 1 | cs | TRUE
94 | LV_5817-3_0_4_line_94 | NAYY 4x150 SE | 92 | 94 | 0.032172 | 0.208 | 0.08 | 261 | 0 | 0.27 | 1 | 1 | cs | TRUE
95 | LV_5817-3_0_4_line_95 | NAYY 4x150 SE | 93 | 95 | 0.008946 | 0.208 | 0.08 | 261 | 0 | 0.27 | 1 | 1 | cs | TRUE
96 | LV_5817-3_0_4_line_96 | NAYY 4x150 SE | 93 | 96 | 0.048648 | 0.208 | 0.08 | 261 | 0 | 0.27 | 1 | 1 | cs | TRUE
97 | LV_5817-3_0_4_line_97 | NAYY 4x150 SE | 94 | 97 | 0.0033157 | 0.208 | 0.08 | 261 | 0 | 0.27 | 1 | 1 | cs | TRUE
98 | LV_5817-3_0_4_line_98 | NAYY 4x150 SE | 95 | 98 | 0.0077105 | 0.208 | 0.08 | 261 | 0 | 0.27 | 1 | 1 | cs | TRUE
99 | LV_5817-3_0_4_line_99 | NAYY 4x150 SE | 96 | 100 | 0.018589 | 0.208 | 0.08 | 261 | 0 | 0.27 | 1 | 1 | cs | TRUE
100 | LV_5817-3_0_4_line_100 | NAYY 4x150 SE | 96 | 99 | 0.034626 | 0.208 | 0.08 | 261 | 0 | 0.27 | 1 | 1 | cs | TRUE
101 | LV_5817-3_0_4_line_101 | NAYY 4x150 SE | 98 | 103 | 0.0086276 | 0.208 | 0.08 | 261 | 0 | 0.27 | 1 | 1 | cs | TRUE
102 | LV_5817-3_0_4_line_102 | NAYY 4x150 SE | 100 | 101 | 0.01232 | 0.208 | 0.08 | 261 | 0 | 0.27 | 1 | 1 | cs | TRUE
103 | LV_5817-3_0_4_line_103 | NAYY 4x150 SE | 100 | 102 | 0.012879 | 0.208 | 0.08 | 261 | 0 | 0.27 | 1 | 1 | cs | TRUE
104 | LV_5817-3_0_4_line_104 | NAYY 4x150 SE | 101 | 104 | 0.03711 | 0.208 | 0.08 | 261 | 0 | 0.27 | 1 | 1 | cs | TRUE
105 | LV_5817-3_0_4_line_105 | NAYY 4x150 SE | 103 | 117 | 0.00701 | 0.208 | 0.08 | 261 | 0 | 0.27 | 1 | 1 | cs | TRUE
106 | LV_5817-3_0_4_line_106 | NAYY 4x150 SE | 103 | 112 | 0.023998 | 0.208 | 0.08 | 261 | 0 | 0.27 | 1 | 1 | cs | TRUE
107 | LV_5817-3_0_4_line_107 | NAYY 4x150 SE | 104 | 113 | 0.01261 | 0.208 | 0.08 | 261 | 0 | 0.27 | 1 | 1 | cs | TRUE
108 | LV_5817-3_0_4_line_108 | NAYY 4x150 SE | 105 | 106 | 0.0092618 | 0.208 | 0.08 | 261 | 0 | 0.27 | 1 | 1 | cs | TRUE
109 | LV_5817-3_0_4_line_109 | NAYY 4x150 SE | 105 | 107 | 0.016101 | 0.208 | 0.08 | 261 | 0 | 0.27 | 1 | 1 | cs | TRUE
110 | LV_5817-3_0_4_line_110 | NAYY 4x150 SE | 107 | 108 | 0.02601 | 0.208 | 0.08 | 261 | 0 | 0.27 | 1 | 1 | cs | TRUE
111 | LV_5817-3_0_4_line_111 | NAYY 4x150 SE | 108 | 109 | 0.013654 | 0.208 | 0.08 | 261 | 0 | 0.27 | 1 | 1 | cs | TRUE
112 | LV_5817-3_0_4_line_112 | NAYY 4x150 SE | 109 | 110 | 0.0098775 | 0.208 | 0.08 | 261 | 0 | 0.27 | 1 | 1 | cs | TRUE
113 | LV_5817-3_0_4_line_113 | NAYY 4x150 SE | 110 | 111 | 0.036416 | 0.208 | 0.08 | 261 | 0 | 0.27 | 1 | 1 | cs | TRUE
114 | LV_5817-3_0_4_line_114 | NAYY 4x150 SE | 110 | 112 | 0.013313 | 0.208 | 0.08 | 261 | 0 | 0.27 | 1 | 1 | cs | TRUE
115 | LV_5817-3_0_4_line_115 | NAYY 4x150 SE | 111 | 118 | 0.021667 | 0.208 | 0.08 | 261 | 0 | 0.27 | 1 | 1 | cs | TRUE
116 | LV_5817-3_0_4_line_116 | NAYY 4x150 SE | 113 | 114 | 0.042791 | 0.208 | 0.08 | 261 | 0 | 0.27 | 1 | 1 | cs | TRUE
117 | LV_5817-3_0_4_line_117 | NAYY 4x150 SE | 114 | 115 | 0.0148 | 0.208 | 0.08 | 261 | 0 | 0.27 | 1 | 1 | cs | TRUE
118 | LV_5817-3_0_4_line_118 | NAYY 4x150 SE | 115 | 116 | 0.0042851 | 0.208 | 0.08 | 261 | 0 | 0.27 | 1 | 1 | cs | TRUE

## trafo
| name | std_type | hv_bus | lv_bus | sn_mva | vn_hv_kv | vn_lv_kv | vk_percent | vkr_percent | pfe_kw | i0_percent | shift_degree | tap_side | tap_neutral | tap_min | tap_max | tap_step_percent | tap_step_degree | tap_pos | tap_phase_shifter | parallel | df | in_service
0 | LV_5817-3_0_4_trafo_49 | 0.25 MVA 20/0.4 kV | 120 | 61 | 0.25 | 20 | 0.4 | 6 | 1.44 | 0.8 | 0.32 | 150 | hv | 0 | -2 | 2 | 2.5 | 0 | 0 | FALSE | 1 | 1 | TRUE

## line_geodata
| x0 | y0 | x1 | y1 | x2 | y2 | x3 | y3 | x4 | y4 | x5 | y5 | x6 | y6
0 | 2561438.388 | 1191228.2967 | 2561463.3118 | 1191231.562 | 2561466.3779 | 1191233.3903
1 | 2561410.6685 | 1191224.665 | 2561438.388 | 1191228.2967
2 | 2561503.5446 | 1191255.5523 | 2561466.3779 | 1191233.3903
3 | 2561410.6685 | 1191224.665 | 2561385.3973 | 1191221.428
4 | 2561414.2196 | 1191212.6022 | 2561410.6685 | 1191224.665
5 | 2561555.2164 | 1191288.9229 | 2561553.4664 | 1191287.1109 | 2561550.4616 | 1191284.5956 | 2561526.5759 | 1191269.2856 | 2561503.5446 | 1191255.5523
6 | 2561555.2164 | 1191288.9229 | 2561558.4446 | 1191292.9821 | 2561567.0218 | 1191317.4486
7 | 2561555.2164 | 1191288.9229 | 2561608.724 | 1191264.6056
8 | 2561572.8731 | 1191334.1394 | 2561567.0218 | 1191317.4486
9 | 2561619.2395 | 1191259.8267 | 2561608.724 | 1191264.6056
10 | 2561572.8731 | 1191334.1394 | 2561572.9761 | 1191334.4333 | 2561538.7482 | 1191348.0167 | 2561536.4908 | 1191347.1655
11 | 2561572.8731 | 1191334.1394 | 2561683.8717 | 1191447.9822
12 | 2561476.8894 | 1191324.6917 | 2561531.0433 | 1191345.1114
13 | 2561450.7045 | 1191337.0342 | 2561476.8894 | 1191324.6917
14 | 2561531.0433 | 1191345.1114 | 2561536.4908 | 1191347.1655
15 | 2561450.7045 | 1191337.0342 | 2561440.9324 | 1191321.978 | 2561434.5952 | 1191317.435
16 | 2561450.7045 | 1191337.0342 | 2561441.7635 | 1191343.2286 | 2561429.779 | 1191351.5439 | 2561423.679 | 1191356.7861
17 | 2561655.5994 | 1191243.4524 | 2561640.1286 | 1191250.3334 | 2561619.2395 | 1191259.8267
18 | 2561563.5127 | 1191570.0989 | 2561578.2543 | 1191549.1833
19 | 2561563.5127 | 1191570.0989 | 2561559.0417 | 1191576.4425
20 | 2561578.2543 | 1191549.1833 | 2561586.9052 | 1191536.9094 | 2561592.5118 | 1191531.9356
21 | 2561559.0417 | 1191576.4425 | 2561550.9035 | 1191587.989
22 | 2561639.4832 | 1191490.257 | 2561613.2244 | 1191513.5607 | 2561592.5118 | 1191531.9356
23 | 2561545.4931 | 1191595.6653 | 2561550.9035 | 1191587.989
24 | 2561639.4832 | 1191490.257 | 2561683.8717 | 1191447.9822
25 | 2561545.4931 | 1191595.6653 | 2561537.888 | 1191606.4555
26 | 2561683.8717 | 1191447.9822 | 2561700.8695 | 1191437.9566 | 2561711.0265 | 1191437.0939
27 | 2561530.331 | 1191617.5177 | 2561536.584 | 1191608.3057 | 2561537.888 | 1191606.4555
28 | 2561741.8698 | 1191434.4744 | 2561711.0265 | 1191437.0939
29 | 2561530.331 | 1191617.5177 | 2561523.7474 | 1191627.1405
30 | 2561530.331 | 1191617.5177 | 2561564.562 | 1191608.2032
31 | 2561449.49 | 1191753.04 | 2561474.7701 | 1191767.3107
32 | 2561415.3106 | 1191733.7457 | 2561449.49 | 1191753.04
33 | 2561482.6085 | 1191771.7355 | 2561474.7701 | 1191767.3107
34 | 2561380.1141 | 1191713.8736 | 2561415.3106 | 1191733.7457
35 | 2561415.3106 | 1191733.7457 | 2561423.2623 | 1191726.3806
36 | 2561364.1853 | 1191734.5435 | 2561380.1141 | 1191713.8736
37 | 2561457.7069 | 1191694.4794 | 2561437.9616 | 1191712.7656 | 2561423.2623 | 1191726.3806
38 | 2561267.3452 | 1191497.4641 | 2561276.0494 | 1191507.7021
39 | 2561267.3452 | 1191497.4641 | 2561240.0763 | 1191518.7972 | 2561224.1674 | 1191531.4026
40 | 2561267.3452 | 1191497.4641 | 2561281.9444 | 1191482.1499 | 2561284.9933 | 1191470.3015 | 2561283.4301 | 1191463.2077 | 2561281.3644 | 1191453.8716 | 2561280.7203 | 1191450.952
41 | 2561364.1853 | 1191734.5435 | 2561278.8309 | 1191843.456
42 | 2561472.7866 | 1191680.5141 | 2561457.7069 | 1191694.4794
43 | 2561278.8309 | 1191843.456 | 2561255.6057 | 1191875.8961
44 | 2561475.1109 | 1191678.3616 | 2561472.7866 | 1191680.5141
45 | 2561475.1109 | 1191678.3616 | 2561489.6523 | 1191664.8947 | 2561492.3711 | 1191662.3779
46 | 2561564.562 | 1191608.2032 | 2561589.5064 | 1191584.5075 | 2561597.7498 | 1191587.2337
47 | 2561564.562 | 1191608.2032 | 2561577.3168 | 1191613.1418
48 | 2561577.3168 | 1191613.1418 | 2561586.5347 | 1191616.7108 | 2561586.5347 | 1191616.7108
49 | 2561592.4646 | 1191603.6461 | 2561597.5621 | 1191592.4155
50 | 2561592.4646 | 1191603.6461 | 2561586.5347 | 1191616.7108
51 | 2561523.7474 | 1191627.1405 | 2561521.534 | 1191630.3757
52 | 2561510.1983 | 1191644.469 | 2561516.4573 | 1191637.7959 | 2561521.534 | 1191630.3757
53 | 2561343.7867 | 1191419.5039 | 2561363.611 | 1191406.9959
54 | 2561363.611 | 1191406.9959 | 2561364.7049 | 1191406.3057 | 2561382.2944 | 1191392.3509 | 2561394.5287 | 1191381.8371
55 | 2561343.7867 | 1191419.5039 | 2561343.9042 | 1191397.6356 | 2561344.3358 | 1191396.0766
56 | 2561343.7867 | 1191419.5039 | 2561333.7146 | 1191425.0651
57 | 2561394.5287 | 1191381.8371 | 2561422.1761 | 1191358.0776
58 | 2561492.3711 | 1191662.3779 | 2561500.1861 | 1191655.1437 | 2561510.1983 | 1191644.469
59 | 2561423.679 | 1191356.7861 | 2561422.1761 | 1191358.0776
60 | 2561434.5952 | 1191317.435 | 2561426.9002 | 1191311.9187 | 2561380.3533 | 1191295.8066
61 | 2561359.7997 | 1191357.5664 | 2561351.175 | 1191371.3742 | 2561344.3358 | 1191396.0766
62 | 2561320.5401 | 1191432.3394 | 2561333.7146 | 1191425.0651
63 | 2561363.2823 | 1191346.738 | 2561363.5971 | 1191349.4263 | 2561363.9535 | 1191351.4807 | 2561363.0681 | 1191353.6765 | 2561359.7997 | 1191357.5664
64 | 2561359.7997 | 1191357.5664 | 2561355.6219 | 1191361.6099
65 | 2561320.5401 | 1191432.3394 | 2561300.1667 | 1191443.5885 | 2561291.2905 | 1191447.4151
66 | 2561286.4213 | 1191449.5142 | 2561291.2905 | 1191447.4151
67 | 2561286.2236 | 1191406.1252 | 2561286.4213 | 1191449.5142
68 | 2561286.4213 | 1191449.5142 | 2561280.7203 | 1191450.952
69 | 2561286.2236 | 1191406.1252 | 2561273.8621 | 1191407.9842
70 | 2561223.6686 | 1191508.009 | 2561225.4829 | 1191510.3429 | 2561227.0073 | 1191509.1101 | 2561225.1323 | 1191506.8321 | 2561283.4301 | 1191463.2077 | 2561281.3644 | 1191453.8716 | 2561280.7203 | 1191450.952
71 | 2561363.2823 | 1191346.738 | 2561373.0382 | 1191338.2126
72 | 2561273.8621 | 1191407.9842 | 2561263.0058 | 1191414.3093
73 | 2561221.993 | 1191509.4428 | 2561223.6686 | 1191508.009
74 | 2561384.1606 | 1191328.493 | 2561373.0382 | 1191338.2126
75 | 2561655.5994 | 1191243.4524 | 2561652.4805 | 1191248.0972 | 2561653.5832 | 1191258.3402 | 2561668.8995 | 1191251.1765
76 | 2561243.6878 | 1191424.3408 | 2561252.9451 | 1191420.171 | 2561263.0058 | 1191414.3093
77 | 2561205.6484 | 1191436.8539 | 2561228.2229 | 1191447.4686 | 2561230.6119 | 1191448.1073
78 | 2561205.6484 | 1191436.8539 | 2561236.6928 | 1191427.4916 | 2561241.4459 | 1191425.3506
79 | 2561205.6484 | 1191436.8539 | 2561179.3577 | 1191416.8412
80 | 2561173.9209 | 1191412.7026 | 2561179.3577 | 1191416.8412
81 | 2561173.9209 | 1191412.7026 | 2561173.7381 | 1191436.161 | 2561172.2217 | 1191438.6985
82 | 2561173.9209 | 1191412.7026 | 2561164.7743 | 1191402.7809
83 | 2561243.6878 | 1191424.3408 | 2561241.4459 | 1191425.3506
84 | 2561166.4151 | 1191448.4153 | 2561172.2217 | 1191438.6985
85 | 2561164.7743 | 1191402.7809 | 2561162.4498 | 1191400.2593 | 2561147.1294 | 1191377.4249
86 | 2561140.1853 | 1191367.075 | 2561147.1294 | 1191377.4249
87 | 2561134.946 | 1191358.6157 | 2561137.8417 | 1191363.0881 | 2561140.1853 | 1191367.075
88 | 2561140.1853 | 1191367.075 | 2561129.1712 | 1191377.012
89 | 2561134.946 | 1191358.6157 | 2561142.9118 | 1191351.4043 | 2561143.4641 | 1191346.7391
90 | 2561119.9788 | 1191385.3054 | 2561129.1712 | 1191377.012
91 | 2561065.9943 | 1191394.3503 | 2561084.2106 | 1191339.6261
92 | 2561065.9943 | 1191394.3503 | 2561064.8703 | 1191397.727 | 2561056.6704 | 1191417.0463
93 | 2561089.923 | 1191317.153 | 2561089.227 | 1191321.4822 | 2561087.6069 | 1191329.0857 | 2561085.2013 | 1191336.65 | 2561084.2106 | 1191339.6261
94 | 2561043.7448 | 1191446.5004 | 2561047.3157 | 1191439.0863 | 2561056.6704 | 1191417.0463
95 | 2561081.0042 | 1191316.1773 | 2561089.923 | 1191317.153
96 | 2561089.923 | 1191317.153 | 2561098.2389 | 1191321.5457 | 2561114.0273 | 1191326.0786 | 2561124.6201 | 1191328.9 | 2561125.4881 | 1191326.3819 | 2561127.9921 | 1191317.5386
97 | 2561042.306 | 1191449.4877 | 2561043.7448 | 1191446.5004
98 | 2561081.0042 | 1191316.1773 | 2561073.3273 | 1191315.459
99 | 2561127.9921 | 1191317.5386 | 2561127.3538 | 1191313.1848 | 2561125.0867 | 1191309.2418 | 2561131.8502 | 1191302.3718
100 | 2561127.9921 | 1191317.5386 | 2561135.3495 | 1191323.4161 | 2561143.9668 | 1191342.4926 | 2561143.4641 | 1191346.7391
101 | 2561064.7189 | 1191314.9384 | 2561069.6756 | 1191315.1173 | 2561073.3273 | 1191315.459
102 | 2561131.8502 | 1191302.3718 | 2561144.124 | 1191301.3111
103 | 2561131.8502 | 1191302.3718 | 2561132.1142 | 1191300.7692 | 2561133.9115 | 1191289.6591
104 | 2561181.0965 | 1191298.1157 | 2561144.124 | 1191301.3111
105 | 2561064.7189 | 1191314.9384 | 2561061.6877 | 1191321.2616
106 | 2561064.7189 | 1191314.9384 | 2561046.3014 | 1191314.0914 | 2561040.8382 | 1191313.0527
107 | 2561181.0965 | 1191298.1157 | 2561187.8175 | 1191308.7856
108 | 2560965.3054 | 1191330.1272 | 2560956.6992 | 1191333.5498
109 | 2560965.3054 | 1191330.1272 | 2560980.2667 | 1191324.1772
110 | 2561004.813 | 1191315.7821 | 2560996.7912 | 1191317.6055 | 2560980.2667 | 1191324.1772
111 | 2561018.1278 | 1191312.7555 | 2561004.813 | 1191315.7821
112 | 2561027.7596 | 1191310.5661 | 2561018.1278 | 1191312.7555
113 | 2560997.5195 | 1191290.2303 | 2561009.5566 | 1191299.3789 | 2561027.7596 | 1191310.5661
114 | 2561027.7596 | 1191310.5661 | 2561040.8382 | 1191313.0527
115 | 2561012.8272 | 1191274.8552 | 2560997.5195 | 1191290.2303
116 | 2561187.8175 | 1191308.7856 | 2561201.9423 | 1191331.2093 | 2561211.8492 | 1191344.1403
117 | 2561220.8501 | 1191355.8888 | 2561211.8492 | 1191344.1403
118 | 2561220.8501 | 1191355.8888 | 2561223.794 | 1191359.0025

## bus_geodata
| x | y | coords
0 | 2561438.388 | 1191228.2967
1 | 2561466.3779 | 1191233.3903
2 | 2561410.6685 | 1191224.665
3 | 2561503.5446 | 1191255.5523
4 | 2561385.3973 | 1191221.428
5 | 2561414.2196 | 1191212.6022
6 | 2561555.2164 | 1191288.9229
7 | 2561567.0218 | 1191317.4486
8 | 2561608.724 | 1191264.6056
9 | 2561572.8731 | 1191334.1394
10 | 2561476.8894 | 1191324.6917
11 | 2561531.0433 | 1191345.1114
12 | 2561450.7045 | 1191337.0342
13 | 2561619.2395 | 1191259.8267
14 | 2561563.5127 | 1191570.0989
15 | 2561578.2543 | 1191549.1833
16 | 2561559.0417 | 1191576.4425
17 | 2561592.5118 | 1191531.9356
18 | 2561550.9035 | 1191587.989
19 | 2561536.4908 | 1191347.1655
20 | 2561639.4832 | 1191490.257
21 | 2561545.4931 | 1191595.6653
22 | 2561683.8717 | 1191447.9822
23 | 2561537.888 | 1191606.4555
24 | 2561711.0265 | 1191437.0939
25 | 2561530.331 | 1191617.5177
26 | 2561449.49 | 1191753.04
27 | 2561474.7701 | 1191767.3107
28 | 2561415.3106 | 1191733.7457
29 | 2561482.6085 | 1191771.7355
30 | 2561380.1141 | 1191713.8736
31 | 2561423.2623 | 1191726.3806
32 | 2561276.0494 | 1191507.7021
33 | 2561267.3452 | 1191497.4641
34 | 2561364.1853 | 1191734.5435
35 | 2561457.7069 | 1191694.4794
36 | 2561278.8309 | 1191843.456
37 | 2561472.7866 | 1191680.5141
38 | 2561255.6057 | 1191875.8961
39 | 2561475.1109 | 1191678.3616
40 | 2561597.7498 | 1191587.2337
41 | 2561564.562 | 1191608.2032
42 | 2561577.3168 | 1191613.1418
43 | 2561597.5621 | 1191592.4155
44 | 2561592.4646 | 1191603.6461
45 | 2561586.5347 | 1191616.7108
46 | 2561523.7474 | 1191627.1405
47 | 2561521.534 | 1191630.3757
48 | 2561363.611 | 1191406.9959
49 | 2561343.7867 | 1191419.5039
50 | 2561394.5287 | 1191381.8371
51 | 2561510.1983 | 1191644.469
52 | 2561422.1761 | 1191358.0776
53 | 2561423.679 | 1191356.7861
54 | 2561434.5952 | 1191317.435
55 | 2561380.3533 | 1191295.8066
56 | 2561344.3358 | 1191396.0766
57 | 2561333.7146 | 1191425.0651
58 | 2561359.7997 | 1191357.5664
59 | 2561320.5401 | 1191432.3394
60 | 2561492.3711 | 1191662.3779
61 | 2561291.2905 | 1191447.4151
62 | 2561286.4213 | 1191449.5142
63 | 2561286.2236 | 1191406.1252
64 | 2561280.7203 | 1191450.952
65 | 2561363.2823 | 1191346.738
66 | 2561355.6219 | 1191361.6099
67 | 2561273.8621 | 1191407.9842
68 | 2561223.6686 | 1191508.009
69 | 2561373.0382 | 1191338.2126
70 | 2561655.5994 | 1191243.4524
71 | 2561668.8995 | 1191251.1765
72 | 2561741.8698 | 1191434.4744
73 | 2561384.1606 | 1191328.493
74 | 2561263.0058 | 1191414.3093
75 | 2561221.993 | 1191509.4428
76 | 2561230.6119 | 1191448.1073
77 | 2561205.6484 | 1191436.8539
78 | 2561224.1674 | 1191531.4026
79 | 2561179.3577 | 1191416.8412
80 | 2561173.9209 | 1191412.7026
81 | 2561241.4459 | 1191425.3506
82 | 2561172.2217 | 1191438.6985
83 | 2561164.7743 | 1191402.7809
84 | 2561243.6878 | 1191424.3408
85 | 2561166.4151 | 1191448.4153
86 | 2561147.1294 | 1191377.4249
87 | 2561140.1853 | 1191367.075
88 | 2561134.946 | 1191358.6157
89 | 2561129.1712 | 1191377.012
90 | 2561065.9943 | 1191394.3503
91 | 2561084.2106 | 1191339.6261
92 | 2561056.6704 | 1191417.0463
93 | 2561089.923 | 1191317.153
94 | 2561043.7448 | 1191446.5004
95 | 2561081.0042 | 1191316.1773
96 | 2561127.9921 | 1191317.5386
97 | 2561042.306 | 1191449.4877
98 | 2561073.3273 | 1191315.459
99 | 2561143.4641 | 1191346.7391
100 | 2561131.8502 | 1191302.3718
101 | 2561144.124 | 1191301.3111
102 | 2561133.9115 | 1191289.6591
103 | 2561064.7189 | 1191314.9384
104 | 2561181.0965 | 1191298.1157
105 | 2560965.3054 | 1191330.1272
106 | 2560956.6992 | 1191333.5498
107 | 2560980.2667 | 1191324.1772
108 | 2561004.813 | 1191315.7821
109 | 2561018.1278 | 1191312.7555
110 | 2561027.7596 | 1191310.5661
111 | 2560997.5195 | 1191290.2303
112 | 2561040.8382 | 1191313.0527
113 | 2561187.8175 | 1191308.7856
114 | 2561211.8492 | 1191344.1403
115 | 2561220.8501 | 1191355.8888
116 | 2561223.794 | 1191359.0025
117 | 2561061.6877 | 1191321.2616
118 | 2561012.8272 | 1191274.8552
119 | 2561119.9788 | 1191385.3054
120 | 2561286.4213 | 1191449.5142

## line_std_types
| c_nf_per_km | r_ohm_per_km | x_ohm_per_km | max_i_ka | type | q_mm2 | alpha | voltage_rating
NAYY 4x50 SE | 210 | 0.642 | 0.083 | 0.142 | cs | 50 | 0.00403 | LV
NAYY 4x120 SE | 264 | 0.225 | 0.08 | 0.242 | cs | 120 | 0.00403 | LV
NAYY 4x150 SE | 261 | 0.208 | 0.08 | 0.27 | cs | 150 | 0.00403 | LV
NA2XS2Y 1x95 RM/25 12/20 kV | 216 | 0.313 | 0.132 | 0.252 | cs | 95 | 0.00403 | MV
NA2XS2Y 1x185 RM/25 12/20 kV | 273 | 0.161 | 0.117 | 0.362 | cs | 185 | 0.00403 | MV
NA2XS2Y 1x240 RM/25 12/20 kV | 304 | 0.122 | 0.112 | 0.421 | cs | 240 | 0.00403 | MV
NA2XS2Y 1x95 RM/25 6/10 kV | 315 | 0.313 | 0.123 | 0.249 | cs | 95 | 0.00403 | MV
NA2XS2Y 1x185 RM/25 6/10 kV | 406 | 0.161 | 0.11 | 0.358 | cs | 185 | 0.00403 | MV
NA2XS2Y 1x240 RM/25 6/10 kV | 456 | 0.122 | 0.105 | 0.416 | cs | 240 | 0.00403 | MV
NA2XS2Y 1x150 RM/25 12/20 kV | 250 | 0.206 | 0.116 | 0.319 | cs | 150 | 0.00403 | MV
NA2XS2Y 1x120 RM/25 12/20 kV | 230 | 0.253 | 0.119 | 0.283 | cs | 120 | 0.00403 | MV
NA2XS2Y 1x70 RM/25 12/20 kV | 190 | 0.443 | 0.132 | 0.22 | cs | 70 | 0.00403 | MV
NA2XS2Y 1x150 RM/25 6/10 kV | 360 | 0.206 | 0.11 | 0.315 | cs | 150 | 0.00403 | MV
NA2XS2Y 1x120 RM/25 6/10 kV | 340 | 0.253 | 0.113 | 0.28 | cs | 120 | 0.00403 | MV
NA2XS2Y 1x70 RM/25 6/10 kV | 280 | 0.443 | 0.123 | 0.217 | cs | 70 | 0.00403 | MV
N2XS(FL)2Y 1x120 RM/35 64/110 kV | 112 | 0.153 | 0.166 | 0.366 | cs | 120 | 0.00393 | HV
N2XS(FL)2Y 1x185 RM/35 64/110 kV | 125 | 0.099 | 0.156 | 0.457 | cs | 185 | 0.00393 | HV
N2XS(FL)2Y 1x240 RM/35 64/110 kV | 135 | 0.075 | 0.149 | 0.526 | cs | 240 | 0.00393 | HV
N2XS(FL)2Y 1x300 RM/35 64/110 kV | 144 | 0.06 | 0.144 | 0.588 | cs | 300 | 0.00393 | HV
15-AL1/3-ST1A 0.4 | 11 | 1.8769 | 0.35 | 0.105 | ol | 16 | 0.00403 | LV
24-AL1/4-ST1A 0.4 | 11.25 | 1.2012 | 0.335 | 0.14 | ol | 24 | 0.00403 | LV
48-AL1/8-ST1A 0.4 | 12.2 | 0.5939 | 0.3 | 0.21 | ol | 48 | 0.00403 | LV
94-AL1/15-ST1A 0.4 | 13.2 | 0.306 | 0.29 | 0.35 | ol | 94 | 0.00403 | LV
34-AL1/6-ST1A 10.0 | 9.7 | 0.8342 | 0.36 | 0.17 | ol | 34 | 0.00403 | MV
48-AL1/8-ST1A 10.0 | 10.1 | 0.5939 | 0.35 | 0.21 | ol | 48 | 0.00403 | MV
70-AL1/11-ST1A 10.0 | 10.4 | 0.4132 | 0.339 | 0.29 | ol | 70 | 0.00403 | MV
94-AL1/15-ST1A 10.0 | 10.75 | 0.306 | 0.33 | 0.35 | ol | 94 | 0.00403 | MV
122-AL1/20-ST1A 10.0 | 11.1 | 0.2376 | 0.323 | 0.41 | ol | 122 | 0.00403 | MV
149-AL1/24-ST1A 10.0 | 11.25 | 0.194 | 0.315 | 0.47 | ol | 149 | 0.00403 | MV
34-AL1/6-ST1A 20.0 | 9.15 | 0.8342 | 0.382 | 0.17 | ol | 34 | 0.00403 | MV
48-AL1/8-ST1A 20.0 | 9.5 | 0.5939 | 0.372 | 0.21 | ol | 48 | 0.00403 | MV
70-AL1/11-ST1A 20.0 | 9.7 | 0.4132 | 0.36 | 0.29 | ol | 70 | 0.00403 | MV
94-AL1/15-ST1A 20.0 | 10 | 0.306 | 0.35 | 0.35 | ol | 94 | 0.00403 | MV
122-AL1/20-ST1A 20.0 | 10.3 | 0.2376 | 0.344 | 0.41 | ol | 122 | 0.00403 | MV
149-AL1/24-ST1A 20.0 | 10.5 | 0.194 | 0.337 | 0.47 | ol | 149 | 0.00403 | MV
184-AL1/30-ST1A 20.0 | 10.75 | 0.1571 | 0.33 | 0.535 | ol | 184 | 0.00403 | MV
243-AL1/39-ST1A 20.0 | 11 | 0.1188 | 0.32 | 0.645 | ol | 243 | 0.00403 | MV
48-AL1/8-ST1A 110.0 | 8 | 0.5939 | 0.46 | 0.21 | ol | 48 | 0.00403 | HV
70-AL1/11-ST1A 110.0 | 8.4 | 0.4132 | 0.45 | 0.29 | ol | 70 | 0.00403 | HV
94-AL1/15-ST1A 110.0 | 8.65 | 0.306 | 0.44 | 0.35 | ol | 94 | 0.00403 | HV
122-AL1/20-ST1A 110.0 | 8.5 | 0.2376 | 0.43 | 0.41 | ol | 122 | 0.00403 | HV
149-AL1/24-ST1A 110.0 | 8.75 | 0.194 | 0.41 | 0.47 | ol | 149 | 0.00403 | HV
184-AL1/30-ST1A 110.0 | 8.8 | 0.1571 | 0.4 | 0.535 | ol | 184 | 0.00403 | HV
243-AL1/39-ST1A 110.0 | 9 | 0.1188 | 0.39 | 0.645 | ol | 243 | 0.00403 | HV
305-AL1/39-ST1A 110.0 | 9.2 | 0.0949 | 0.38 | 0.74 | ol | 305 | 0.00403 | HV
490-AL1/64-ST1A 110.0 | 9.75 | 0.059 | 0.37 | 0.96 | ol | 490 | 0.00403 | HV
679-AL1/86-ST1A 110.0 | 9.95 | 0.042 | 0.36 | 1.15 | ol | 679 | 0.00403 | HV
490-AL1/64-ST1A 220.0 | 10 | 0.059 | 0.285 | 0.96 | ol | 490 | 0.00403 | HV
679-AL1/86-ST1A 220.0 | 11.7 | 0.042 | 0.275 | 1.15 | ol | 679 | 0.00403 | HV
490-AL1/64-ST1A 380.0 | 11 | 0.059 | 0.253 | 0.96 | ol | 490 | 0.00403 | HV
679-AL1/86-ST1A 380.0 | 14.6 | 0.042 | 0.25 | 1.15 | ol | 679 | 0.00403 | HV

## trafo_std_types
| i0_percent | pfe_kw | vkr_percent | sn_mva | vn_lv_kv | vn_hv_kv | vk_percent | shift_degree | vector_group | tap_side | tap_neutral | tap_min | tap_max | tap_step_degree | tap_step_percent | tap_phase_shifter
160 MVA 380/110 kV | 0.06 | 60 | 0.25 | 160 | 110 | 380 | 12.2 | 0 | Yy0 | hv | 0 | -9 | 9 | 0 | 1.5 | FALSE
100 MVA 220/110 kV | 0.06 | 55 | 0.26 | 100 | 110 | 220 | 12 | 0 | Yy0 | hv | 0 | -9 | 9 | 0 | 1.5 | FALSE
63 MVA 110/20 kV | 0.04 | 22 | 0.32 | 63 | 20 | 110 | 18 | 150 | YNd5 | hv | 0 | -9 | 9 | 0 | 1.5 | FALSE
40 MVA 110/20 kV | 0.05 | 18 | 0.34 | 40 | 20 | 110 | 16.2 | 150 | YNd5 | hv | 0 | -9 | 9 | 0 | 1.5 | FALSE
25 MVA 110/20 kV | 0.07 | 14 | 0.41 | 25 | 20 | 110 | 12 | 150 | YNd5 | hv | 0 | -9 | 9 | 0 | 1.5 | FALSE
63 MVA 110/10 kV | 0.04 | 22 | 0.32 | 63 | 10 | 110 | 18 | 150 | YNd5 | hv | 0 | -9 | 9 | 0 | 1.5 | FALSE
40 MVA 110/10 kV | 0.05 | 18 | 0.34 | 40 | 10 | 110 | 16.2 | 150 | YNd5 | hv | 0 | -9 | 9 | 0 | 1.5 | FALSE
25 MVA 110/10 kV | 0.07 | 14 | 0.41 | 25 | 10 | 110 | 12 | 150 | YNd5 | hv | 0 | -9 | 9 | 0 | 1.5 | FALSE
0.25 MVA 20/0.4 kV | 0.32 | 0.8 | 1.44 | 0.25 | 0.4 | 20 | 6 | 150 | Yzn5 | hv | 0 | -2 | 2 | 0 | 2.5 | FALSE
0.4 MVA 20/0.4 kV | 0.3375 | 1.35 | 1.425 | 0.4 | 0.4 | 20 | 6 | 150 | Dyn5 | hv | 0 | -2 | 2 | 0 | 2.5 | FALSE
0.63 MVA 20/0.4 kV | 0.2619 | 1.65 | 1.206 | 0.63 | 0.4 | 20 | 6 | 150 | Dyn5 | hv | 0 | -2 | 2 | 0 | 2.5 | FALSE
0.25 MVA 10/0.4 kV | 0.24 | 0.6 | 1.2 | 0.25 | 0.4 | 10 | 4 | 150 | Dyn5 | hv | 0 | -2 | 2 | 0 | 2.5 | FALSE
0.4 MVA 10/0.4 kV | 0.2375 | 0.95 | 1.325 | 0.4 | 0.4 | 10 | 4 | 150 | Dyn5 | hv | 0 | -2 | 2 | 0 | 2.5 | FALSE
0.63 MVA 10/0.4 kV | 0.1873 | 1.18 | 1.0794 | 0.63 | 0.4 | 10 | 4 | 150 | Dyn5 | hv | 0 | -2 | 2 | 0 | 2.5 | FALSE

## trafo3w_std_types
| sn_hv_mva | sn_mv_mva | sn_lv_mva | vn_hv_kv | vn_mv_kv | vn_lv_kv | vk_hv_percent | vk_mv_percent | vk_lv_percent | vkr_hv_percent | vkr_mv_percent | vkr_lv_percent | pfe_kw | i0_percent | shift_mv_degree | shift_lv_degree | vector_group | tap_side | tap_neutral | tap_min | tap_max | tap_step_percent
63/25/38 MVA 110/20/10 kV | 63 | 25 | 38 | 110 | 20 | 10 | 10.4 | 10.4 | 10.4 | 0.28 | 0.32 | 0.35 | 35 | 0.89 | 0 | 0 | YN0yn0yn0 | hv | 0 | -10 | 10 | 1.2
63/25/38 MVA 110/10/10 kV | 63 | 25 | 38 | 110 | 10 | 10 | 10.4 | 10.4 | 10.4 | 0.28 | 0.32 | 0.35 | 35 | 0.89 | 0 | 0 | YN0yn0yn0 | hv | 0 | -10 | 10 | 1.2

## fuse_std_types
| fuse_type | i_rated_a | t_avg | t_min | t_total | x_avg | x_min | x_total
HV 100A | HV 100A | 100 | 0 | [10.0, 3.64, 0.854, 0.281, 0.1, 0.0531, 0.022, 0.01] | [10.0, 4.267, 1.21, 0.403, 0.1, 0.058, 0.022, 0.01] | 0 | [300.0, 350.0, 450.0, 550.0, 700.0, 850.0, 1200.0, 1752.0] | [600.0, 700.0, 900.0, 1150.0, 1665.0, 2000.0, 3000.0, 4313.0]
HV 10A | HV 10A | 10 | 0 | [10.0, 1675.0, 0.344, 0.156, 0.1, 0.0417, 0.0171, 0.01] | [10.0, 1.3, 0.3, 0.155, 0.1, 0.0555, 0.023, 0.01] | 0 | [30.0, 32.0, 35.0, 37.0, 39.0, 50.0, 70.0, 88.0] | [60.0, 70.0, 80.0, 87.0, 94.0, 110.0, 150.0, 216.0]
HV 125A | HV 125A | 125 | 0 | [10.0, 1.82, 0.344, 0.1, 0.0467, 0.0269, 0.01] | [10.0, 2.478, 0.426, 0.1, 0.0427, 0.0211, 0.01] | 0 | [375.0, 500.0, 700.0, 925.0, 1200.0, 1500.0, 2341.0] | [750.0, 1000.0, 1500.0, 2200.0, 3000.0, 4000.0, 5765.0]
HV 160A | HV 160A | 160 | 0 | [10.0, 4.15, 1.03, 0.198, 0.1, 0.051, 0.0172, 0.01] | [10.0, 2.3, 0.734, 0.274, 0.1, 0.046, 0.0177, 0.01] | 0 | [480.0, 550.0, 700.0, 1000.0, 1260.0, 1600.0, 2500.0, 3227.0] | [960.0, 1300.0, 1700.0, 2200.0, 2996.0, 4000.0, 6000.0, 7946.0]
HV 16A | HV 16A | 16 | 0 | [10.0, 0.352, 0.164, 0.1, 0.0649, 0.0342, 0.01] | [10.0, 2.34, 0.722, 0.181, 0.1, 0.055, 0.0296, 0.01] | 0 | [48.0, 60.0, 65.0, 71.0, 80.0, 100.0, 162.0] | [96.0, 110.0, 125.0, 150.0, 168.0, 200.0, 250.0, 398.0]
HV 200A | HV 200A | 200 | 0 | [10.0, 4.267, 1.21, 0.403, 0.1, 0.058, 0.022, 0.01] | [10.0, 3.73, 1.654, 0.328, 0.1, 0.0531, 0.019, 0.01] | 0 | [600.0, 700.0, 900.0, 1150.0, 1665.0, 2000.0, 3000.0, 4313.0] | [1200.0, 1500.0, 1800.0, 2700.0, 3960.0, 5000.0, 7500.0, 10620.0]
HV 20A | HV 20A | 20 | 0 | [10.0, 1.3, 0.3, 0.155, 0.1, 0.0555, 0.023, 0.01] | [10.0, 1.3, 0.161, 0.1, 0.0611, 0.0399, 0.0141, 0.01] | 0 | [60.0, 70.0, 80.0, 87.0, 94.0, 110.0, 150.0, 216.0] | [120.0, 150.0, 200.0, 223.0, 260.0, 300.0, 450.0, 532.0]
HV 25A | HV 25A | 25 | 0 | [10.0, 2.512, 0.833, 0.299, 0.1, 0.0372, 0.0223, 0.01] | [10.0, 3.125, 0.597, 0.198, 0.1, 0.0378, 0.022, 0.01] | 0 | [75.0, 82.0, 90.0, 100.0, 124.0, 170.0, 200.0, 289.0] | [150.0, 170.0, 210.0, 250.0, 294.0, 400.0, 500.0, 711.0]
HV 31.5A | HV 31.5A | 31.5 | 0 | [10.0, 2.34, 0.722, 0.181, 0.1, 0.055, 0.0296, 0.01] | [10.0, 2.84, 0.368, 0.164, 0.1, 0.0621, 0.0378, 0.0195, 0.01] | 0 | [95.0, 110.0, 125.0, 150.0, 165.0, 200.0, 250.0, 390.0] | [189.0, 220.0, 300.0, 350.0, 393.0, 450.0, 530.0, 700.0, 960.0]
HV 40A | HV 40A | 40 | 0 | [10.0, 1.3, 0.161, 0.1, 0.0611, 0.0399, 0.0141, 0.01] | [10.0, 2.05, 0.369, 0.198, 0.1, 0.051, 0.0298, 0.01] | 0 | [120.0, 150.0, 200.0, 223.0, 260.0, 300.0, 450.0, 532.0] | [240.0, 300.0, 400.0, 450.0, 530.0, 650.0, 800.0, 1311.0]
HV 50A | HV 50A | 50 | 0 | [10.0, 3.215, 0.597, 0.198, 0.1, 0.0378, 0.022, 0.01] | [10.0, 3.64, 0.854, 0.281, 0.1, 0.0531, 0.022, 0.01] | 0 | [150.0, 170.0, 210.0, 250.0, 294.0, 400.0, 500.0, 711.0] | [300.0, 350.0, 450.0, 550.0, 700.0, 850.0, 1200.0, 1752.0]
HV 6.3A | HV 6.3A | 6.3 | 0 | [10.0, 1.39, 0.344, 0.168, 0.1, 0.056, 0.0263, 0.01] | [10.0, 1.711, 0.516, 0.198, 0.1, 0.0634, 0.0303, 0.01] | 0 | [19.0, 19.5, 20.4, 20.8, 22.0, 25.0, 32.0, 48.0] | [38.0, 40.0, 43.0, 48.0, 53.0, 60.0, 75.0, 118.0]
HV 63A | HV 63A | 63 | 0 | [10.0, 2.84, 0.368, 0.164, 0.1, 0.0621, 0.0378, 0.0195, 0.01] | [10.0, 1.82, 0.344, 0.1, 0.0467, 0.0269, 0.01] | 0 | [189.0, 220.0, 300.0, 350.0, 393.0, 450.0, 530.0, 700.0, 961.0] | [378.0, 500.0, 700.0, 934.0, 1200.0, 1500.0, 2366.0]
HV 80A | HV 80A | 80 | 0 | [10.0, 2.05, 0.369, 0.198, 0.1, 0.051, 0.0298, 0.01] | [10.0, 4.15, 1.03, 0.198, 0.1, 0.051, 0.0172, 0.01] | 0 | [240.0, 300.0, 400.0, 450.0, 530.0, 650.0, 800.0, 1311.0] | [480.0, 550.0, 700.0, 1000.0, 1260.0, 1600.0, 2500.0, 3227.0]
Siemens NH-1-100 | Siemens NH-1-100 | 100 | [5400.0, 2000.0, 400.0, 20.0, 1.0, 0.2, 0.012, 0.004] | 0 | 0 | [150.0, 190.0, 250.0, 430.0, 900.0, 1250.0, 2700.0, 3600.0] | 0 | 0
Siemens NH-1-125 | Siemens NH-1-125 | 125 | [4800.0, 120.0, 7.0, 0.1, 0.004] | 0 | 0 | [180.0, 400.0, 740.0, 2000.0, 4250.0] | 0 | 0
Siemens NH-1-16 | Siemens NH-1-16 | 16 | [4000.0, 400.0, 2.0, 0.1, 0.04, 0.01] | 0 | 0 | [26.0, 35.0, 75.0, 150.0, 200.0, 300.0] | 0 | 0
Siemens NH-1-160 | Siemens NH-1-160 | 160 | [4800.0, 120.0, 7.0, 0.1, 0.004] | 0 | 0 | [210.0, 500.0, 900.0, 2300.0, 5000.0] | 0 | 0
Siemens NH-1-25 | Siemens NH-1-25 | 25 | [4000.0, 1000.0, 10.0, 0.2, 0.02, 0.01] | 0 | 0 | [40.0, 50.0, 100.0, 210.0, 400.0, 500.0] | 0 | 0
Siemens NH-1-50 | Siemens NH-1-50 | 50 | [4000.0, 40.0, 4.0, 1.0, 0.02, 0.01] | 0 | 0 | [86.0, 200.0, 300.0, 400.0, 1000.0, 1280.0] | 0 | 0
Siemens NH-1-63 | Siemens NH-1-63 | 63 | [4000.0, 100.0, 10.0, 2.0, 0.04, 0.01] | 0 | 0 | [100.0, 200.0, 300.0, 400.0, 1000.0, 1500.0] | 0 | 0
Siemens NH-1-80 | Siemens NH-1-80 | 80 | [4800.0, 120.0, 7.0, 0.1, 0.01] | 0 | 0 | [150.58, 250.0, 450.0, 1150.0, 2470.0] | 0 | 0
Siemens NH-2-1000 | Siemens NH-2-1000 | 1000 | [4800.0, 120.0, 7.0, 0.1, 0.004] | 0 | 0 | [1900.0, 3500.0, 8400.0, 24000.0, 52000.0] | 0 | 0
Siemens NH-2-200 | Siemens NH-2-200 | 200 | [4800.0, 120.0, 7.0, 0.1, 0.004] | 0 | 0 | [280.0, 650.0, 1200.0, 3000.0, 7000.0] | 0 | 0
Siemens NH-2-224 | Siemens NH-2-224 | 224 | [4800.0, 120.0, 7.0, 0.2, 0.04, 0.004] | 0 | 0 | [400.0, 750.0, 1453.0, 3025.0, 4315.0, 7600.0] | 0 | 0
Siemens NH-2-250 | Siemens NH-2-250 | 250 | [4800.0, 120.0, 7.0, 0.1, 0.004] | 0 | 0 | [450.0, 800.0, 1650.0, 4000.0, 8500.0] | 0 | 0
Siemens NH-2-315 | Siemens NH-2-315 | 315 | [4800.0, 120.0, 7.0, 0.1, 0.004] | 0 | 0 | [550.0, 920.0, 1900.0, 5000.0, 11000.0] | 0 | 0
Siemens NH-2-355 | Siemens NH-2-355 | 355 | [4800.0, 120.0, 6.0, 0.1, 0.004] | 0 | 0 | [650.0, 1116.27, 2350.0, 5840.0, 12790.0] | 0 | 0
Siemens NH-2-400 | Siemens NH-2-400 | 400 | [4800.0, 120.0, 7.0, 0.1, 0.004] | 0 | 0 | [720.0, 1350.0, 2800.0, 6500.0, 15000.0] | 0 | 0
Siemens NH-2-425 | Siemens NH-2-425 | 425 | [4800.0, 120.0, 7.0, 0.1, 0.004] | 0 | 0 | [850.0, 1500.0, 3050.0, 7500.0, 16500.0] | 0 | 0
Siemens NH-2-630 | Siemens NH-2-630 | 630 | [4800.0, 120.0, 7.0, 0.1, 0.004] | 0 | 0 | [1200.0, 2000.0, 4800.0, 12000.0, 26000.0] | 0 | 0

## dtypes
| element | column | dtype
0 | bus | name | object
1 | bus | vn_kv | float64
2 | bus | type | object
3 | bus | zone | object
4 | bus | in_service | bool
5 | load | name | object
6 | load | bus | uint32
7 | load | p_mw | float64
8 | load | q_mvar | float64
9 | load | const_z_percent | float64
10 | load | const_i_percent | float64
11 | load | sn_mva | float64
12 | load | scaling | float64
13 | load | in_service | bool
14 | load | type | object
15 | ext_grid | name | object
16 | ext_grid | bus | uint32
17 | ext_grid | vm_pu | float64
18 | ext_grid | va_degree | float64
19 | ext_grid | slack_weight | float64
20 | ext_grid | in_service | bool
21 | line | name | object
22 | line | std_type | object
23 | line | from_bus | uint32
24 | line | to_bus | uint32
25 | line | length_km | float64
26 | line | r_ohm_per_km | float64
27 | line | x_ohm_per_km | float64
28 | line | c_nf_per_km | float64
29 | line | g_us_per_km | float64
30 | line | max_i_ka | float64
31 | line | df | float64
32 | line | parallel | uint32
33 | line | type | object
34 | line | in_service | bool
35 | trafo | name | object
36 | trafo | std_type | object
37 | trafo | hv_bus | uint32
38 | trafo | lv_bus | uint32
39 | trafo | sn_mva | float64
40 | trafo | vn_hv_kv | float64
41 | trafo | vn_lv_kv | float64
42 | trafo | vk_percent | float64
43 | trafo | vkr_percent | float64
44 | trafo | pfe_kw | float64
45 | trafo | i0_percent | float64
46 | trafo | shift_degree | float64
47 | trafo | tap_side | object
48 | trafo | tap_neutral | int32
49 | trafo | tap_min | int32
50 | trafo | tap_max | int32
51 | trafo | tap_step_percent | float64
52 | trafo | tap_step_degree | float64
53 | trafo | tap_pos | int32
54 | trafo | tap_phase_shifter | bool
55 | trafo | parallel | uint32
56 | trafo | df | float64
57 | trafo | in_service | bool
58 | line_geodata | coords | object
59 | bus_geodata | x | float64
60 | bus_geodata | y | float64
61 | bus_geodata | coords | object

## parameters
| version | format_version | converged | OPF_converged | name | f_hz | sn_mva
0 | 2.14.6 | 2.14.0 | FALSE | FALSE |  | 50 | 1