## bus
| name | vn_kv | type | zone | in_service
0 | bus_LV_5830-1_0_6_node_0 | 0.4 | n |  | TRUE
1 | bus_LV_5830-1_0_6_node_1 | 0.4 | n |  | TRUE
2 | bus_LV_5830-1_0_6_node_2 | 0.4 | n |  | TRUE
3 | bus_LV_5830-1_0_6_node_3 | 0.4 | n |  | TRUE
4 | bus_LV_5830-1_0_6_node_5 | 0.4 | n |  | TRUE
5 | bus_LV_5830-1_0_6_node_136 | 0.4 | n |  | TRUE
6 | bus_LV_5830-1_0_6_node_135 | 0.4 | n |  | TRUE
7 | bus_LV_5830-1_0_6_node_6 | 0.4 | n |  | TRUE
8 | bus_LV_5830-1_0_6_node_7 | 0.4 | n |  | TRUE
9 | bus_LV_5830-1_0_6_node_138 | 0.4 | n |  | TRUE
10 | bus_LV_5830-1_0_6_node_8 | 0.4 | n |  | TRUE
11 | bus_LV_5830-1_0_6_node_137 | 0.4 | n |  | TRUE
12 | bus_LV_5830-1_0_6_node_40 | 0.4 | n |  | TRUE
13 | bus_LV_5830-1_0_6_node_9 | 0.4 | n |  | TRUE
14 | bus_LV_5830-1_0_6_node_10 | 0.4 | n |  | TRUE
15 | bus_LV_5830-1_0_6_node_16 | 0.4 | n |  | TRUE
16 | bus_LV_5830-1_0_6_node_17 | 0.4 | n |  | TRUE
17 | bus_LV_5830-1_0_6_node_19 | 0.4 | n |  | TRUE
18 | bus_LV_5830-1_0_6_node_20 | 0.4 | n |  | TRUE
19 | bus_LV_5830-1_0_6_node_11 | 0.4 | n |  | TRUE
20 | bus_LV_5830-1_0_6_node_12 | 0.4 | n |  | TRUE
21 | bus_LV_5830-1_0_6_node_13 | 0.4 | n |  | TRUE
22 | bus_LV_5830-1_0_6_node_14 | 0.4 | n |  | TRUE
23 | bus_LV_5830-1_0_6_node_15 | 0.4 | n |  | TRUE
24 | bus_LV_5830-1_0_6_node_31 | 0.4 | n |  | TRUE
25 | bus_LV_5830-1_0_6_node_30 | 0.4 | n |  | TRUE
26 | bus_LV_5830-1_0_6_node_18 | 0.4 | n |  | TRUE
27 | bus_LV_5830-1_0_6_node_21 | 0.4 | n |  | TRUE
28 | bus_LV_5830-1_0_6_node_27 | 0.4 | n |  | TRUE
29 | bus_LV_5830-1_0_6_node_29 | 0.4 | n |  | TRUE
30 | bus_LV_5830-1_0_6_node_22 | 0.4 | n |  | TRUE
31 | bus_LV_5830-1_0_6_node_28 | 0.4 | n |  | TRUE
32 | bus_LV_5830-1_0_6_node_23 | 0.4 | n |  | TRUE
33 | bus_LV_5830-1_0_6_node_24 | 0.4 | n |  | TRUE
34 | bus_LV_5830-1_0_6_node_25 | 0.4 | n |  | TRUE
35 | bus_LV_5830-1_0_6_node_26 | 0.4 | n |  | TRUE
36 | bus_LV_5830-1_0_6_node_32 | 0.4 | n |  | TRUE
37 | bus_LV_5830-1_0_6_node_33 | 0.4 | n |  | TRUE
38 | bus_LV_5830-1_0_6_node_34 | 0.4 | n |  | TRUE
39 | bus_LV_5830-1_0_6_node_35 | 0.4 | n |  | TRUE
40 | bus_LV_5830-1_0_6_node_36 | 0.4 | n |  | TRUE
41 | bus_LV_5830-1_0_6_node_37 | 0.4 | n |  | TRUE
42 | bus_LV_5830-1_0_6_node_38 | 0.4 | n |  | TRUE
43 | bus_LV_5830-1_0_6_node_39 | 0.4 | n |  | TRUE
44 | bus_LV_5830-1_0_6_node_41 | 0.4 | n |  | TRUE
45 | bus_LV_5830-1_0_6_node_43 | 0.4 | n |  | TRUE
46 | bus_LV_5830-1_0_6_node_42 | 0.4 | n |  | TRUE
47 | bus_LV_5830-1_0_6_node_44 | 0.4 | n |  | TRUE
48 | bus_LV_5830-1_0_6_node_45 | 0.4 | n |  | TRUE
49 | bus_LV_5830-1_0_6_node_46 | 0.4 | n |  | TRUE
50 | bus_LV_5830-1_0_6_node_47 | 0.4 | n |  | TRUE
51 | bus_LV_5830-1_0_6_node_48 | 0.4 | n |  | TRUE
52 | bus_LV_5830-1_0_6_node_49 | 0.4 | n |  | TRUE
53 | bus_LV_5830-1_0_6_node_50 | 0.4 | n |  | TRUE
54 | bus_LV_5830-1_0_6_node_51 | 0.4 | n |  | TRUE
55 | bus_LV_5830-1_0_6_node_52 | 0.4 | n |  | TRUE
56 | bus_LV_5830-1_0_6_node_53 | 0.4 | n |  | TRUE
57 | bus_LV_5830-1_0_6_node_59 | 0.4 | n |  | TRUE
58 | bus_LV_5830-1_0_6_node_69 | 0.4 | n |  | TRUE
59 | bus_LV_5830-1_0_6_node_70 | 0.4 | n |  | TRUE
60 | bus_LV_5830-1_0_6_node_54 | 0.4 | n |  | TRUE
61 | bus_LV_5830-1_0_6_node_60 | 0.4 | n |  | TRUE
62 | bus_LV_5830-1_0_6_node_71 | 0.4 | n |  | TRUE
63 | bus_LV_5830-1_0_6_node_72 | 0.4 | n |  | TRUE
64 | bus_LV_5830-1_0_6_node_55 | 0.4 | n |  | TRUE
65 | bus_LV_5830-1_0_6_node_56 | 0.4 | n |  | TRUE
66 | bus_LV_5830-1_0_6_node_57 | 0.4 | n |  | TRUE
67 | bus_LV_5830-1_0_6_node_58 | 0.4 | n |  | TRUE
68 | bus_LV_5830-1_0_6_node_63 | 0.4 | n |  | TRUE
69 | bus_LV_5830-1_0_6_node_64 | 0.4 | n |  | TRUE
70 | bus_LV_5830-1_0_6_node_65 | 0.4 | n |  | TRUE
71 | bus_LV_5830-1_0_6_node_61 | 0.4 | n |  | TRUE
72 | bus_LV_5830-1_0_6_node_62 | 0.4 | n |  | TRUE
73 | bus_LV_5830-1_0_6_node_85 | 0.4 | n |  | TRUE
74 | bus_LV_5830-1_0_6_node_87 | 0.4 | n |  | TRUE
75 | bus_LV_5830-1_0_6_node_78 | 0.4 | n |  | TRUE
76 | bus_LV_5830-1_0_6_node_68 | 0.4 | n |  | TRUE
77 | bus_LV_5830-1_0_6_node_66 | 0.4 | n |  | TRUE
78 | bus_LV_5830-1_0_6_node_67 | 0.4 | n |  | TRUE
79 | bus_LV_5830-1_0_6_node_82 | 0.4 | n |  | TRUE
80 | bus_LV_5830-1_0_6_node_76 | 0.4 | n |  | TRUE
81 | bus_LV_5830-1_0_6_node_83 | 0.4 | n |  | TRUE
82 | bus_LV_5830-1_0_6_node_80 | 0.4 | n |  | TRUE
83 | bus_LV_5830-1_0_6_node_81 | 0.4 | n |  | TRUE
84 | bus_LV_5830-1_0_6_node_79 | 0.4 | n |  | TRUE
85 | bus_LV_5830-1_0_6_node_77 | 0.4 | n |  | TRUE
86 | bus_LV_5830-1_0_6_node_73 | 0.4 | n |  | TRUE
87 | bus_LV_5830-1_0_6_node_121 | 0.4 | n |  | TRUE
88 | bus_LV_5830-1_0_6_node_74 | 0.4 | n |  | TRUE
89 | bus_LV_5830-1_0_6_node_75 | 0.4 | n |  | TRUE
90 | bus_LV_5830-1_0_6_node_120 | 0.4 | n |  | TRUE
91 | bus_LV_5830-1_0_6_node_116 | 0.4 | n |  | TRUE
92 | bus_LV_5830-1_0_6_node_114 | 0.4 | n |  | TRUE
93 | bus_LV_5830-1_0_6_node_117 | 0.4 | n |  | TRUE
94 | bus_LV_5830-1_0_6_node_122 | 0.4 | n |  | TRUE
95 | bus_LV_5830-1_0_6_node_113 | 0.4 | n |  | TRUE
96 | bus_LV_5830-1_0_6_node_118 | 0.4 | n |  | TRUE
97 | bus_LV_5830-1_0_6_node_86 | 0.4 | n |  | TRUE
98 | bus_LV_5830-1_0_6_node_100 | 0.4 | n |  | TRUE
99 | bus_LV_5830-1_0_6_node_88 | 0.4 | n |  | TRUE
100 | bus_LV_5830-1_0_6_node_101 | 0.4 | n |  | TRUE
101 | bus_LV_5830-1_0_6_node_89 | 0.4 | n |  | TRUE
102 | bus_LV_5830-1_0_6_node_90 | 0.4 | n |  | TRUE
103 | bus_LV_5830-1_0_6_node_91 | 0.4 | n |  | TRUE
104 | bus_LV_5830-1_0_6_node_92 | 0.4 | n |  | TRUE
105 | bus_LV_5830-1_0_6_node_98 | 0.4 | n |  | TRUE
106 | bus_LV_5830-1_0_6_node_104 | 0.4 | n |  | TRUE
107 | bus_LV_5830-1_0_6_node_96 | 0.4 | n |  | TRUE
108 | bus_LV_5830-1_0_6_node_105 | 0.4 | n |  | TRUE
109 | bus_LV_5830-1_0_6_node_93 | 0.4 | n |  | TRUE
110 | bus_LV_5830-1_0_6_node_94 | 0.4 | n |  | TRUE
111 | bus_LV_5830-1_0_6_node_95 | 0.4 | n |  | TRUE
112 | bus_LV_5830-1_0_6_node_97 | 0.4 | n |  | TRUE
113 | bus_LV_5830-1_0_6_node_99 | 0.4 | n |  | TRUE
114 | bus_LV_5830-1_0_6_node_102 | 0.4 | n |  | TRUE
115 | bus_LV_5830-1_0_6_node_103 | 0.4 | n |  | TRUE
116 | bus_LV_5830-1_0_6_node_106 | 0.4 | n |  | TRUE
117 | bus_LV_5830-1_0_6_node_107 | 0.4 | n |  | TRUE
118 | bus_LV_5830-1_0_6_node_108 | 0.4 | n |  | TRUE
119 | bus_LV_5830-1_0_6_node_125 | 0.4 | n |  | TRUE
120 | bus_LV_5830-1_0_6_node_109 | 0.4 | n |  | TRUE
121 | bus_LV_5830-1_0_6_node_126 | 0.4 | n |  | TRUE
122 | bus_LV_5830-1_0_6_node_127 | 0.4 | n |  | TRUE
123 | bus_LV_5830-1_0_6_node_128 | 0.4 | n |  | TRUE
124 | bus_LV_5830-1_0_6_node_131 | 0.4 | n |  | TRUE
125 | bus_LV_5830-1_0_6_node_130 | 0.4 | n |  | TRUE
126 | bus_LV_5830-1_0_6_node_129 | 0.4 | n |  | TRUE
127 | bus_LV_5830-1_0_6_node_132 | 0.4 | n |  | TRUE
128 | bus_LV_5830-1_0_6_node_133 | 0.4 | n |  | TRUE
129 | bus_LV_5830-1_0_6_node_134 | 0.4 | n |  | TRUE
130 | bus_LV_5830-1_0_6_node_110 | 0.4 | n |  | TRUE
131 | bus_LV_5830-1_0_6_node_111 | 0.4 | n |  | TRUE
132 | bus_LV_5830-1_0_6_node_112 | 0.4 | n |  | TRUE
133 | bus_LV_5830-1_0_6_node_115 | 0.4 | n |  | TRUE
134 | bus_LV_5830-1_0_6_node_123 | 0.4 | n |  | TRUE
135 | bus_LV_5830-1_0_6_node_119 | 0.4 | n |  | TRUE
136 | bus_LV_5830-1_0_6_node_124 | 0.4 | n |  | TRUE
137 | bus_MV_478_0_node_71 | 20 | n |  | TRUE

## load
| name | bus | p_mw | q_mvar | const_z_percent | const_i_percent | sn_mva | scaling | in_service | type
0 | LV_5830-1_0_6_load_0 | 0 | 0.00039115 | 9.8031e-05 | 0 | 0 |  | 1 | TRUE | wye
1 | LV_5830-1_0_6_load_1 | 1 | 0.00011387 | 2.8538e-05 | 0 | 0 |  | 1 | TRUE | wye
2 | LV_5830-1_0_6_load_5 | 4 | 0.00015933 | 3.9932e-05 | 0 | 0 |  | 1 | TRUE | wye
3 | LV_5830-1_0_6_load_135 | 6 | 0.002537 | 0.00063583 | 0 | 0 |  | 1 | TRUE | wye
4 | LV_5830-1_0_6_load_6 | 7 | 0.0015288 | 0.00038315 | 0 | 0 |  | 1 | TRUE | wye
5 | LV_5830-1_0_6_load_7 | 8 | 0.00013482 | 3.379e-05 | 0 | 0 |  | 1 | TRUE | wye
6 | LV_5830-1_0_6_load_138 | 9 | 0.00011869 | 2.9747e-05 | 0 | 0 |  | 1 | TRUE | wye
7 | LV_5830-1_0_6_load_8 | 10 | 0.00021629 | 5.4207e-05 | 0 | 0 |  | 1 | TRUE | wye
8 | LV_5830-1_0_6_load_137 | 11 | 0.00015868 | 3.9769e-05 | 0 | 0 |  | 1 | TRUE | wye
9 | LV_5830-1_0_6_load_9 | 13 | 0.00067573 | 0.00016935 | 0 | 0 |  | 1 | TRUE | wye
10 | LV_5830-1_0_6_load_10 | 14 | 0.0001119 | 2.8046e-05 | 0 | 0 |  | 1 | TRUE | wye
11 | LV_5830-1_0_6_load_16 | 15 | 0.00014253 | 3.5721e-05 | 0 | 0 |  | 1 | TRUE | wye
12 | LV_5830-1_0_6_load_19 | 17 | 0.003632 | 0.00091027 | 0 | 0 |  | 1 | TRUE | wye
13 | LV_5830-1_0_6_load_20 | 18 | 0.0053365 | 0.0013375 | 0 | 0 |  | 1 | TRUE | wye
14 | LV_5830-1_0_6_load_11 | 19 | 0.0002983 | 7.4761e-05 | 0 | 0 |  | 1 | TRUE | wye
15 | LV_5830-1_0_6_load_12 | 20 | 5.7175e-05 | 1.4329e-05 | 0 | 0 |  | 1 | TRUE | wye
16 | LV_5830-1_0_6_load_14 | 22 | 0.00012897 | 3.2323e-05 | 0 | 0 |  | 1 | TRUE | wye
17 | LV_5830-1_0_6_load_15 | 23 | 0.00037452 | 9.3864e-05 | 0 | 0 |  | 1 | TRUE | wye
18 | LV_5830-1_0_6_load_31 | 24 | 0.00064243 | 0.00016101 | 0 | 0 |  | 1 | TRUE | wye
19 | LV_5830-1_0_6_load_30 | 25 | 0.00056438 | 0.00014145 | 0 | 0 |  | 1 | TRUE | wye
20 | LV_5830-1_0_6_load_18 | 26 | 7.7279e-05 | 1.9368e-05 | 0 | 0 |  | 1 | TRUE | wye
21 | LV_5830-1_0_6_load_21 | 27 | 0.00054142 | 0.00013569 | 0 | 0 |  | 1 | TRUE | wye
22 | LV_5830-1_0_6_load_27 | 28 | 0.00038568 | 9.6661e-05 | 0 | 0 |  | 1 | TRUE | wye
23 | LV_5830-1_0_6_load_22 | 30 | 0.0013689 | 0.00034308 | 0 | 0 |  | 1 | TRUE | wye
24 | LV_5830-1_0_6_load_28 | 31 | 8.446e-05 | 2.1168e-05 | 0 | 0 |  | 1 | TRUE | wye
25 | LV_5830-1_0_6_load_23 | 32 | 0.00085484 | 0.00021424 | 0 | 0 |  | 1 | TRUE | wye
26 | LV_5830-1_0_6_load_24 | 33 | 0.00092305 | 0.00023134 | 0 | 0 |  | 1 | TRUE | wye
27 | LV_5830-1_0_6_load_26 | 35 | 0.00053148 | 0.0001332 | 0 | 0 |  | 1 | TRUE | wye
28 | LV_5830-1_0_6_load_32 | 36 | 0.0004848 | 0.0001215 | 0 | 0 |  | 1 | TRUE | wye
29 | LV_5830-1_0_6_load_33 | 37 | 0.00035938 | 9.0069e-05 | 0 | 0 |  | 1 | TRUE | wye
30 | LV_5830-1_0_6_load_34 | 38 | 0.0011859 | 0.00029721 | 0 | 0 |  | 1 | TRUE | wye
31 | LV_5830-1_0_6_load_35 | 39 | 0.00037149 | 9.3104e-05 | 0 | 0 |  | 1 | TRUE | wye
32 | LV_5830-1_0_6_load_36 | 40 | 0.0012255 | 0.00030714 | 0 | 0 |  | 1 | TRUE | wye
33 | LV_5830-1_0_6_load_37 | 41 | 0.0021308 | 0.00053404 | 0 | 0 |  | 1 | TRUE | wye
34 | LV_5830-1_0_6_load_38 | 42 | 0.00080881 | 0.00020271 | 0 | 0 |  | 1 | TRUE | wye
35 | LV_5830-1_0_6_load_39 | 43 | 0.00026681 | 6.687e-05 | 0 | 0 |  | 1 | TRUE | wye
36 | LV_5830-1_0_6_load_41 | 44 | 0.00061293 | 0.00015361 | 0 | 0 |  | 1 | TRUE | wye
37 | LV_5830-1_0_6_load_43 | 45 | 0.00073897 | 0.0001852 | 0 | 0 |  | 1 | TRUE | wye
38 | LV_5830-1_0_6_load_42 | 46 | 0.0042739 | 0.0010711 | 0 | 0 |  | 1 | TRUE | wye
39 | LV_5830-1_0_6_load_44 | 47 | 0.0011754 | 0.00029458 | 0 | 0 |  | 1 | TRUE | wye
40 | LV_5830-1_0_6_load_45 | 48 | 0.00059099 | 0.00014812 | 0 | 0 |  | 1 | TRUE | wye
41 | LV_5830-1_0_6_load_47 | 50 | 0.0010953 | 0.0002745 | 0 | 0 |  | 1 | TRUE | wye
42 | LV_5830-1_0_6_load_48 | 51 | 0.0014088 | 0.00035308 | 0 | 0 |  | 1 | TRUE | wye
43 | LV_5830-1_0_6_load_49 | 52 | 0.0021078 | 0.00052825 | 0 | 0 |  | 1 | TRUE | wye
44 | LV_5830-1_0_6_load_50 | 53 | 0.0010504 | 0.00026326 | 0 | 0 |  | 1 | TRUE | wye
45 | LV_5830-1_0_6_load_51 | 54 | 0.00098379 | 0.00024656 | 0 | 0 |  | 1 | TRUE | wye
46 | LV_5830-1_0_6_load_53 | 56 | 0.00082239 | 0.00020611 | 0 | 0 |  | 1 | TRUE | wye
47 | LV_5830-1_0_6_load_59 | 57 | 0.0023372 | 0.00058575 | 0 | 0 |  | 1 | TRUE | wye
48 | LV_5830-1_0_6_load_69 | 58 | 0.0017499 | 0.00043856 | 0 | 0 |  | 1 | TRUE | wye
49 | LV_5830-1_0_6_load_70 | 59 | 0.00088852 | 0.00022268 | 0 | 0 |  | 1 | TRUE | wye
50 | LV_5830-1_0_6_load_54 | 60 | 0.002482 | 0.00062205 | 0 | 0 |  | 1 | TRUE | wye
51 | LV_5830-1_0_6_load_71 | 62 | 0.0014771 | 0.00037019 | 0 | 0 |  | 1 | TRUE | wye
52 | LV_5830-1_0_6_load_72 | 63 | 0.0016207 | 0.00040618 | 0 | 0 |  | 1 | TRUE | wye
53 | LV_5830-1_0_6_load_55 | 64 | 0.003232 | 0.00081002 | 0 | 0 |  | 1 | TRUE | wye
54 | LV_5830-1_0_6_load_56 | 65 | 0.0023985 | 0.00060113 | 0 | 0 |  | 1 | TRUE | wye
55 | LV_5830-1_0_6_load_57 | 66 | 0.0016713 | 0.00041886 | 0 | 0 |  | 1 | TRUE | wye
56 | LV_5830-1_0_6_load_58 | 67 | 0.0052516 | 0.0013162 | 0 | 0 |  | 1 | TRUE | wye
57 | LV_5830-1_0_6_load_61 | 71 | 0.00083648 | 0.00020964 | 0 | 0 |  | 1 | TRUE | wye
58 | LV_5830-1_0_6_load_62 | 72 | 0.00046027 | 0.00011535 | 0 | 0 |  | 1 | TRUE | wye
59 | LV_5830-1_0_6_load_87 | 74 | 0.00057965 | 0.00014527 | 0 | 0 |  | 1 | TRUE | wye
60 | LV_5830-1_0_6_load_68 | 76 | 0.003268 | 0.00081903 | 0 | 0 |  | 1 | TRUE | wye
61 | LV_5830-1_0_6_load_66 | 77 | 0.0023054 | 0.00057779 | 0 | 0 |  | 1 | TRUE | wye
62 | LV_5830-1_0_6_load_67 | 78 | 0.00244 | 0.00061152 | 0 | 0 |  | 1 | TRUE | wye
63 | LV_5830-1_0_6_load_82 | 79 | 0.0045609 | 0.0011431 | 0 | 0 |  | 1 | TRUE | wye
64 | LV_5830-1_0_6_load_76 | 80 | 0.00095572 | 0.00023953 | 0 | 0 |  | 1 | TRUE | wye
65 | LV_5830-1_0_6_load_83 | 81 | 0.0019614 | 0.00049157 | 0 | 0 |  | 1 | TRUE | wye
66 | LV_5830-1_0_6_load_81 | 83 | 0.0047819 | 0.0011984 | 0 | 0 |  | 1 | TRUE | wye
67 | LV_5830-1_0_6_load_79 | 84 | 0.0042531 | 0.0010659 | 0 | 0 |  | 1 | TRUE | wye
68 | LV_5830-1_0_6_load_121 | 87 | 0.0015372 | 0.00038525 | 0 | 0 |  | 1 | TRUE | wye
69 | LV_5830-1_0_6_load_75 | 89 | 0.0012529 | 0.00031401 | 0 | 0 |  | 1 | TRUE | wye
70 | LV_5830-1_0_6_load_120 | 90 | 0.0014988 | 0.00037563 | 0 | 0 |  | 1 | TRUE | wye
71 | LV_5830-1_0_6_load_116 | 91 | 0.0085292 | 0.0021376 | 0 | 0 |  | 1 | TRUE | wye
72 | LV_5830-1_0_6_load_114 | 92 | 0.00088057 | 0.00022069 | 0 | 0 |  | 1 | TRUE | wye
73 | LV_5830-1_0_6_load_117 | 93 | 0.0006736 | 0.00016882 | 0 | 0 |  | 1 | TRUE | wye
74 | LV_5830-1_0_6_load_122 | 94 | 0.00057105 | 0.00014312 | 0 | 0 |  | 1 | TRUE | wye
75 | LV_5830-1_0_6_load_113 | 95 | 0.0013831 | 0.00034665 | 0 | 0 |  | 1 | TRUE | wye
76 | LV_5830-1_0_6_load_118 | 96 | 0.00078207 | 0.00019601 | 0 | 0 |  | 1 | TRUE | wye
77 | LV_5830-1_0_6_load_86 | 97 | 0.0012952 | 0.0003246 | 0 | 0 |  | 1 | TRUE | wye
78 | LV_5830-1_0_6_load_100 | 98 | 0.002444 | 0.00061253 | 0 | 0 |  | 1 | TRUE | wye
79 | LV_5830-1_0_6_load_88 | 99 | 0.0025783 | 0.00064618 | 0 | 0 |  | 1 | TRUE | wye
80 | LV_5830-1_0_6_load_89 | 101 | 0.0003263 | 8.1779e-05 | 0 | 0 |  | 1 | TRUE | wye
81 | LV_5830-1_0_6_load_90 | 102 | 0.0029016 | 0.00072721 | 0 | 0 |  | 1 | TRUE | wye
82 | LV_5830-1_0_6_load_91 | 103 | 0.0011489 | 0.00028793 | 0 | 0 |  | 1 | TRUE | wye
83 | LV_5830-1_0_6_load_98 | 105 | 0.00040386 | 0.00010122 | 0 | 0 |  | 1 | TRUE | wye
84 | LV_5830-1_0_6_load_104 | 106 | 0.0007545 | 0.0001891 | 0 | 0 |  | 1 | TRUE | wye
85 | LV_5830-1_0_6_load_96 | 107 | 0.00074146 | 0.00018583 | 0 | 0 |  | 1 | TRUE | wye
86 | LV_5830-1_0_6_load_105 | 108 | 0.00084958 | 0.00021292 | 0 | 0 |  | 1 | TRUE | wye
87 | LV_5830-1_0_6_load_93 | 109 | 0.0030726 | 0.00077007 | 0 | 0 |  | 1 | TRUE | wye
88 | LV_5830-1_0_6_load_94 | 110 | 0.00096751 | 0.00024248 | 0 | 0 |  | 1 | TRUE | wye
89 | LV_5830-1_0_6_load_95 | 111 | 0.00067882 | 0.00017013 | 0 | 0 |  | 1 | TRUE | wye
90 | LV_5830-1_0_6_load_97 | 112 | 0.00053416 | 0.00013387 | 0 | 0 |  | 1 | TRUE | wye
91 | LV_5830-1_0_6_load_99 | 113 | 0.00063169 | 0.00015832 | 0 | 0 |  | 1 | TRUE | wye
92 | LV_5830-1_0_6_load_102 | 114 | 0.00083785 | 0.00020998 | 0 | 0 |  | 1 | TRUE | wye
93 | LV_5830-1_0_6_load_103 | 115 | 0.0015277 | 0.00038287 | 0 | 0 |  | 1 | TRUE | wye
94 | LV_5830-1_0_6_load_106 | 116 | 0.0037283 | 0.0009344 | 0 | 0 |  | 1 | TRUE | wye
95 | LV_5830-1_0_6_load_108 | 118 | 0.0046421 | 0.0011634 | 0 | 0 |  | 1 | TRUE | wye
96 | LV_5830-1_0_6_load_125 | 119 | 0.0096244 | 0.0024121 | 0 | 0 |  | 1 | TRUE | wye
97 | LV_5830-1_0_6_load_126 | 121 | 0.0016246 | 0.00040716 | 0 | 0 |  | 1 | TRUE | wye
98 | LV_5830-1_0_6_load_127 | 122 | 0.0015077 | 0.00037785 | 0 | 0 |  | 1 | TRUE | wye
99 | LV_5830-1_0_6_load_128 | 123 | 0.0016405 | 0.00041115 | 0 | 0 |  | 1 | TRUE | wye
100 | LV_5830-1_0_6_load_131 | 124 | 0.0037073 | 0.00092913 | 0 | 0 |  | 1 | TRUE | wye
101 | LV_5830-1_0_6_load_130 | 125 | 0.0030644 | 0.00076802 | 0 | 0 |  | 1 | TRUE | wye
102 | LV_5830-1_0_6_load_129 | 126 | 0.0015721 | 0.00039402 | 0 | 0 |  | 1 | TRUE | wye
103 | LV_5830-1_0_6_load_132 | 127 | 0.0015038 | 0.00037688 | 0 | 0 |  | 1 | TRUE | wye
104 | LV_5830-1_0_6_load_133 | 128 | 0.0015499 | 0.00038844 | 0 | 0 |  | 1 | TRUE | wye
105 | LV_5830-1_0_6_load_134 | 129 | 0.0015077 | 0.00037787 | 0 | 0 |  | 1 | TRUE | wye
106 | LV_5830-1_0_6_load_111 | 131 | 0.00041964 | 0.00010517 | 0 | 0 |  | 1 | TRUE | wye
107 | LV_5830-1_0_6_load_112 | 132 | 0.0067655 | 0.0016956 | 0 | 0 |  | 1 | TRUE | wye
108 | LV_5830-1_0_6_load_115 | 133 | 0.0010668 | 0.00026737 | 0 | 0 |  | 1 | TRUE | wye
109 | LV_5830-1_0_6_load_123 | 134 | 0.0031619 | 0.00079244 | 0 | 0 |  | 1 | TRUE | wye
110 | LV_5830-1_0_6_load_119 | 135 | 0.00077964 | 0.0001954 | 0 | 0 |  | 1 | TRUE | wye
111 | LV_5830-1_0_6_load_124 | 136 | 0.0024662 | 0.00061809 | 0 | 0 |  | 1 | TRUE | wye

## ext_grid
| name | bus | vm_pu | va_degree | slack_weight | in_service
0 |  | 116 | 1 | 0 | 1 | TRUE

## line
| name | std_type | from_bus | to_bus | length_km | r_ohm_per_km | x_ohm_per_km | c_nf_per_km | g_us_per_km | max_i_ka | df | parallel | type | in_service
0 | LV_5830-1_0_6_line_0 | NAYY 4x150 SE | 0 | 1 | 0.014854 | 0.208 | 0.08 | 261 | 0 | 0.27 | 1 | 3 | cs | TRUE
1 | LV_5830-1_0_6_line_1 | NAYY 4x150 SE | 0 | 2 | 0.0091242 | 0.208 | 0.08 | 261 | 0 | 0.27 | 1 | 3 | cs | TRUE
2 | LV_5830-1_0_6_line_2 | NAYY 4x150 SE | 1 | 3 | 0.0025862 | 0.208 | 0.08 | 261 | 0 | 0.27 | 1 | 3 | cs | TRUE
3 | LV_5830-1_0_6_line_3 | NAYY 4x150 SE | 2 | 4 | 0.0092216 | 0.208 | 0.08 | 261 | 0 | 0.27 | 1 | 3 | cs | TRUE
4 | LV_5830-1_0_6_line_4 | NAYY 4x150 SE | 3 | 5 | 0.66862 | 0.208 | 0.08 | 261 | 0 | 0.27 | 1 | 3 | cs | TRUE
5 | LV_5830-1_0_6_line_5 | NAYY 4x150 SE | 4 | 7 | 0.031813 | 0.208 | 0.08 | 261 | 0 | 0.27 | 1 | 3 | cs | TRUE
6 | LV_5830-1_0_6_line_6 | NAYY 4x150 SE | 5 | 6 | 0.056805 | 0.208 | 0.08 | 261 | 0 | 0.27 | 1 | 3 | cs | TRUE
7 | LV_5830-1_0_6_line_7 | NAYY 4x150 SE | 6 | 129 | 0.044079 | 0.208 | 0.08 | 261 | 0 | 0.27 | 1 | 3 | cs | TRUE
8 | LV_5830-1_0_6_line_8 | NAYY 4x150 SE | 7 | 8 | 0.04336 | 0.208 | 0.08 | 261 | 0 | 0.27 | 1 | 3 | cs | TRUE
9 | LV_5830-1_0_6_line_9 | NAYY 4x150 SE | 8 | 9 | 0.20454 | 0.208 | 0.08 | 261 | 0 | 0.27 | 1 | 3 | cs | TRUE
10 | LV_5830-1_0_6_line_10 | NAYY 4x150 SE | 8 | 10 | 0.14187 | 0.208 | 0.08 | 261 | 0 | 0.27 | 1 | 3 | cs | TRUE
11 | LV_5830-1_0_6_line_11 | NAYY 4x150 SE | 9 | 11 | 0.0064407 | 0.208 | 0.08 | 261 | 0 | 0.27 | 1 | 3 | cs | TRUE
12 | LV_5830-1_0_6_line_12 | NAYY 4x150 SE | 10 | 13 | 0.0010338 | 0.208 | 0.08 | 261 | 0 | 0.27 | 1 | 3 | cs | TRUE
13 | LV_5830-1_0_6_line_13 | NAYY 4x150 SE | 11 | 12 | 0.43096 | 0.208 | 0.08 | 261 | 0 | 0.27 | 1 | 3 | cs | TRUE
14 | LV_5830-1_0_6_line_14 | NAYY 4x150 SE | 12 | 44 | 0.091955 | 0.208 | 0.08 | 261 | 0 | 0.27 | 1 | 3 | cs | TRUE
15 | LV_5830-1_0_6_line_15 | NAYY 4x150 SE | 13 | 14 | 0.022138 | 0.208 | 0.08 | 261 | 0 | 0.27 | 1 | 3 | cs | TRUE
16 | LV_5830-1_0_6_line_16 | NAYY 4x150 SE | 14 | 15 | 0.010328 | 0.208 | 0.08 | 261 | 0 | 0.27 | 1 | 3 | cs | TRUE
17 | LV_5830-1_0_6_line_17 | NAYY 4x150 SE | 15 | 16 | 0.02309 | 0.208 | 0.08 | 261 | 0 | 0.27 | 1 | 3 | cs | TRUE
18 | LV_5830-1_0_6_line_18 | NAYY 4x150 SE | 16 | 26 | 0.052887 | 0.208 | 0.08 | 261 | 0 | 0.27 | 1 | 1 | cs | TRUE
19 | LV_5830-1_0_6_line_19 | NAYY 4x150 SE | 16 | 17 | 0.12189 | 0.208 | 0.08 | 261 | 0 | 0.27 | 1 | 2 | cs | TRUE
20 | LV_5830-1_0_6_line_20 | NAYY 4x150 SE | 17 | 18 | 0.045209 | 0.208 | 0.08 | 261 | 0 | 0.27 | 1 | 1 | cs | TRUE
21 | LV_5830-1_0_6_line_21 | NAYY 4x150 SE | 18 | 27 | 0.020649 | 0.208 | 0.08 | 261 | 0 | 0.27 | 1 | 1 | cs | TRUE
22 | LV_5830-1_0_6_line_22 | NAYY 4x150 SE | 18 | 28 | 0.14617 | 0.208 | 0.08 | 261 | 0 | 0.27 | 1 | 1 | cs | TRUE
23 | LV_5830-1_0_6_line_23 | NAYY 4x150 SE | 19 | 20 | 0.033947 | 0.208 | 0.08 | 261 | 0 | 0.27 | 1 | 1 | cs | TRUE
24 | LV_5830-1_0_6_line_24 | NAYY 4x150 SE | 19 | 21 | 0.03562 | 0.208 | 0.08 | 261 | 0 | 0.27 | 1 | 1 | cs | TRUE
25 | LV_5830-1_0_6_line_25 | NAYY 4x150 SE | 20 | 22 | 0.0055074 | 0.208 | 0.08 | 261 | 0 | 0.27 | 1 | 1 | cs | TRUE
26 | LV_5830-1_0_6_line_26 | NAYY 4x150 SE | 21 | 23 | 0.061566 | 0.208 | 0.08 | 261 | 0 | 0.27 | 1 | 1 | cs | TRUE
27 | LV_5830-1_0_6_line_27 | NAYY 4x150 SE | 21 | 24 | 0.16152 | 0.208 | 0.08 | 261 | 0 | 0.27 | 1 | 1 | cs | TRUE
28 | LV_5830-1_0_6_line_28 | NAYY 4x150 SE | 24 | 25 | 0.040948 | 0.208 | 0.08 | 261 | 0 | 0.27 | 1 | 1 | cs | TRUE
29 | LV_5830-1_0_6_line_29 | NAYY 4x150 SE | 25 | 29 | 0.016296 | 0.208 | 0.08 | 261 | 0 | 0.27 | 1 | 1 | cs | TRUE
30 | LV_5830-1_0_6_line_30 | NAYY 4x150 SE | 27 | 30 | 0.013111 | 0.208 | 0.08 | 261 | 0 | 0.27 | 1 | 1 | cs | TRUE
31 | LV_5830-1_0_6_line_31 | NAYY 4x150 SE | 28 | 31 | 0.026376 | 0.208 | 0.08 | 261 | 0 | 0.27 | 1 | 1 | cs | TRUE
32 | LV_5830-1_0_6_line_32 | NAYY 4x150 SE | 29 | 31 | 0.023179 | 0.208 | 0.08 | 261 | 0 | 0.27 | 1 | 1 | cs | TRUE
33 | LV_5830-1_0_6_line_33 | NAYY 4x150 SE | 30 | 32 | 0.018961 | 0.208 | 0.08 | 261 | 0 | 0.27 | 1 | 1 | cs | TRUE
34 | LV_5830-1_0_6_line_34 | NAYY 4x150 SE | 32 | 33 | 0.014015 | 0.208 | 0.08 | 261 | 0 | 0.27 | 1 | 1 | cs | TRUE
35 | LV_5830-1_0_6_line_35 | NAYY 4x150 SE | 33 | 34 | 0.012947 | 0.208 | 0.08 | 261 | 0 | 0.27 | 1 | 1 | cs | TRUE
36 | LV_5830-1_0_6_line_36 | NAYY 4x150 SE | 34 | 35 | 0.021921 | 0.208 | 0.08 | 261 | 0 | 0.27 | 1 | 1 | cs | TRUE
37 | LV_5830-1_0_6_line_37 | NAYY 4x150 SE | 36 | 37 | 0.031128 | 0.208 | 0.08 | 261 | 0 | 0.27 | 1 | 1 | cs | TRUE
38 | LV_5830-1_0_6_line_38 | NAYY 4x150 SE | 37 | 38 | 0.102 | 0.208 | 0.08 | 261 | 0 | 0.27 | 1 | 1 | cs | TRUE
39 | LV_5830-1_0_6_line_39 | NAYY 4x150 SE | 38 | 39 | 0.016249 | 0.208 | 0.08 | 261 | 0 | 0.27 | 1 | 1 | cs | TRUE
40 | LV_5830-1_0_6_line_40 | NAYY 4x150 SE | 39 | 40 | 0.069469 | 0.208 | 0.08 | 261 | 0 | 0.27 | 1 | 2 | cs | TRUE
41 | LV_5830-1_0_6_line_41 | NAYY 4x150 SE | 40 | 41 | 0.055732 | 0.208 | 0.08 | 261 | 0 | 0.27 | 1 | 3 | cs | TRUE
42 | LV_5830-1_0_6_line_42 | NAYY 4x150 SE | 41 | 42 | 0.064759 | 0.208 | 0.08 | 261 | 0 | 0.27 | 1 | 3 | cs | TRUE
43 | LV_5830-1_0_6_line_43 | NAYY 4x150 SE | 42 | 43 | 0.036672 | 0.208 | 0.08 | 261 | 0 | 0.27 | 1 | 3 | cs | TRUE
44 | LV_5830-1_0_6_line_44 | NAYY 4x150 SE | 43 | 44 | 0.052583 | 0.208 | 0.08 | 261 | 0 | 0.27 | 1 | 3 | cs | TRUE
45 | LV_5830-1_0_6_line_45 | NAYY 4x150 SE | 44 | 46 | 0.050108 | 0.208 | 0.08 | 261 | 0 | 0.27 | 1 | 1 | cs | TRUE
46 | LV_5830-1_0_6_line_46 | NAYY 4x150 SE | 45 | 46 | 0.016421 | 0.208 | 0.08 | 261 | 0 | 0.27 | 1 | 1 | cs | TRUE
47 | LV_5830-1_0_6_line_47 | NAYY 4x150 SE | 47 | 48 | 0.038819 | 0.208 | 0.08 | 261 | 0 | 0.27 | 1 | 3 | cs | TRUE
48 | LV_5830-1_0_6_line_48 | NAYY 4x150 SE | 47 | 49 | 0.0637 | 0.208 | 0.08 | 261 | 0 | 0.27 | 1 | 2 | cs | TRUE
49 | LV_5830-1_0_6_line_49 | NAYY 4x150 SE | 48 | 50 | 0.017132 | 0.208 | 0.08 | 261 | 0 | 0.27 | 1 | 3 | cs | TRUE
50 | LV_5830-1_0_6_line_50 | NAYY 4x150 SE | 49 | 51 | 0.022111 | 0.208 | 0.08 | 261 | 0 | 0.27 | 1 | 1 | cs | TRUE
51 | LV_5830-1_0_6_line_51 | NAYY 4x150 SE | 49 | 52 | 0.0324 | 0.208 | 0.08 | 261 | 0 | 0.27 | 1 | 2 | cs | TRUE
52 | LV_5830-1_0_6_line_52 | NAYY 4x150 SE | 50 | 53 | 0.0049201 | 0.208 | 0.08 | 261 | 0 | 0.27 | 1 | 3 | cs | TRUE
53 | LV_5830-1_0_6_line_53 | NAYY 4x150 SE | 51 | 54 | 0.029774 | 0.208 | 0.08 | 261 | 0 | 0.27 | 1 | 1 | cs | TRUE
54 | LV_5830-1_0_6_line_54 | NAYY 4x150 SE | 52 | 55 | 0.020179 | 0.208 | 0.08 | 261 | 0 | 0.27 | 1 | 1 | cs | TRUE
55 | LV_5830-1_0_6_line_55 | NAYY 4x150 SE | 53 | 56 | 0.029559 | 0.208 | 0.08 | 261 | 0 | 0.27 | 1 | 3 | cs | TRUE
56 | LV_5830-1_0_6_line_56 | NAYY 4x150 SE | 54 | 57 | 0.014214 | 0.208 | 0.08 | 261 | 0 | 0.27 | 1 | 1 | cs | TRUE
57 | LV_5830-1_0_6_line_57 | NAYY 4x150 SE | 55 | 58 | 0.022497 | 0.208 | 0.08 | 261 | 0 | 0.27 | 1 | 1 | cs | TRUE
58 | LV_5830-1_0_6_line_58 | NAYY 4x150 SE | 55 | 59 | 0.013038 | 0.208 | 0.08 | 261 | 0 | 0.27 | 1 | 1 | cs | TRUE
59 | LV_5830-1_0_6_line_59 | NAYY 4x150 SE | 56 | 60 | 0.013907 | 0.208 | 0.08 | 261 | 0 | 0.27 | 1 | 3 | cs | TRUE
60 | LV_5830-1_0_6_line_60 | NAYY 4x150 SE | 57 | 61 | 0.010244 | 0.208 | 0.08 | 261 | 0 | 0.27 | 1 | 1 | cs | TRUE
61 | LV_5830-1_0_6_line_61 | NAYY 4x150 SE | 58 | 62 | 0.00048772 | 0.208 | 0.08 | 261 | 0 | 0.27 | 1 | 1 | cs | TRUE
62 | LV_5830-1_0_6_line_62 | NAYY 4x150 SE | 59 | 63 | 0.020321 | 0.208 | 0.08 | 261 | 0 | 0.27 | 1 | 1 | cs | TRUE
63 | LV_5830-1_0_6_line_63 | NAYY 4x150 SE | 60 | 64 | 0.0083432 | 0.208 | 0.08 | 261 | 0 | 0.27 | 1 | 3 | cs | TRUE
64 | LV_5830-1_0_6_line_64 | NAYY 4x150 SE | 61 | 71 | 0.020965 | 0.208 | 0.08 | 261 | 0 | 0.27 | 1 | 1 | cs | TRUE
65 | LV_5830-1_0_6_line_65 | NAYY 4x150 SE | 62 | 86 | 0.021972 | 0.208 | 0.08 | 261 | 0 | 0.27 | 1 | 1 | cs | TRUE
66 | LV_5830-1_0_6_line_66 | NAYY 4x150 SE | 63 | 87 | 0.016826 | 0.208 | 0.08 | 261 | 0 | 0.27 | 1 | 1 | cs | TRUE
67 | LV_5830-1_0_6_line_67 | NAYY 4x150 SE | 64 | 65 | 0.012948 | 0.208 | 0.08 | 261 | 0 | 0.27 | 1 | 3 | cs | TRUE
68 | LV_5830-1_0_6_line_68 | NAYY 4x150 SE | 65 | 66 | 0.016726 | 0.208 | 0.08 | 261 | 0 | 0.27 | 1 | 3 | cs | TRUE
69 | LV_5830-1_0_6_line_69 | NAYY 4x150 SE | 66 | 67 | 0.015335 | 0.208 | 0.08 | 261 | 0 | 0.27 | 1 | 3 | cs | TRUE
70 | LV_5830-1_0_6_line_70 | NAYY 4x150 SE | 67 | 68 | 0.035899 | 0.208 | 0.08 | 261 | 0 | 0.27 | 1 | 3 | cs | TRUE
71 | LV_5830-1_0_6_line_71 | NAYY 4x150 SE | 68 | 69 | 0.01483 | 0.208 | 0.08 | 261 | 0 | 0.27 | 1 | 1 | cs | TRUE
72 | LV_5830-1_0_6_line_72 | NAYY 4x150 SE | 68 | 70 | 0.016893 | 0.208 | 0.08 | 261 | 0 | 0.27 | 1 | 3 | cs | TRUE
73 | LV_5830-1_0_6_line_73 | NAYY 4x150 SE | 69 | 77 | 0.018135 | 0.208 | 0.08 | 261 | 0 | 0.27 | 1 | 1 | cs | TRUE
74 | LV_5830-1_0_6_line_74 | NAYY 4x150 SE | 69 | 78 | 0.033936 | 0.208 | 0.08 | 261 | 0 | 0.27 | 1 | 1 | cs | TRUE
75 | LV_5830-1_0_6_line_75 | NAYY 4x150 SE | 70 | 76 | 0.024327 | 0.208 | 0.08 | 261 | 0 | 0.27 | 1 | 3 | cs | TRUE
76 | LV_5830-1_0_6_line_76 | NAYY 4x150 SE | 70 | 72 | 0.027195 | 0.208 | 0.08 | 261 | 0 | 0.27 | 1 | 1 | cs | TRUE
77 | LV_5830-1_0_6_line_77 | NAYY 4x150 SE | 73 | 74 | 0.013352 | 0.208 | 0.08 | 261 | 0 | 0.27 | 1 | 1 | cs | TRUE
78 | LV_5830-1_0_6_line_78 | NAYY 4x150 SE | 73 | 75 | 0.014481 | 0.208 | 0.08 | 261 | 0 | 0.27 | 1 | 1 | cs | TRUE
79 | LV_5830-1_0_6_line_79 | NAYY 4x150 SE | 74 | 99 | 0.0057647 | 0.208 | 0.08 | 261 | 0 | 0.27 | 1 | 1 | cs | TRUE
80 | LV_5830-1_0_6_line_80 | NAYY 4x150 SE | 75 | 97 | 0.031516 | 0.208 | 0.08 | 261 | 0 | 0.27 | 1 | 3 | cs | TRUE
81 | LV_5830-1_0_6_line_81 | NAYY 4x150 SE | 75 | 85 | 0.009471 | 0.208 | 0.08 | 261 | 0 | 0.27 | 1 | 3 | cs | TRUE
82 | LV_5830-1_0_6_line_82 | NAYY 4x150 SE | 76 | 80 | 0.051914 | 0.208 | 0.08 | 261 | 0 | 0.27 | 1 | 3 | cs | TRUE
83 | LV_5830-1_0_6_line_83 | NAYY 4x150 SE | 77 | 79 | 0.017846 | 0.208 | 0.08 | 261 | 0 | 0.27 | 1 | 1 | cs | TRUE
84 | LV_5830-1_0_6_line_84 | NAYY 4x150 SE | 79 | 81 | 0.018538 | 0.208 | 0.08 | 261 | 0 | 0.27 | 1 | 1 | cs | TRUE
85 | LV_5830-1_0_6_line_85 | NAYY 4x150 SE | 80 | 85 | 0.018932 | 0.208 | 0.08 | 261 | 0 | 0.27 | 1 | 3 | cs | TRUE
86 | LV_5830-1_0_6_line_86 | NAYY 4x150 SE | 82 | 83 | 0.003927 | 0.208 | 0.08 | 261 | 0 | 0.27 | 1 | 1 | cs | TRUE
87 | LV_5830-1_0_6_line_87 | NAYY 4x150 SE | 82 | 84 | 0.038369 | 0.208 | 0.08 | 261 | 0 | 0.27 | 1 | 1 | cs | TRUE
88 | LV_5830-1_0_6_line_88 | NAYY 4x150 SE | 84 | 85 | 0.033184 | 0.208 | 0.08 | 261 | 0 | 0.27 | 1 | 1 | cs | TRUE
89 | LV_5830-1_0_6_line_89 | NAYY 4x150 SE | 86 | 88 | 0.02785 | 0.208 | 0.08 | 261 | 0 | 0.27 | 1 | 1 | cs | TRUE
90 | LV_5830-1_0_6_line_90 | NAYY 4x150 SE | 86 | 89 | 0.023902 | 0.208 | 0.08 | 261 | 0 | 0.27 | 1 | 1 | cs | TRUE
91 | LV_5830-1_0_6_line_91 | NAYY 4x150 SE | 87 | 90 | 0.016152 | 0.208 | 0.08 | 261 | 0 | 0.27 | 1 | 1 | cs | TRUE
92 | LV_5830-1_0_6_line_92 | NAYY 4x150 SE | 88 | 91 | 0.068796 | 0.208 | 0.08 | 261 | 0 | 0.27 | 1 | 1 | cs | TRUE
93 | LV_5830-1_0_6_line_93 | NAYY 4x150 SE | 88 | 92 | 0.020842 | 0.208 | 0.08 | 261 | 0 | 0.27 | 1 | 1 | cs | TRUE
94 | LV_5830-1_0_6_line_94 | NAYY 4x150 SE | 89 | 93 | 0.025932 | 0.208 | 0.08 | 261 | 0 | 0.27 | 1 | 1 | cs | TRUE
95 | LV_5830-1_0_6_line_95 | NAYY 4x150 SE | 91 | 94 | 0.040791 | 0.208 | 0.08 | 261 | 0 | 0.27 | 1 | 1 | cs | TRUE
96 | LV_5830-1_0_6_line_96 | NAYY 4x150 SE | 92 | 95 | 0.029699 | 0.208 | 0.08 | 261 | 0 | 0.27 | 1 | 1 | cs | TRUE
97 | LV_5830-1_0_6_line_97 | NAYY 4x150 SE | 93 | 96 | 0.022694 | 0.208 | 0.08 | 261 | 0 | 0.27 | 1 | 1 | cs | TRUE
98 | LV_5830-1_0_6_line_98 | NAYY 4x150 SE | 94 | 134 | 0.00014351 | 0.208 | 0.08 | 261 | 0 | 0.27 | 1 | 1 | cs | TRUE
99 | LV_5830-1_0_6_line_99 | NAYY 4x150 SE | 95 | 133 | 0.028722 | 0.208 | 0.08 | 261 | 0 | 0.27 | 1 | 1 | cs | TRUE
100 | LV_5830-1_0_6_line_100 | NAYY 4x150 SE | 96 | 135 | 0.0079456 | 0.208 | 0.08 | 261 | 0 | 0.27 | 1 | 1 | cs | TRUE
101 | LV_5830-1_0_6_line_101 | NAYY 4x150 SE | 97 | 98 | 0.027747 | 0.208 | 0.08 | 261 | 0 | 0.27 | 1 | 3 | cs | TRUE
102 | LV_5830-1_0_6_line_102 | NAYY 4x150 SE | 98 | 100 | 0.025562 | 0.208 | 0.08 | 261 | 0 | 0.27 | 1 | 3 | cs | TRUE
103 | LV_5830-1_0_6_line_103 | NAYY 4x150 SE | 99 | 101 | 0.0060515 | 0.208 | 0.08 | 261 | 0 | 0.27 | 1 | 1 | cs | TRUE
104 | LV_5830-1_0_6_line_104 | NAYY 4x150 SE | 100 | 114 | 0.037112 | 0.208 | 0.08 | 261 | 0 | 0.27 | 1 | 1 | cs | TRUE
105 | LV_5830-1_0_6_line_105 | NAYY 4x150 SE | 100 | 115 | 0.019416 | 0.208 | 0.08 | 261 | 0 | 0.27 | 1 | 3 | cs | TRUE
106 | LV_5830-1_0_6_line_106 | NAYY 4x150 SE | 101 | 102 | 0.052603 | 0.208 | 0.08 | 261 | 0 | 0.27 | 1 | 1 | cs | TRUE
107 | LV_5830-1_0_6_line_107 | NAYY 4x150 SE | 102 | 103 | 0.022794 | 0.208 | 0.08 | 261 | 0 | 0.27 | 1 | 1 | cs | TRUE
108 | LV_5830-1_0_6_line_108 | NAYY 4x150 SE | 103 | 104 | 0.0045913 | 0.208 | 0.08 | 261 | 0 | 0.27 | 1 | 1 | cs | TRUE
109 | LV_5830-1_0_6_line_109 | NAYY 4x150 SE | 104 | 105 | 0.01475 | 0.208 | 0.08 | 261 | 0 | 0.27 | 1 | 1 | cs | TRUE
110 | LV_5830-1_0_6_line_110 | NAYY 4x150 SE | 104 | 106 | 0.013652 | 0.208 | 0.08 | 261 | 0 | 0.27 | 1 | 1 | cs | TRUE
111 | LV_5830-1_0_6_line_111 | NAYY 4x150 SE | 105 | 107 | 0.010162 | 0.208 | 0.08 | 261 | 0 | 0.27 | 1 | 1 | cs | TRUE
112 | LV_5830-1_0_6_line_112 | NAYY 4x150 SE | 106 | 108 | 0.064778 | 0.208 | 0.08 | 261 | 0 | 0.27 | 1 | 1 | cs | TRUE
113 | LV_5830-1_0_6_line_113 | NAYY 4x150 SE | 107 | 110 | 0.0017586 | 0.208 | 0.08 | 261 | 0 | 0.27 | 1 | 1 | cs | TRUE
114 | LV_5830-1_0_6_line_114 | NAYY 4x150 SE | 108 | 130 | 0.011084 | 0.208 | 0.08 | 261 | 0 | 0.27 | 1 | 1 | cs | TRUE
115 | LV_5830-1_0_6_line_115 | NAYY 4x150 SE | 109 | 110 | 0.01899 | 0.208 | 0.08 | 261 | 0 | 0.27 | 1 | 1 | cs | TRUE
116 | LV_5830-1_0_6_line_116 | NAYY 4x150 SE | 109 | 111 | 0.002406 | 0.208 | 0.08 | 261 | 0 | 0.27 | 1 | 1 | cs | TRUE
117 | LV_5830-1_0_6_line_117 | NAYY 4x150 SE | 111 | 112 | 0.011052 | 0.208 | 0.08 | 261 | 0 | 0.27 | 1 | 1 | cs | TRUE
118 | LV_5830-1_0_6_line_118 | NAYY 4x150 SE | 112 | 113 | 0.0095723 | 0.208 | 0.08 | 261 | 0 | 0.27 | 1 | 1 | cs | TRUE
119 | LV_5830-1_0_6_line_119 | NAYY 4x150 SE | 115 | 116 | 0.13313 | 0.208 | 0.08 | 261 | 0 | 0.27 | 1 | 3 | cs | TRUE
120 | LV_5830-1_0_6_line_120 | NAYY 4x150 SE | 116 | 117 | 0.025249 | 0.208 | 0.08 | 261 | 0 | 0.27 | 1 | 3 | cs | TRUE
121 | LV_5830-1_0_6_line_121 | NAYY 4x150 SE | 117 | 118 | 0.059554 | 0.208 | 0.08 | 261 | 0 | 0.27 | 1 | 3 | cs | TRUE
122 | LV_5830-1_0_6_line_122 | NAYY 4x150 SE | 118 | 119 | 0.00066109 | 0.208 | 0.08 | 261 | 0 | 0.27 | 1 | 3 | cs | TRUE
123 | LV_5830-1_0_6_line_123 | NAYY 4x150 SE | 119 | 123 | 0.033463 | 0.208 | 0.08 | 261 | 0 | 0.27 | 1 | 3 | cs | TRUE
124 | LV_5830-1_0_6_line_124 | NAYY 4x150 SE | 120 | 121 | 0.02815 | 0.208 | 0.08 | 261 | 0 | 0.27 | 1 | 3 | cs | TRUE
125 | LV_5830-1_0_6_line_125 | NAYY 4x150 SE | 120 | 122 | 0.025263 | 0.208 | 0.08 | 261 | 0 | 0.27 | 1 | 3 | cs | TRUE
126 | LV_5830-1_0_6_line_126 | NAYY 4x150 SE | 121 | 124 | 0.025585 | 0.208 | 0.08 | 261 | 0 | 0.27 | 1 | 3 | cs | TRUE
127 | LV_5830-1_0_6_line_127 | NAYY 4x150 SE | 122 | 125 | 0.000498 | 0.208 | 0.08 | 261 | 0 | 0.27 | 1 | 3 | cs | TRUE
128 | LV_5830-1_0_6_line_128 | NAYY 4x150 SE | 123 | 126 | 0.0023304 | 0.208 | 0.08 | 261 | 0 | 0.27 | 1 | 3 | cs | TRUE
129 | LV_5830-1_0_6_line_129 | NAYY 4x150 SE | 124 | 127 | 0.0016859 | 0.208 | 0.08 | 261 | 0 | 0.27 | 1 | 3 | cs | TRUE
130 | LV_5830-1_0_6_line_130 | NAYY 4x150 SE | 125 | 126 | 0.0026696 | 0.208 | 0.08 | 261 | 0 | 0.27 | 1 | 3 | cs | TRUE
131 | LV_5830-1_0_6_line_131 | NAYY 4x150 SE | 127 | 128 | 0.0017792 | 0.208 | 0.08 | 261 | 0 | 0.27 | 1 | 3 | cs | TRUE
132 | LV_5830-1_0_6_line_132 | NAYY 4x150 SE | 128 | 129 | 0.0017324 | 0.208 | 0.08 | 261 | 0 | 0.27 | 1 | 3 | cs | TRUE
133 | LV_5830-1_0_6_line_133 | NAYY 4x150 SE | 130 | 131 | 0.10778 | 0.208 | 0.08 | 261 | 0 | 0.27 | 1 | 1 | cs | TRUE
134 | LV_5830-1_0_6_line_134 | NAYY 4x150 SE | 131 | 132 | 0.021532 | 0.208 | 0.08 | 261 | 0 | 0.27 | 1 | 1 | cs | TRUE
135 | LV_5830-1_0_6_line_135 | NAYY 4x150 SE | 134 | 136 | 0.031604 | 0.208 | 0.08 | 261 | 0 | 0.27 | 1 | 1 | cs | TRUE

## trafo
| name | std_type | hv_bus | lv_bus | sn_mva | vn_hv_kv | vn_lv_kv | vk_percent | vkr_percent | pfe_kw | i0_percent | shift_degree | tap_side | tap_neutral | tap_min | tap_max | tap_step_percent | tap_step_degree | tap_pos | tap_phase_shifter | parallel | df | in_service
0 | LV_5830-1_0_6_trafo_106 | 0.25 MVA 20/0.4 kV | 137 | 116 | 0.25 | 20 | 0.4 | 6 | 1.44 | 0.8 | 0.32 | 150 | hv | 0 | -2 | 2 | 2.5 | 0 | 0 | FALSE | 1 | 1 | TRUE

## line_geodata
| x0 | y0 | x1 | y1 | x2 | y2 | x3 | y3 | x4 | y4 | x5 | y5 | x6 | y6 | x7 | y7 | x8 | y8 | x9 | y9 | x10 | y10
0 | 2560735.6209 | 1176592.6742 | 2560745.03 | 1176604.1686
1 | 2560729.8414 | 1176585.6138 | 2560735.6209 | 1176592.6742
2 | 2560746.6681 | 1176606.1698 | 2560745.03 | 1176604.1686
3 | 2560729.8414 | 1176585.6138 | 2560724.3634 | 1176578.924 | 2560723.9912 | 1176578.4855
4 | 2561080.08 | 1177185.7312 | 2560746.6681 | 1176606.1698
5 | 2560723.9912 | 1176578.4855 | 2560703.4038 | 1176554.2318
6 | 2561080.08 | 1177185.7312 | 2561092.7267 | 1177218.4885 | 2561099.7568 | 1177237.2082 | 2561100.3313 | 1177238.8029
7 | 2561114.9919 | 1177280.3719 | 2561102.5896 | 1177245.0717 | 2561100.3313 | 1177238.8029
8 | 2560675.1191 | 1176521.37 | 2560686.2825 | 1176534.0615 | 2560703.4038 | 1176554.2318
9 | 2560675.1191 | 1176521.37 | 2560527.702 | 1176663.1675
10 | 2560675.1191 | 1176521.37 | 2560576.888 | 1176419.0159
11 | 2560531.0197 | 1176668.688 | 2560527.702 | 1176663.1675
12 | 2560576.888 | 1176419.0159 | 2560576.4197 | 1176418.0942
13 | 2560531.0197 | 1176668.688 | 2560292.7048 | 1177027.7543
14 | 2560292.7048 | 1177027.7543 | 2560286.9514 | 1177042.9005 | 2560266.4899 | 1177115.838
15 | 2560567.0676 | 1176398.0339 | 2560568.3478 | 1176401.0784 | 2560574.4417 | 1176414.2007 | 2560576.4197 | 1176418.0942
16 | 2560567.0676 | 1176398.0339 | 2560563.1221 | 1176388.6507 | 2560563.0696 | 1176388.5114
17 | 2560555.3118 | 1176366.7684 | 2560558.7035 | 1176376.9181 | 2560563.0696 | 1176388.5114
18 | 2560555.3118 | 1176366.7684 | 2560550.2929 | 1176369.4807 | 2560547.5477 | 1176372.7561 | 2560545.2641 | 1176376.4842 | 2560543.1858 | 1176381.2115 | 2560541.6455 | 1176386.3911 | 2560540.5847 | 1176392.4235 | 2560540.2823 | 1176406.8331 | 2560539.4656 | 1176413.9533 | 2560539.4123 | 1176414.2124
19 | 2560542.6774 | 1176245.5362 | 2560555.3118 | 1176366.7684
20 | 2560542.6774 | 1176245.5362 | 2560541.402 | 1176216.2473 | 2560540.7785 | 1176210.9375 | 2560539.1309 | 1176202.1771 | 2560538.7001 | 1176200.6034
21 | 2560538.7001 | 1176200.6034 | 2560537.1807 | 1176195.0529 | 2560532.5721 | 1176180.8899
22 | 2560538.7001 | 1176200.6034 | 2560683.5343 | 1176180.865
23 | 2560835.6082 | 1176399.0612 | 2560833.2217 | 1176402.9844 | 2560829.1743 | 1176411.671 | 2560825.9451 | 1176421.5751 | 2560824.2486 | 1176430.7742
24 | 2560859.0234 | 1176372.4439 | 2560845.4662 | 1176385.5284 | 2560838.9383 | 1176393.5864 | 2560835.6082 | 1176399.0612
25 | 2560823.3017 | 1176436.1987 | 2560823.4799 | 1176434.9428 | 2560824.2486 | 1176430.7742
26 | 2560859.0234 | 1176372.4439 | 2560871.7195 | 1176374.9288 | 2560906.1215 | 1176409.2985
27 | 2560859.0234 | 1176372.4439 | 2560748.3138 | 1176254.8292
28 | 2560748.3138 | 1176254.8292 | 2560733.5472 | 1176216.6363
29 | 2560727.6705 | 1176201.4365 | 2560733.5472 | 1176216.6363
30 | 2560528.5152 | 1176168.422 | 2560532.5721 | 1176180.8899
31 | 2560705.5978 | 1176194.3999 | 2560689.7523 | 1176187.5003 | 2560683.5343 | 1176180.865
32 | 2560727.6705 | 1176201.4365 | 2560707.459 | 1176195.2103 | 2560705.5978 | 1176194.3999
33 | 2560528.5152 | 1176168.422 | 2560527.7487 | 1176166.0665 | 2560520.9916 | 1176151.0311
34 | 2560520.9916 | 1176151.0311 | 2560518.1995 | 1176144.8182 | 2560516.6173 | 1176140.1929 | 2560516.279 | 1176137.9023
35 | 2560516.9685 | 1176125.0715 | 2560516.1817 | 1176128.6119 | 2560515.883 | 1176133.1607 | 2560516.0973 | 1176136.6723 | 2560516.279 | 1176137.9023
36 | 2560516.9685 | 1176125.0715 | 2560521.8585 | 1176125.9619 | 2560526.997 | 1176126.2838 | 2560530.6857 | 1176125.8259 | 2560534.3793 | 1176124.9566 | 2560538.4464 | 1176123.5905
37 | 2559975.1247 | 1177404.9059 | 2559982.4102 | 1177399.407 | 2559992.1543 | 1177391.5377 | 2559999.2507 | 1177385.2593
38 | 2560064.3714 | 1177306.7496 | 2559999.2507 | 1177385.2593
39 | 2560064.3714 | 1177306.7496 | 2560068.3568 | 1177300.9251 | 2560073.7621 | 1177293.4911
40 | 2560073.7621 | 1177293.4911 | 2560084.1149 | 1177279.2529 | 2560112.9858 | 1177245.9873 | 2560118.0685 | 1177240.0469
41 | 2560118.0685 | 1177240.0469 | 2560127.2113 | 1177229.3614 | 2560141.2291 | 1177212.5369 | 2560152.8847 | 1177196.5685
42 | 2560152.8847 | 1177196.5685 | 2560191.0646 | 1177144.261
43 | 2560191.0646 | 1177144.261 | 2560192.1269 | 1177142.8056 | 2560213.9076 | 1177115.5747
44 | 2560213.9076 | 1177115.5747 | 2560266.4899 | 1177115.838
45 | 2560252.9553 | 1177164.0836 | 2560266.4899 | 1177115.838
46 | 2560252.9553 | 1177164.0836 | 2560251.3193 | 1177169.9154 | 2560249.1322 | 1177180.0464 | 2560249.1322 | 1177180.0464
47 | 2561449.5222 | 1177760.0479 | 2561431.7408 | 1177784.9482 | 2561426.2711 | 1177791.0867 | 2561426.2711 | 1177791.0867
48 | 2561486.3851 | 1177708.1 | 2561480.662 | 1177716.4413 | 2561449.5222 | 1177760.0479
49 | 2561411.032 | 1177798.5333 | 2561415.1174 | 1177797.3953 | 2561420.7336 | 1177795.0245 | 2561426.2711 | 1177791.0867
50 | 2561486.3851 | 1177708.1 | 2561468.9926 | 1177696.1168 | 2561468.1778 | 1177695.5553
51 | 2561486.3851 | 1177708.1 | 2561504.1469 | 1177720.4811 | 2561512.7391 | 1177726.9404
52 | 2561411.032 | 1177798.5333 | 2561406.2923 | 1177799.8535 | 2561406.2923 | 1177799.8535
53 | 2561468.1778 | 1177695.5553 | 2561443.6616 | 1177678.6604
54 | 2561527.514 | 1177740.6637 | 2561520.6306 | 1177733.7599 | 2561512.7391 | 1177726.9404
55 | 2561381.3313 | 1177787.8467 | 2561386.8635 | 1177794.376 | 2561390.4366 | 1177797.4657 | 2561395.194 | 1177799.3582 | 2561400.5019 | 1177800.1132 | 2561406.2923 | 1177799.8535
56 | 2561443.6616 | 1177678.6604 | 2561431.9576 | 1177670.5947
57 | 2561527.514 | 1177740.6637 | 2561548.3345 | 1177732.1421
58 | 2561527.514 | 1177740.6637 | 2561533.1144 | 1177747.6758 | 2561535.4281 | 1177751.0172
59 | 2561381.3313 | 1177787.8467 | 2561372.3413 | 1177777.2365
60 | 2561423.523 | 1177664.7821 | 2561431.9576 | 1177670.5947
61 | 2561548.7859 | 1177731.9574 | 2561548.3345 | 1177732.1421
62 | 2561545.9125 | 1177768.4052 | 2561542.3521 | 1177761.8462 | 2561537.9427 | 1177754.6485 | 2561535.4281 | 1177751.0172
63 | 2561366.9478 | 1177770.871 | 2561372.3413 | 1177777.2365
64 | 2561423.523 | 1177664.7821 | 2561406.3336 | 1177652.7807
65 | 2561568.0345 | 1177721.4264 | 2561561.9922 | 1177725.3006 | 2561555.7935 | 1177728.6311 | 2561549.2041 | 1177731.7862 | 2561548.7859 | 1177731.9574
66 | 2561553.3393 | 1177783.4999 | 2561547.5177 | 1177771.3624 | 2561545.9125 | 1177768.4052
67 | 2561366.9478 | 1177770.871 | 2561358.5773 | 1177760.9919
68 | 2561358.5773 | 1177760.9919 | 2561351.6207 | 1177752.7816 | 2561347.9127 | 1177748.1094
69 | 2561338.3795 | 1177736.0973 | 2561347.9127 | 1177748.1094
70 | 2561318.9665 | 1177706.2569 | 2561321.2076 | 1177712.5013 | 2561323.1665 | 1177716.4574 | 2561325.735 | 1177720.1649 | 2561338.3795 | 1177736.0973
71 | 2561304.8215 | 1177710.8397 | 2561318.9665 | 1177706.2569
72 | 2561335.0399 | 1177700.9169 | 2561318.9665 | 1177706.2569
73 | 2561304.8215 | 1177710.8397 | 2561287.7599 | 1177716.9866
74 | 2561304.8215 | 1177710.8397 | 2561290.1725 | 1177680.2288
75 | 2561335.0399 | 1177700.9169 | 2561333.6823 | 1177695.4005 | 2561333.0697 | 1177691.658 | 2561332.5315 | 1177687.5927 | 2561331.5835 | 1177676.8814
76 | 2561335.0399 | 1177700.9169 | 2561360.9037 | 1177692.5135
77 | 2561340.5582 | 1177606.5536 | 2561348.1979 | 1177596.8102 | 2561348.8278 | 1177596.0713
78 | 2561329.5015 | 1177597.1756 | 2561334.3976 | 1177601.5797 | 2561340.5582 | 1177606.5536
79 | 2561348.8278 | 1177596.0713 | 2561352.5675 | 1177591.6842
80 | 2561329.5015 | 1177597.1756 | 2561326.7783 | 1177594.3806 | 2561323.8028 | 1177590.3644 | 2561320.6782 | 1177585.7711 | 2561317.4535 | 1177579.8666 | 2561314.3081 | 1177573.2279 | 2561313.0855 | 1177570.5031
81 | 2561329.5015 | 1177597.1756 | 2561327.803 | 1177602.7562 | 2561327.016 | 1177606.3076
82 | 2561331.5835 | 1177676.8814 | 2561327.0072 | 1177625.1699
83 | 2561270.3074 | 1177720.5793 | 2561279.1552 | 1177719.2658 | 2561287.7599 | 1177716.9866
84 | 2561270.3074 | 1177720.5793 | 2561261.9858 | 1177720.5442 | 2561253.8096 | 1177719.3632 | 2561251.9339 | 1177718.8101
85 | 2561327.016 | 1177606.3076 | 2561326.5545 | 1177611.7579 | 2561326.2002 | 1177616.0514 | 2561327.0072 | 1177625.1699
86 | 2561260.2349 | 1177631.9199 | 2561256.5686 | 1177633.3555
87 | 2561260.2349 | 1177631.9199 | 2561287.255 | 1177621.2838 | 2561295.9372 | 1177617.8664
88 | 2561327.016 | 1177606.3076 | 2561320.9673 | 1177608.0143 | 2561295.9372 | 1177617.8664
89 | 2561587.9161 | 1177702.222 | 2561583.0906 | 1177708.7564 | 2561578.9398 | 1177713.2743 | 2561574.1512 | 1177717.2405 | 2561568.0345 | 1177721.4264
90 | 2561568.0345 | 1177721.4264 | 2561577.396 | 1177743.4193
91 | 2561560.2107 | 1177798.1137 | 2561559.4993 | 1177796.3431 | 2561553.3393 | 1177783.4999
92 | 2561587.9161 | 1177702.222 | 2561591.196 | 1177696.5423 | 2561592.9623 | 1177691.973 | 2561594.2393 | 1177687.3402 | 2561595.513 | 1177678.6496 | 2561594.8599 | 1177669.7602 | 2561593.9904 | 1177658.1041 | 2561591.5471 | 1177635.0857
93 | 2561587.9161 | 1177702.222 | 2561594.3869 | 1177711.5187 | 2561599.8577 | 1177719.3036
94 | 2561587.5522 | 1177767.2793 | 2561577.396 | 1177743.4193
95 | 2561591.5471 | 1177635.0857 | 2561589.7853 | 1177618.488 | 2561589.582 | 1177608.2505 | 2561590.534 | 1177598.2503 | 2561591.3725 | 1177594.5285
96 | 2561617.7828 | 1177742.9749 | 2561604.4662 | 1177725.8615 | 2561599.8577 | 1177719.3036
97 | 2561587.5522 | 1177767.2793 | 2561596.4406 | 1177788.1607
98 | 2561591.404 | 1177594.3885 | 2561591.3725 | 1177594.5285
99 | 2561630.5682 | 1177768.6055 | 2561619.9685 | 1177745.7837 | 2561617.7828 | 1177742.9749
100 | 2561599.5525 | 1177795.4715 | 2561596.4406 | 1177788.1607
101 | 2561313.0855 | 1177570.5031 | 2561310.6176 | 1177565.003 | 2561303.0702 | 1177551.2111 | 2561299.7431 | 1177546.2218
102 | 2561285.5615 | 1177524.955 | 2561299.7431 | 1177546.2218
103 | 2561356.4933 | 1177587.079 | 2561352.5675 | 1177591.6842
104 | 2561285.5615 | 1177524.955 | 2561314.8719 | 1177502.0867
105 | 2561285.5615 | 1177524.955 | 2561276.158 | 1177511.2975 | 2561274.5514 | 1177508.9621
106 | 2561356.4933 | 1177587.079 | 2561390.6187 | 1177547.0469
107 | 2561390.6187 | 1177547.0469 | 2561393.8235 | 1177543.2873 | 2561405.2292 | 1177529.5514
108 | 2561408.1623 | 1177526.019 | 2561405.2292 | 1177529.5514
109 | 2561408.1623 | 1177526.019 | 2561414.5758 | 1177532.2921 | 2561416.8564 | 1177536.3684 | 2561416.9852 | 1177537.4686
110 | 2561408.1623 | 1177526.019 | 2561416.8819 | 1177515.5147
111 | 2561418.1664 | 1177547.5618 | 2561416.9852 | 1177537.4686
112 | 2561416.8819 | 1177515.5147 | 2561458.2565 | 1177465.6713
113 | 2561418.1664 | 1177547.5618 | 2561418.3709 | 1177549.3084
114 | 2561465.4205 | 1177457.2137 | 2561460.3313 | 1177463.1718 | 2561458.2565 | 1177465.6713
115 | 2561422.4173 | 1177567.769 | 2561419.4605 | 1177558.6189 | 2561418.3709 | 1177549.3084
116 | 2561422.4173 | 1177567.769 | 2561423.1571 | 1177570.0585
117 | 2561426.9106 | 1177580.4508 | 2561424.2714 | 1177573.5069 | 2561423.1571 | 1177570.0585
118 | 2561430.3114 | 1177589.3986 | 2561426.9106 | 1177580.4508
119 | 2561274.5514 | 1177508.9621 | 2561189.6953 | 1177406.3823
120 | 2561171.5971 | 1177388.7771 | 2561189.6953 | 1177406.3823
121 | 2561171.5971 | 1177388.7771 | 2561164.6008 | 1177396.3821 | 2561157.3202 | 1177402.566 | 2561151.1971 | 1177406.9636 | 2561147.1893 | 1177408.7684 | 2561143.9845 | 1177409.5007 | 2561140.7705 | 1177408.8101 | 2561138.1703 | 1177407.3151 | 2561136.0099 | 1177404.1274 | 2561134.1117 | 1177400.1376 | 2561130.7301 | 1177390.843
122 | 2561130.7301 | 1177390.843 | 2561130.5041 | 1177390.2218
123 | 2561118.7675 | 1177359.0601 | 2561118.7675 | 1177359.0601 | 2561119.8737 | 1177364.6558 | 2561124.0269 | 1177372.2773 | 2561126.5696 | 1177379.0199 | 2561130.2058 | 1177389.4018 | 2561130.5041 | 1177390.2218
124 | 2561136.5398 | 1177335.1653 | 2561131.8755 | 1177325.3238 | 2561125.8075 | 1177311.1557 | 2561125.1955 | 1177309.4139
125 | 2561136.5398 | 1177335.1653 | 2561123.0696 | 1177348.4487 | 2561119.4615 | 1177353.6674
126 | 2561125.1955 | 1177309.4139 | 2561116.7147 | 1177285.2755
127 | 2561119.1783 | 1177354.077 | 2561119.1783 | 1177354.077 | 2561119.4615 | 1177353.6674
128 | 2561118.7675 | 1177359.0601 | 2561118.9589 | 1177356.7376
129 | 2561116.1559 | 1177283.6849 | 2561116.7147 | 1177285.2755
130 | 2561118.9589 | 1177356.7376 | 2561119.1783 | 1177354.077
131 | 2561116.1559 | 1177283.6849 | 2561115.5661 | 1177282.0063
132 | 2561115.5661 | 1177282.0063 | 2561114.9919 | 1177280.3719
133 | 2561465.4205 | 1177457.2137 | 2561415.0562 | 1177361.9268
134 | 2561405.4011 | 1177342.7472 | 2561406.8003 | 1177346.9555 | 2561415.0562 | 1177361.9268
135 | 2561591.404 | 1177594.3885 | 2561592.7035 | 1177588.6201 | 2561600.1754 | 1177568.1614 | 2561601.6249 | 1177564.529

## bus_geodata
| x | y | coords
0 | 2560735.6209 | 1176592.6742
1 | 2560745.03 | 1176604.1686
2 | 2560729.8414 | 1176585.6138
3 | 2560746.6681 | 1176606.1698
4 | 2560723.9912 | 1176578.4855
5 | 2561080.08 | 1177185.7312
6 | 2561100.3313 | 1177238.8029
7 | 2560703.4038 | 1176554.2318
8 | 2560675.1191 | 1176521.37
9 | 2560527.702 | 1176663.1675
10 | 2560576.888 | 1176419.0159
11 | 2560531.0197 | 1176668.688
12 | 2560292.7048 | 1177027.7543
13 | 2560576.4197 | 1176418.0942
14 | 2560567.0676 | 1176398.0339
15 | 2560563.0696 | 1176388.5114
16 | 2560555.3118 | 1176366.7684
17 | 2560542.6774 | 1176245.5362
18 | 2560538.7001 | 1176200.6034
19 | 2560835.6082 | 1176399.0612
20 | 2560824.2486 | 1176430.7742
21 | 2560859.0234 | 1176372.4439
22 | 2560823.3017 | 1176436.1987
23 | 2560906.1215 | 1176409.2985
24 | 2560748.3138 | 1176254.8292
25 | 2560733.5472 | 1176216.6363
26 | 2560539.4123 | 1176414.2124
27 | 2560532.5721 | 1176180.8899
28 | 2560683.5343 | 1176180.865
29 | 2560727.6705 | 1176201.4365
30 | 2560528.5152 | 1176168.422
31 | 2560705.5978 | 1176194.3999
32 | 2560520.9916 | 1176151.0311
33 | 2560516.279 | 1176137.9023
34 | 2560516.9685 | 1176125.0715
35 | 2560538.4464 | 1176123.5905
36 | 2559975.1247 | 1177404.9059
37 | 2559999.2507 | 1177385.2593
38 | 2560064.3714 | 1177306.7496
39 | 2560073.7621 | 1177293.4911
40 | 2560118.0685 | 1177240.0469
41 | 2560152.8847 | 1177196.5685
42 | 2560191.0646 | 1177144.261
43 | 2560213.9076 | 1177115.5747
44 | 2560266.4899 | 1177115.838
45 | 2560249.1322 | 1177180.0464
46 | 2560252.9553 | 1177164.0836
47 | 2561449.5222 | 1177760.0479
48 | 2561426.2711 | 1177791.0867
49 | 2561486.3851 | 1177708.1
50 | 2561411.032 | 1177798.5333
51 | 2561468.1778 | 1177695.5553
52 | 2561512.7391 | 1177726.9404
53 | 2561406.2923 | 1177799.8535
54 | 2561443.6616 | 1177678.6604
55 | 2561527.514 | 1177740.6637
56 | 2561381.3313 | 1177787.8467
57 | 2561431.9576 | 1177670.5947
58 | 2561548.3345 | 1177732.1421
59 | 2561535.4281 | 1177751.0172
60 | 2561372.3413 | 1177777.2365
61 | 2561423.523 | 1177664.7821
62 | 2561548.7859 | 1177731.9574
63 | 2561545.9125 | 1177768.4052
64 | 2561366.9478 | 1177770.871
65 | 2561358.5773 | 1177760.9919
66 | 2561347.9127 | 1177748.1094
67 | 2561338.3795 | 1177736.0973
68 | 2561318.9665 | 1177706.2569
69 | 2561304.8215 | 1177710.8397
70 | 2561335.0399 | 1177700.9169
71 | 2561406.3336 | 1177652.7807
72 | 2561360.9037 | 1177692.5135
73 | 2561340.5582 | 1177606.5536
74 | 2561348.8278 | 1177596.0712
75 | 2561329.5015 | 1177597.1756
76 | 2561331.5835 | 1177676.8814
77 | 2561287.7599 | 1177716.9866
78 | 2561290.1725 | 1177680.2288
79 | 2561270.3074 | 1177720.5793
80 | 2561327.0072 | 1177625.1699
81 | 2561251.9339 | 1177718.8101
82 | 2561260.2349 | 1177631.9199
83 | 2561256.5686 | 1177633.3555
84 | 2561295.9372 | 1177617.8664
85 | 2561327.016 | 1177606.3076
86 | 2561568.0345 | 1177721.4264
87 | 2561553.3393 | 1177783.4999
88 | 2561587.9161 | 1177702.222
89 | 2561577.396 | 1177743.4193
90 | 2561560.2107 | 1177798.1137
91 | 2561591.5471 | 1177635.0857
92 | 2561599.8577 | 1177719.3036
93 | 2561587.5522 | 1177767.2793
94 | 2561591.3725 | 1177594.5285
95 | 2561617.7828 | 1177742.9749
96 | 2561596.4406 | 1177788.1607
97 | 2561313.0855 | 1177570.5031
98 | 2561299.7431 | 1177546.2218
99 | 2561352.5675 | 1177591.6842
100 | 2561285.5615 | 1177524.955
101 | 2561356.4933 | 1177587.079
102 | 2561390.6187 | 1177547.0469
103 | 2561405.2292 | 1177529.5514
104 | 2561408.1623 | 1177526.019
105 | 2561416.9852 | 1177537.4686
106 | 2561416.8819 | 1177515.5147
107 | 2561418.1664 | 1177547.5618
108 | 2561458.2565 | 1177465.6713
109 | 2561422.4173 | 1177567.769
110 | 2561418.3709 | 1177549.3084
111 | 2561423.1571 | 1177570.0585
112 | 2561426.9106 | 1177580.4508
113 | 2561430.3114 | 1177589.3986
114 | 2561314.8719 | 1177502.0867
115 | 2561274.5514 | 1177508.9621
116 | 2561189.6953 | 1177406.3823
117 | 2561171.5971 | 1177388.7771
118 | 2561130.7301 | 1177390.843
119 | 2561130.5041 | 1177390.2218
120 | 2561136.5398 | 1177335.1653
121 | 2561125.1955 | 1177309.4139
122 | 2561119.4615 | 1177353.6674
123 | 2561118.7675 | 1177359.0601
124 | 2561116.7147 | 1177285.2755
125 | 2561119.1783 | 1177354.077
126 | 2561118.9589 | 1177356.7376
127 | 2561116.1559 | 1177283.6849
128 | 2561115.5661 | 1177282.0063
129 | 2561114.9919 | 1177280.3719
130 | 2561465.4205 | 1177457.2137
131 | 2561415.0562 | 1177361.9268
132 | 2561405.4011 | 1177342.7472
133 | 2561630.5682 | 1177768.6055
134 | 2561591.404 | 1177594.3885
135 | 2561599.5525 | 1177795.4715
136 | 2561601.6249 | 1177564.529
137 | 2561171.5971 | 1177388.7771

## line_std_types
| c_nf_per_km | r_ohm_per_km | x_ohm_per_km | max_i_ka | type | q_mm2 | alpha | voltage_rating
NAYY 4x50 SE | 210 | 0.642 | 0.083 | 0.142 | cs | 50 | 0.00403 | LV
NAYY 4x120 SE | 264 | 0.225 | 0.08 | 0.242 | cs | 120 | 0.00403 | LV
NAYY 4x150 SE | 261 | 0.208 | 0.08 | 0.27 | cs | 150 | 0.00403 | LV
NA2XS2Y 1x95 RM/25 12/20 kV | 216 | 0.313 | 0.132 | 0.252 | cs | 95 | 0.00403 | MV
NA2XS2Y 1x185 RM/25 12/20 kV | 273 | 0.161 | 0.117 | 0.362 | cs | 185 | 0.00403 | MV
NA2XS2Y 1x240 RM/25 12/20 kV | 304 | 0.122 | 0.112 | 0.421 | cs | 240 | 0.00403 | MV
NA2XS2Y 1x95 RM/25 6/10 kV | 315 | 0.313 | 0.123 | 0.249 | cs | 95 | 0.00403 | MV
NA2XS2Y 1x185 RM/25 6/10 kV | 406 | 0.161 | 0.11 | 0.358 | cs | 185 | 0.00403 | MV
NA2XS2Y 1x240 RM/25 6/10 kV | 456 | 0.122 | 0.105 | 0.416 | cs | 240 | 0.00403 | MV
NA2XS2Y 1x150 RM/25 12/20 kV | 250 | 0.206 | 0.116 | 0.319 | cs | 150 | 0.00403 | MV
NA2XS2Y 1x120 RM/25 12/20 kV | 230 | 0.253 | 0.119 | 0.283 | cs | 120 | 0.00403 | MV
NA2XS2Y 1x70 RM/25 12/20 kV | 190 | 0.443 | 0.132 | 0.22 | cs | 70 | 0.00403 | MV
NA2XS2Y 1x150 RM/25 6/10 kV | 360 | 0.206 | 0.11 | 0.315 | cs | 150 | 0.00403 | MV
NA2XS2Y 1x120 RM/25 6/10 kV | 340 | 0.253 | 0.113 | 0.28 | cs | 120 | 0.00403 | MV
NA2XS2Y 1x70 RM/25 6/10 kV | 280 | 0.443 | 0.123 | 0.217 | cs | 70 | 0.00403 | MV
N2XS(FL)2Y 1x120 RM/35 64/110 kV | 112 | 0.153 | 0.166 | 0.366 | cs | 120 | 0.00393 | HV
N2XS(FL)2Y 1x185 RM/35 64/110 kV | 125 | 0.099 | 0.156 | 0.457 | cs | 185 | 0.00393 | HV
N2XS(FL)2Y 1x240 RM/35 64/110 kV | 135 | 0.075 | 0.149 | 0.526 | cs | 240 | 0.00393 | HV
N2XS(FL)2Y 1x300 RM/35 64/110 kV | 144 | 0.06 | 0.144 | 0.588 | cs | 300 | 0.00393 | HV
15-AL1/3-ST1A 0.4 | 11 | 1.8769 | 0.35 | 0.105 | ol | 16 | 0.00403 | LV
24-AL1/4-ST1A 0.4 | 11.25 | 1.2012 | 0.335 | 0.14 | ol | 24 | 0.00403 | LV
48-AL1/8-ST1A 0.4 | 12.2 | 0.5939 | 0.3 | 0.21 | ol | 48 | 0.00403 | LV
94-AL1/15-ST1A 0.4 | 13.2 | 0.306 | 0.29 | 0.35 | ol | 94 | 0.00403 | LV
34-AL1/6-ST1A 10.0 | 9.7 | 0.8342 | 0.36 | 0.17 | ol | 34 | 0.00403 | MV
48-AL1/8-ST1A 10.0 | 10.1 | 0.5939 | 0.35 | 0.21 | ol | 48 | 0.00403 | MV
70-AL1/11-ST1A 10.0 | 10.4 | 0.4132 | 0.339 | 0.29 | ol | 70 | 0.00403 | MV
94-AL1/15-ST1A 10.0 | 10.75 | 0.306 | 0.33 | 0.35 | ol | 94 | 0.00403 | MV
122-AL1/20-ST1A 10.0 | 11.1 | 0.2376 | 0.323 | 0.41 | ol | 122 | 0.00403 | MV
149-AL1/24-ST1A 10.0 | 11.25 | 0.194 | 0.315 | 0.47 | ol | 149 | 0.00403 | MV
34-AL1/6-ST1A 20.0 | 9.15 | 0.8342 | 0.382 | 0.17 | ol | 34 | 0.00403 | MV
48-AL1/8-ST1A 20.0 | 9.5 | 0.5939 | 0.372 | 0.21 | ol | 48 | 0.00403 | MV
70-AL1/11-ST1A 20.0 | 9.7 | 0.4132 | 0.36 | 0.29 | ol | 70 | 0.00403 | MV
94-AL1/15-ST1A 20.0 | 10 | 0.306 | 0.35 | 0.35 | ol | 94 | 0.00403 | MV
122-AL1/20-ST1A 20.0 | 10.3 | 0.2376 | 0.344 | 0.41 | ol | 122 | 0.00403 | MV
149-AL1/24-ST1A 20.0 | 10.5 | 0.194 | 0.337 | 0.47 | ol | 149 | 0.00403 | MV
184-AL1/30-ST1A 20.0 | 10.75 | 0.1571 | 0.33 | 0.535 | ol | 184 | 0.00403 | MV
243-AL1/39-ST1A 20.0 | 11 | 0.1188 | 0.32 | 0.645 | ol | 243 | 0.00403 | MV
48-AL1/8-ST1A 110.0 | 8 | 0.5939 | 0.46 | 0.21 | ol | 48 | 0.00403 | HV
70-AL1/11-ST1A 110.0 | 8.4 | 0.4132 | 0.45 | 0.29 | ol | 70 | 0.00403 | HV
94-AL1/15-ST1A 110.0 | 8.65 | 0.306 | 0.44 | 0.35 | ol | 94 | 0.00403 | HV
122-AL1/20-ST1A 110.0 | 8.5 | 0.2376 | 0.43 | 0.41 | ol | 122 | 0.00403 | HV
149-AL1/24-ST1A 110.0 | 8.75 | 0.194 | 0.41 | 0.47 | ol | 149 | 0.00403 | HV
184-AL1/30-ST1A 110.0 | 8.8 | 0.1571 | 0.4 | 0.535 | ol | 184 | 0.00403 | HV
243-AL1/39-ST1A 110.0 | 9 | 0.1188 | 0.39 | 0.645 | ol | 243 | 0.00403 | HV
305-AL1/39-ST1A 110.0 | 9.2 | 0.0949 | 0.38 | 0.74 | ol | 305 | 0.00403 | HV
490-AL1/64-ST1A 110.0 | 9.75 | 0.059 | 0.37 | 0.96 | ol | 490 | 0.00403 | HV
679-AL1/86-ST1A 110.0 | 9.95 | 0.042 | 0.36 | 1.15 | ol | 679 | 0.00403 | HV
490-AL1/64-ST1A 220.0 | 10 | 0.059 | 0.285 | 0.96 | ol | 490 | 0.00403 | HV
679-AL1/86-ST1A 220.0 | 11.7 | 0.042 | 0.275 | 1.15 | ol | 679 | 0.00403 | HV
490-AL1/64-ST1A 380.0 | 11 | 0.059 | 0.253 | 0.96 | ol | 490 | 0.00403 | HV
679-AL1/86-ST1A 380.0 | 14.6 | 0.042 | 0.25 | 1.15 | ol | 679 | 0.00403 | HV

## trafo_std_types
| i0_percent | pfe_kw | vkr_percent | sn_mva | vn_lv_kv | vn_hv_kv | vk_percent | shift_degree | vector_group | tap_side | tap_neutral | tap_min | tap_max | tap_step_degree | tap_step_percent | tap_phase_shifter
160 MVA 380/110 kV | 0.06 | 60 | 0.25 | 160 | 110 | 380 | 12.2 | 0 | Yy0 | hv | 0 | -9 | 9 | 0 | 1.5 | FALSE
100 MVA 220/110 kV | 0.06 | 55 | 0.26 | 100 | 110 | 220 | 12 | 0 | Yy0 | hv | 0 | -9 | 9 | 0 | 1.5 | FALSE
63 MVA 110/20 kV | 0.04 | 22 | 0.32 | 63 | 20 | 110 | 18 | 150 | YNd5 | hv | 0 | -9 | 9 | 0 | 1.5 | FALSE
40 MVA 110/20 kV | 0.05 | 18 | 0.34 | 40 | 20 | 110 | 16.2 | 150 | YNd5 | hv | 0 | -9 | 9 | 0 | 1.5 | FALSE
25 MVA 110/20 kV | 0.07 | 14 | 0.41 | 25 | 20 | 110 | 12 | 150 | YNd5 | hv | 0 | -9 | 9 | 0 | 1.5 | FALSE
63 MVA 110/10 kV | 0.04 | 22 | 0.32 | 63 | 10 | 110 | 18 | 150 | YNd5 | hv | 0 | -9 | 9 | 0 | 1.5 | FALSE
40 MVA 110/10 kV | 0.05 | 18 | 0.34 | 40 | 10 | 110 | 16.2 | 150 | YNd5 | hv | 0 | -9 | 9 | 0 | 1.5 | FALSE
25 MVA 110/10 kV | 0.07 | 14 | 0.41 | 25 | 10 | 110 | 12 | 150 | YNd5 | hv | 0 | -9 | 9 | 0 | 1.5 | FALSE
0.25 MVA 20/0.4 kV | 0.32 | 0.8 | 1.44 | 0.25 | 0.4 | 20 | 6 | 150 | Yzn5 | hv | 0 | -2 | 2 | 0 | 2.5 | FALSE
0.4 MVA 20/0.4 kV | 0.3375 | 1.35 | 1.425 | 0.4 | 0.4 | 20 | 6 | 150 | Dyn5 | hv | 0 | -2 | 2 | 0 | 2.5 | FALSE
0.63 MVA 20/0.4 kV | 0.2619 | 1.65 | 1.206 | 0.63 | 0.4 | 20 | 6 | 150 | Dyn5 | hv | 0 | -2 | 2 | 0 | 2.5 | FALSE
0.25 MVA 10/0.4 kV | 0.24 | 0.6 | 1.2 | 0.25 | 0.4 | 10 | 4 | 150 | Dyn5 | hv | 0 | -2 | 2 | 0 | 2.5 | FALSE
0.4 MVA 10/0.4 kV | 0.2375 | 0.95 | 1.325 | 0.4 | 0.4 | 10 | 4 | 150 | Dyn5 | hv | 0 | -2 | 2 | 0 | 2.5 | FALSE
0.63 MVA 10/0.4 kV | 0.1873 | 1.18 | 1.0794 | 0.63 | 0.4 | 10 | 4 | 150 | Dyn5 | hv | 0 | -2 | 2 | 0 | 2.5 | FALSE

## trafo3w_std_types
| sn_hv_mva | sn_mv_mva | sn_lv_mva | vn_hv_kv | vn_mv_kv | vn_lv_kv | vk_hv_percent | vk_mv_percent | vk_lv_percent | vkr_hv_percent | vkr_mv_percent | vkr_lv_percent | pfe_kw | i0_percent | shift_mv_degree | shift_lv_degree | vector_group | tap_side | tap_neutral | tap_min | tap_max | tap_step_percent
63/25/38 MVA 110/20/10 kV | 63 | 25 | 38 | 110 | 20 | 10 | 10.4 | 10.4 | 10.4 | 0.28 | 0.32 | 0.35 | 35 | 0.89 | 0 | 0 | YN0yn0yn0 | hv | 0 | -10 | 10 | 1.2
63/25/38 MVA 110/10/10 kV | 63 | 25 | 38 | 110 | 10 | 10 | 10.4 | 10.4 | 10.4 | 0.28 | 0.32 | 0.35 | 35 | 0.89 | 0 | 0 | YN0yn0yn0 | hv | 0 | -10 | 10 | 1.2

## fuse_std_types
| fuse_type | i_rated_a | t_avg | t_min | t_total | x_avg | x_min | x_total
HV 100A | HV 100A | 100 | 0 | [10.0, 3.64, 0.854, 0.281, 0.1, 0.0531, 0.022, 0.01] | [10.0, 4.267, 1.21, 0.403, 0.1, 0.058, 0.022, 0.01] | 0 | [300.0, 350.0, 450.0, 550.0, 700.0, 850.0, 1200.0, 1752.0] | [600.0, 700.0, 900.0, 1150.0, 1665.0, 2000.0, 3000.0, 4313.0]
HV 10A | HV 10A | 10 | 0 | [10.0, 1675.0, 0.344, 0.156, 0.1, 0.0417, 0.0171, 0.01] | [10.0, 1.3, 0.3, 0.155, 0.1, 0.0555, 0.023, 0.01] | 0 | [30.0, 32.0, 35.0, 37.0, 39.0, 50.0, 70.0, 88.0] | [60.0, 70.0, 80.0, 87.0, 94.0, 110.0, 150.0, 216.0]
HV 125A | HV 125A | 125 | 0 | [10.0, 1.82, 0.344, 0.1, 0.0467, 0.0269, 0.01] | [10.0, 2.478, 0.426, 0.1, 0.0427, 0.0211, 0.01] | 0 | [375.0, 500.0, 700.0, 925.0, 1200.0, 1500.0, 2341.0] | [750.0, 1000.0, 1500.0, 2200.0, 3000.0, 4000.0, 5765.0]
HV 160A | HV 160A | 160 | 0 | [10.0, 4.15, 1.03, 0.198, 0.1, 0.051, 0.0172, 0.01] | [10.0, 2.3, 0.734, 0.274, 0.1, 0.046, 0.0177, 0.01] | 0 | [480.0, 550.0, 700.0, 1000.0, 1260.0, 1600.0, 2500.0, 3227.0] | [960.0, 1300.0, 1700.0, 2200.0, 2996.0, 4000.0, 6000.0, 7946.0]
HV 16A | HV 16A | 16 | 0 | [10.0, 0.352, 0.164, 0.1, 0.0649, 0.0342, 0.01] | [10.0, 2.34, 0.722, 0.181, 0.1, 0.055, 0.0296, 0.01] | 0 | [48.0, 60.0, 65.0, 71.0, 80.0, 100.0, 162.0] | [96.0, 110.0, 125.0, 150.0, 168.0, 200.0, 250.0, 398.0]
HV 200A | HV 200A | 200 | 0 | [10.0, 4.267, 1.21, 0.403, 0.1, 0.058, 0.022, 0.01] | [10.0, 3.73, 1.654, 0.328, 0.1, 0.0531, 0.019, 0.01] | 0 | [600.0, 700.0, 900.0, 1150.0, 1665.0, 2000.0, 3000.0, 4313.0] | [1200.0, 1500.0, 1800.0, 2700.0, 3960.0, 5000.0, 7500.0, 10620.0]
HV 20A | HV 20A | 20 | 0 | [10.0, 1.3, 0.3, 0.155, 0.1, 0.0555, 0.023, 0.01] | [10.0, 1.3, 0.161, 0.1, 0.0611, 0.0399, 0.0141, 0.01] | 0 | [60.0, 70.0, 80.0, 87.0, 94.0, 110.0, 150.0, 216.0] | [120.0, 150.0, 200.0, 223.0, 260.0, 300.0, 450.0, 532.0]
HV 25A | HV 25A | 25 | 0 | [10.0, 2.512, 0.833, 0.299, 0.1, 0.0372, 0.0223, 0.01] | [10.0, 3.125, 0.597, 0.198, 0.1, 0.0378, 0.022, 0.01] | 0 | [75.0, 82.0, 90.0, 100.0, 124.0, 170.0, 200.0, 289.0] | [150.0, 170.0, 210.0, 250.0, 294.0, 400.0, 500.0, 711.0]
HV 31.5A | HV 31.5A | 31.5 | 0 | [10.0, 2.34, 0.722, 0.181, 0.1, 0.055, 0.0296, 0.01] | [10.0, 2.84, 0.368, 0.164, 0.1, 0.0621, 0.0378, 0.0195, 0.01] | 0 | [95.0, 110.0, 125.0, 150.0, 165.0, 200.0, 250.0, 390.0] | [189.0, 220.0, 300.0, 350.0, 393.0, 450.0, 530.0, 700.0, 960.0]
HV 40A | HV 40A | 40 | 0 | [10.0, 1.3, 0.161, 0.1, 0.0611, 0.0399, 0.0141, 0.01] | [10.0, 2.05, 0.369, 0.198, 0.1, 0.051, 0.0298, 0.01] | 0 | [120.0, 150.0, 200.0, 223.0, 260.0, 300.0, 450.0, 532.0] | [240.0, 300.0, 400.0, 450.0, 530.0, 650.0, 800.0, 1311.0]
HV 50A | HV 50A | 50 | 0 | [10.0, 3.215, 0.597, 0.198, 0.1, 0.0378, 0.022, 0.01] | [10.0, 3.64, 0.854, 0.281, 0.1, 0.0531, 0.022, 0.01] | 0 | [150.0, 170.0, 210.0, 250.0, 294.0, 400.0, 500.0, 711.0] | [300.0, 350.0, 450.0, 550.0, 700.0, 850.0, 1200.0, 1752.0]
HV 6.3A | HV 6.3A | 6.3 | 0 | [10.0, 1.39, 0.344, 0.168, 0.1, 0.056, 0.0263, 0.01] | [10.0, 1.711, 0.516, 0.198, 0.1, 0.0634, 0.0303, 0.01] | 0 | [19.0, 19.5, 20.4, 20.8, 22.0, 25.0, 32.0, 48.0] | [38.0, 40.0, 43.0, 48.0, 53.0, 60.0, 75.0, 118.0]
HV 63A | HV 63A | 63 | 0 | [10.0, 2.84, 0.368, 0.164, 0.1, 0.0621, 0.0378, 0.0195, 0.01] | [10.0, 1.82, 0.344, 0.1, 0.0467, 0.0269, 0.01] | 0 | [189.0, 220.0, 300.0, 350.0, 393.0, 450.0, 530.0, 700.0, 961.0] | [378.0, 500.0, 700.0, 934.0, 1200.0, 1500.0, 2366.0]
HV 80A | HV 80A | 80 | 0 | [10.0, 2.05, 0.369, 0.198, 0.1, 0.051, 0.0298, 0.01] | [10.0, 4.15, 1.03, 0.198, 0.1, 0.051, 0.0172, 0.01] | 0 | [240.0, 300.0, 400.0, 450.0, 530.0, 650.0, 800.0, 1311.0] | [480.0, 550.0, 700.0, 1000.0, 1260.0, 1600.0, 2500.0, 3227.0]
Siemens NH-1-100 | Siemens NH-1-100 | 100 | [5400.0, 2000.0, 400.0, 20.0, 1.0, 0.2, 0.012, 0.004] | 0 | 0 | [150.0, 190.0, 250.0, 430.0, 900.0, 1250.0, 2700.0, 3600.0] | 0 | 0
Siemens NH-1-125 | Siemens NH-1-125 | 125 | [4800.0, 120.0, 7.0, 0.1, 0.004] | 0 | 0 | [180.0, 400.0, 740.0, 2000.0, 4250.0] | 0 | 0
Siemens NH-1-16 | Siemens NH-1-16 | 16 | [4000.0, 400.0, 2.0, 0.1, 0.04, 0.01] | 0 | 0 | [26.0, 35.0, 75.0, 150.0, 200.0, 300.0] | 0 | 0
Siemens NH-1-160 | Siemens NH-1-160 | 160 | [4800.0, 120.0, 7.0, 0.1, 0.004] | 0 | 0 | [210.0, 500.0, 900.0, 2300.0, 5000.0] | 0 | 0
Siemens NH-1-25 | Siemens NH-1-25 | 25 | [4000.0, 1000.0, 10.0, 0.2, 0.02, 0.01] | 0 | 0 | [40.0, 50.0, 100.0, 210.0, 400.0, 500.0] | 0 | 0
Siemens NH-1-50 | Siemens NH-1-50 | 50 | [4000.0, 40.0, 4.0, 1.0, 0.02, 0.01] | 0 | 0 | [86.0, 200.0, 300.0, 400.0, 1000.0, 1280.0] | 0 | 0
Siemens NH-1-63 | Siemens NH-1-63 | 63 | [4000.0, 100.0, 10.0, 2.0, 0.04, 0.01] | 0 | 0 | [100.0, 200.0, 300.0, 400.0, 1000.0, 1500.0] | 0 | 0
Siemens NH-1-80 | Siemens NH-1-80 | 80 | [4800.0, 120.0, 7.0, 0.1, 0.01] | 0 | 0 | [150.58, 250.0, 450.0, 1150.0, 2470.0] | 0 | 0
Siemens NH-2-1000 | Siemens NH-2-1000 | 1000 | [4800.0, 120.0, 7.0, 0.1, 0.004] | 0 | 0 | [1900.0, 3500.0, 8400.0, 24000.0, 52000.0] | 0 | 0
Siemens NH-2-200 | Siemens NH-2-200 | 200 | [4800.0, 120.0, 7.0, 0.1, 0.004] | 0 | 0 | [280.0, 650.0, 1200.0, 3000.0, 7000.0] | 0 | 0
Siemens NH-2-224 | Siemens NH-2-224 | 224 | [4800.0, 120.0, 7.0, 0.2, 0.04, 0.004] | 0 | 0 | [400.0, 750.0, 1453.0, 3025.0, 4315.0, 7600.0] | 0 | 0
Siemens NH-2-250 | Siemens NH-2-250 | 250 | [4800.0, 120.0, 7.0, 0.1, 0.004] | 0 | 0 | [450.0, 800.0, 1650.0, 4000.0, 8500.0] | 0 | 0
Siemens NH-2-315 | Siemens NH-2-315 | 315 | [4800.0, 120.0, 7.0, 0.1, 0.004] | 0 | 0 | [550.0, 920.0, 1900.0, 5000.0, 11000.0] | 0 | 0
Siemens NH-2-355 | Siemens NH-2-355 | 355 | [4800.0, 120.0, 6.0, 0.1, 0.004] | 0 | 0 | [650.0, 1116.27, 2350.0, 5840.0, 12790.0] | 0 | 0
Siemens NH-2-400 | Siemens NH-2-400 | 400 | [4800.0, 120.0, 7.0, 0.1, 0.004] | 0 | 0 | [720.0, 1350.0, 2800.0, 6500.0, 15000.0] | 0 | 0
Siemens NH-2-425 | Siemens NH-2-425 | 425 | [4800.0, 120.0, 7.0, 0.1, 0.004] | 0 | 0 | [850.0, 1500.0, 3050.0, 7500.0, 16500.0] | 0 | 0
Siemens NH-2-630 | Siemens NH-2-630 | 630 | [4800.0, 120.0, 7.0, 0.1, 0.004] | 0 | 0 | [1200.0, 2000.0, 4800.0, 12000.0, 26000.0] | 0 | 0

## dtypes
| element | column | dtype
0 | bus | name | object
1 | bus | vn_kv | float64
2 | bus | type | object
3 | bus | zone | object
4 | bus | in_service | bool
5 | load | name | object
6 | load | bus | uint32
7 | load | p_mw | float64
8 | load | q_mvar | float64
9 | load | const_z_percent | float64
10 | load | const_i_percent | float64
11 | load | sn_mva | float64
12 | load | scaling | float64
13 | load | in_service | bool
14 | load | type | object
15 | ext_grid | name | object
16 | ext_grid | bus | uint32
17 | ext_grid | vm_pu | float64
18 | ext_grid | va_degree | float64
19 | ext_grid | slack_weight | float64
20 | ext_grid | in_service | bool
21 | line | name | object
22 | line | std_type | object
23 | line | from_bus | uint32
24 | line | to_bus | uint32
25 | line | length_km | float64
26 | line | r_ohm_per_km | float64
27 | line | x_ohm_per_km | float64
28 | line | c_nf_per_km | float64
29 | line | g_us_per_km | float64
30 | line | max_i_ka | float64
31 | line | df | float64
32 | line | parallel | uint32
33 | line | type | object
34 | line | in_service | bool
35 | trafo | name | object
36 | trafo | std_type | object
37 | trafo | hv_bus | uint32
38 | trafo | lv_bus | uint32
39 | trafo | sn_mva | float64
40 | trafo | vn_hv_kv | float64
41 | trafo | vn_lv_kv | float64
42 | trafo | vk_percent | float64
43 | trafo | vkr_percent | float64
44 | trafo | pfe_kw | float64
45 | trafo | i0_percent | float64
46 | trafo | shift_degree | float64
47 | trafo | tap_side | object
48 | trafo | tap_neutral | int32
49 | trafo | tap_min | int32
50 | trafo | tap_max | int32
51 | trafo | tap_step_percent | float64
52 | trafo | tap_step_degree | float64
53 | trafo | tap_pos | int32
54 | trafo | tap_phase_shifter | bool
55 | trafo | parallel | uint32
56 | trafo | df | float64
57 | trafo | in_service | bool
58 | line_geodata | coords | object
59 | bus_geodata | x | float64
60 | bus_geodata | y | float64
61 | bus_geodata | coords | object

## parameters
| version | format_version | converged | OPF_converged | name | f_hz | sn_mva
0 | 2.14.6 | 2.14.0 | FALSE | FALSE |  | 50 | 1