## bus
| name | vn_kv | type | zone | in_service
0 | bus_LV_5831-10_0_4_node_0 | 0.4 | n |  | TRUE
1 | bus_LV_5831-10_0_4_node_1 | 0.4 | n |  | TRUE
2 | bus_LV_5831-10_0_4_node_2 | 0.4 | n |  | TRUE
3 | bus_LV_5831-10_0_4_node_3 | 0.4 | n |  | TRUE
4 | bus_LV_5831-10_0_4_node_4 | 0.4 | n |  | TRUE
5 | bus_LV_5831-10_0_4_node_14 | 0.4 | n |  | TRUE
6 | bus_LV_5831-10_0_4_node_86 | 0.4 | n |  | TRUE
7 | bus_LV_5831-10_0_4_node_82 | 0.4 | n |  | TRUE
8 | bus_LV_5831-10_0_4_node_17 | 0.4 | n |  | TRUE
9 | bus_LV_5831-10_0_4_node_12 | 0.4 | n |  | TRUE
10 | bus_LV_5831-10_0_4_node_146 | 0.4 | n |  | TRUE
11 | bus_LV_5831-10_0_4_node_83 | 0.4 | n |  | TRUE
12 | bus_LV_5831-10_0_4_node_5 | 0.4 | n |  | TRUE
13 | bus_LV_5831-10_0_4_node_6 | 0.4 | n |  | TRUE
14 | bus_LV_5831-10_0_4_node_7 | 0.4 | n |  | TRUE
15 | bus_LV_5831-10_0_4_node_8 | 0.4 | n |  | TRUE
16 | bus_LV_5831-10_0_4_node_9 | 0.4 | n |  | TRUE
17 | bus_LV_5831-10_0_4_node_10 | 0.4 | n |  | TRUE
18 | bus_LV_5831-10_0_4_node_11 | 0.4 | n |  | TRUE
19 | bus_LV_5831-10_0_4_node_135 | 0.4 | n |  | TRUE
20 | bus_LV_5831-10_0_4_node_136 | 0.4 | n |  | TRUE
21 | bus_LV_5831-10_0_4_node_137 | 0.4 | n |  | TRUE
22 | bus_LV_5831-10_0_4_node_145 | 0.4 | n |  | TRUE
23 | bus_LV_5831-10_0_4_node_126 | 0.4 | n |  | TRUE
24 | bus_LV_5831-10_0_4_node_134 | 0.4 | n |  | TRUE
25 | bus_LV_5831-10_0_4_node_138 | 0.4 | n |  | TRUE
26 | bus_LV_5831-10_0_4_node_13 | 0.4 | n |  | TRUE
27 | bus_LV_5831-10_0_4_node_15 | 0.4 | n |  | TRUE
28 | bus_LV_5831-10_0_4_node_16 | 0.4 | n |  | TRUE
29 | bus_LV_5831-10_0_4_node_18 | 0.4 | n |  | TRUE
30 | bus_LV_5831-10_0_4_node_147 | 0.4 | n |  | TRUE
31 | bus_LV_5831-10_0_4_node_22 | 0.4 | n |  | TRUE
32 | bus_LV_5831-10_0_4_node_23 | 0.4 | n |  | TRUE
33 | bus_LV_5831-10_0_4_node_24 | 0.4 | n |  | TRUE
34 | bus_LV_5831-10_0_4_node_31 | 0.4 | n |  | TRUE
35 | bus_LV_5831-10_0_4_node_19 | 0.4 | n |  | TRUE
36 | bus_LV_5831-10_0_4_node_21 | 0.4 | n |  | TRUE
37 | bus_LV_5831-10_0_4_node_34 | 0.4 | n |  | TRUE
38 | bus_LV_5831-10_0_4_node_32 | 0.4 | n |  | TRUE
39 | bus_LV_5831-10_0_4_node_132 | 0.4 | n |  | TRUE
40 | bus_LV_5831-10_0_4_node_144 | 0.4 | n |  | TRUE
41 | bus_LV_5831-10_0_4_node_36 | 0.4 | n |  | TRUE
42 | bus_LV_5831-10_0_4_node_131 | 0.4 | n |  | TRUE
43 | bus_LV_5831-10_0_4_node_129 | 0.4 | n |  | TRUE
44 | bus_LV_5831-10_0_4_node_143 | 0.4 | n |  | TRUE
45 | bus_LV_5831-10_0_4_node_142 | 0.4 | n |  | TRUE
46 | bus_LV_5831-10_0_4_node_25 | 0.4 | n |  | TRUE
47 | bus_LV_5831-10_0_4_node_26 | 0.4 | n |  | TRUE
48 | bus_LV_5831-10_0_4_node_27 | 0.4 | n |  | TRUE
49 | bus_LV_5831-10_0_4_node_28 | 0.4 | n |  | TRUE
50 | bus_LV_5831-10_0_4_node_29 | 0.4 | n |  | TRUE
51 | bus_LV_5831-10_0_4_node_33 | 0.4 | n |  | TRUE
52 | bus_LV_5831-10_0_4_node_35 | 0.4 | n |  | TRUE
53 | bus_LV_5831-10_0_4_node_37 | 0.4 | n |  | TRUE
54 | bus_LV_5831-10_0_4_node_39 | 0.4 | n |  | TRUE
55 | bus_LV_5831-10_0_4_node_42 | 0.4 | n |  | TRUE
56 | bus_LV_5831-10_0_4_node_43 | 0.4 | n |  | TRUE
57 | bus_LV_5831-10_0_4_node_40 | 0.4 | n |  | TRUE
58 | bus_LV_5831-10_0_4_node_44 | 0.4 | n |  | TRUE
59 | bus_LV_5831-10_0_4_node_41 | 0.4 | n |  | TRUE
60 | bus_LV_5831-10_0_4_node_50 | 0.4 | n |  | TRUE
61 | bus_LV_5831-10_0_4_node_104 | 0.4 | n |  | TRUE
62 | bus_LV_5831-10_0_4_node_55 | 0.4 | n |  | TRUE
63 | bus_LV_5831-10_0_4_node_75 | 0.4 | n |  | TRUE
64 | bus_LV_5831-10_0_4_node_109 | 0.4 | n |  | TRUE
65 | bus_LV_5831-10_0_4_node_52 | 0.4 | n |  | TRUE
66 | bus_LV_5831-10_0_4_node_49 | 0.4 | n |  | TRUE
67 | bus_LV_5831-10_0_4_node_103 | 0.4 | n |  | TRUE
68 | bus_LV_5831-10_0_4_node_57 | 0.4 | n |  | TRUE
69 | bus_LV_5831-10_0_4_node_53 | 0.4 | n |  | TRUE
70 | bus_LV_5831-10_0_4_node_76 | 0.4 | n |  | TRUE
71 | bus_LV_5831-10_0_4_node_108 | 0.4 | n |  | TRUE
72 | bus_LV_5831-10_0_4_node_45 | 0.4 | n |  | TRUE
73 | bus_LV_5831-10_0_4_node_46 | 0.4 | n |  | TRUE
74 | bus_LV_5831-10_0_4_node_47 | 0.4 | n |  | TRUE
75 | bus_LV_5831-10_0_4_node_48 | 0.4 | n |  | TRUE
76 | bus_LV_5831-10_0_4_node_77 | 0.4 | n |  | TRUE
77 | bus_LV_5831-10_0_4_node_81 | 0.4 | n |  | TRUE
78 | bus_LV_5831-10_0_4_node_51 | 0.4 | n |  | TRUE
79 | bus_LV_5831-10_0_4_node_58 | 0.4 | n |  | TRUE
80 | bus_LV_5831-10_0_4_node_59 | 0.4 | n |  | TRUE
81 | bus_LV_5831-10_0_4_node_54 | 0.4 | n |  | TRUE
82 | bus_LV_5831-10_0_4_node_60 | 0.4 | n |  | TRUE
83 | bus_LV_5831-10_0_4_node_61 | 0.4 | n |  | TRUE
84 | bus_LV_5831-10_0_4_node_107 | 0.4 | n |  | TRUE
85 | bus_LV_5831-10_0_4_node_106 | 0.4 | n |  | TRUE
86 | bus_LV_5831-10_0_4_node_62 | 0.4 | n |  | TRUE
87 | bus_LV_5831-10_0_4_node_63 | 0.4 | n |  | TRUE
88 | bus_LV_5831-10_0_4_node_64 | 0.4 | n |  | TRUE
89 | bus_LV_5831-10_0_4_node_65 | 0.4 | n |  | TRUE
90 | bus_LV_5831-10_0_4_node_112 | 0.4 | n |  | TRUE
91 | bus_LV_5831-10_0_4_node_66 | 0.4 | n |  | TRUE
92 | bus_LV_5831-10_0_4_node_67 | 0.4 | n |  | TRUE
93 | bus_LV_5831-10_0_4_node_73 | 0.4 | n |  | TRUE
94 | bus_LV_5831-10_0_4_node_71 | 0.4 | n |  | TRUE
95 | bus_LV_5831-10_0_4_node_111 | 0.4 | n |  | TRUE
96 | bus_LV_5831-10_0_4_node_70 | 0.4 | n |  | TRUE
97 | bus_LV_5831-10_0_4_node_68 | 0.4 | n |  | TRUE
98 | bus_LV_5831-10_0_4_node_74 | 0.4 | n |  | TRUE
99 | bus_LV_5831-10_0_4_node_110 | 0.4 | n |  | TRUE
100 | bus_LV_5831-10_0_4_node_72 | 0.4 | n |  | TRUE
101 | bus_LV_5831-10_0_4_node_69 | 0.4 | n |  | TRUE
102 | bus_LV_5831-10_0_4_node_78 | 0.4 | n |  | TRUE
103 | bus_LV_5831-10_0_4_node_79 | 0.4 | n |  | TRUE
104 | bus_LV_5831-10_0_4_node_80 | 0.4 | n |  | TRUE
105 | bus_LV_5831-10_0_4_node_84 | 0.4 | n |  | TRUE
106 | bus_LV_5831-10_0_4_node_87 | 0.4 | n |  | TRUE
107 | bus_LV_5831-10_0_4_node_88 | 0.4 | n |  | TRUE
108 | bus_LV_5831-10_0_4_node_105 | 0.4 | n |  | TRUE
109 | bus_LV_5831-10_0_4_node_96 | 0.4 | n |  | TRUE
110 | bus_LV_5831-10_0_4_node_95 | 0.4 | n |  | TRUE
111 | bus_LV_5831-10_0_4_node_89 | 0.4 | n |  | TRUE
112 | bus_LV_5831-10_0_4_node_90 | 0.4 | n |  | TRUE
113 | bus_LV_5831-10_0_4_node_91 | 0.4 | n |  | TRUE
114 | bus_LV_5831-10_0_4_node_92 | 0.4 | n |  | TRUE
115 | bus_LV_5831-10_0_4_node_93 | 0.4 | n |  | TRUE
116 | bus_LV_5831-10_0_4_node_94 | 0.4 | n |  | TRUE
117 | bus_LV_5831-10_0_4_node_102 | 0.4 | n |  | TRUE
118 | bus_LV_5831-10_0_4_node_100 | 0.4 | n |  | TRUE
119 | bus_LV_5831-10_0_4_node_97 | 0.4 | n |  | TRUE
120 | bus_LV_5831-10_0_4_node_98 | 0.4 | n |  | TRUE
121 | bus_LV_5831-10_0_4_node_99 | 0.4 | n |  | TRUE
122 | bus_LV_5831-10_0_4_node_101 | 0.4 | n |  | TRUE
123 | bus_LV_5831-10_0_4_node_113 | 0.4 | n |  | TRUE
124 | bus_LV_5831-10_0_4_node_114 | 0.4 | n |  | TRUE
125 | bus_LV_5831-10_0_4_node_115 | 0.4 | n |  | TRUE
126 | bus_LV_5831-10_0_4_node_116 | 0.4 | n |  | TRUE
127 | bus_LV_5831-10_0_4_node_117 | 0.4 | n |  | TRUE
128 | bus_LV_5831-10_0_4_node_119 | 0.4 | n |  | TRUE
129 | bus_LV_5831-10_0_4_node_121 | 0.4 | n |  | TRUE
130 | bus_LV_5831-10_0_4_node_122 | 0.4 | n |  | TRUE
131 | bus_LV_5831-10_0_4_node_133 | 0.4 | n |  | TRUE
132 | bus_LV_5831-10_0_4_node_130 | 0.4 | n |  | TRUE
133 | bus_LV_5831-10_0_4_node_123 | 0.4 | n |  | TRUE
134 | bus_LV_5831-10_0_4_node_124 | 0.4 | n |  | TRUE
135 | bus_LV_5831-10_0_4_node_125 | 0.4 | n |  | TRUE
136 | bus_LV_5831-10_0_4_node_127 | 0.4 | n |  | TRUE
137 | bus_LV_5831-10_0_4_node_128 | 0.4 | n |  | TRUE
138 | bus_LV_5831-10_0_4_node_139 | 0.4 | n |  | TRUE
139 | bus_LV_5831-10_0_4_node_140 | 0.4 | n |  | TRUE
140 | bus_LV_5831-10_0_4_node_141 | 0.4 | n |  | TRUE
141 | bus_MV_478_0_node_74 | 20 | n |  | TRUE

## load
| name | bus | p_mw | q_mvar | const_z_percent | const_i_percent | sn_mva | scaling | in_service | type
0 | LV_5831-10_0_4_load_0 | 0 | 0.0042734 | 0.001071 | 0 | 0 |  | 1 | TRUE | wye
1 | LV_5831-10_0_4_load_1 | 1 | 0.0025483 | 0.00063867 | 0 | 0 |  | 1 | TRUE | wye
2 | LV_5831-10_0_4_load_2 | 2 | 0.00024181 | 6.0604e-05 | 0 | 0 |  | 1 | TRUE | wye
3 | LV_5831-10_0_4_load_3 | 3 | 0.00030609 | 7.6714e-05 | 0 | 0 |  | 1 | TRUE | wye
4 | LV_5831-10_0_4_load_82 | 7 | 0.0010252 | 0.00025694 | 0 | 0 |  | 1 | TRUE | wye
5 | LV_5831-10_0_4_load_12 | 9 | 0.00083243 | 0.00020863 | 0 | 0 |  | 1 | TRUE | wye
6 | LV_5831-10_0_4_load_146 | 10 | 0.0003112 | 7.7994e-05 | 0 | 0 |  | 1 | TRUE | wye
7 | LV_5831-10_0_4_load_83 | 11 | 0.00038262 | 9.5894e-05 | 0 | 0 |  | 1 | TRUE | wye
8 | LV_5831-10_0_4_load_5 | 12 | 0.015161 | 0.0037996 | 0 | 0 |  | 1 | TRUE | wye
9 | LV_5831-10_0_4_load_9 | 16 | 0.00055506 | 0.00013911 | 0 | 0 |  | 1 | TRUE | wye
10 | LV_5831-10_0_4_load_11 | 18 | 0.0004491 | 0.00011256 | 0 | 0 |  | 1 | TRUE | wye
11 | LV_5831-10_0_4_load_135 | 19 | 0.0026719 | 0.00066964 | 0 | 0 |  | 1 | TRUE | wye
12 | LV_5831-10_0_4_load_136 | 20 | 0.0012328 | 0.00030896 | 0 | 0 |  | 1 | TRUE | wye
13 | LV_5831-10_0_4_load_137 | 21 | 0.00077931 | 0.00019531 | 0 | 0 |  | 1 | TRUE | wye
14 | LV_5831-10_0_4_load_145 | 22 | 0.0071704 | 0.0017971 | 0 | 0 |  | 1 | TRUE | wye
15 | LV_5831-10_0_4_load_126 | 23 | 0.00099748 | 0.00024999 | 0 | 0 |  | 1 | TRUE | wye
16 | LV_5831-10_0_4_load_134 | 24 | 0.0017286 | 0.00043324 | 0 | 0 |  | 1 | TRUE | wye
17 | LV_5831-10_0_4_load_138 | 25 | 0.00063973 | 0.00016033 | 0 | 0 |  | 1 | TRUE | wye
18 | LV_5831-10_0_4_load_15 | 27 | 0.0027944 | 0.00070034 | 0 | 0 |  | 1 | TRUE | wye
19 | LV_5831-10_0_4_load_16 | 28 | 0.00077908 | 0.00019526 | 0 | 0 |  | 1 | TRUE | wye
20 | LV_5831-10_0_4_load_18 | 29 | 0.0045838 | 0.0011488 | 0 | 0 |  | 1 | TRUE | wye
21 | LV_5831-10_0_4_load_147 | 30 | 0.00038089 | 9.5459e-05 | 0 | 0 |  | 1 | TRUE | wye
22 | LV_5831-10_0_4_load_24 | 33 | 0.00028362 | 7.1081e-05 | 0 | 0 |  | 1 | TRUE | wye
23 | LV_5831-10_0_4_load_19 | 35 | 0.0025884 | 0.00064872 | 0 | 0 |  | 1 | TRUE | wye
24 | LV_5831-10_0_4_load_21 | 36 | 0.0021931 | 0.00054964 | 0 | 0 |  | 1 | TRUE | wye
25 | LV_5831-10_0_4_load_32 | 38 | 0.00045501 | 0.00011404 | 0 | 0 |  | 1 | TRUE | wye
26 | LV_5831-10_0_4_load_144 | 40 | 0.00091596 | 0.00022956 | 0 | 0 |  | 1 | TRUE | wye
27 | LV_5831-10_0_4_load_131 | 42 | 0.00016199 | 4.0598e-05 | 0 | 0 |  | 1 | TRUE | wye
28 | LV_5831-10_0_4_load_143 | 44 | 0.00040663 | 0.00010191 | 0 | 0 |  | 1 | TRUE | wye
29 | LV_5831-10_0_4_load_142 | 45 | 0.00027361 | 6.8574e-05 | 0 | 0 |  | 1 | TRUE | wye
30 | LV_5831-10_0_4_load_25 | 46 | 0.00068082 | 0.00017063 | 0 | 0 |  | 1 | TRUE | wye
31 | LV_5831-10_0_4_load_26 | 47 | 0.00093756 | 0.00023498 | 0 | 0 |  | 1 | TRUE | wye
32 | LV_5831-10_0_4_load_27 | 48 | 0.0016615 | 0.00041641 | 0 | 0 |  | 1 | TRUE | wye
33 | LV_5831-10_0_4_load_28 | 49 | 0.00037002 | 9.2735e-05 | 0 | 0 |  | 1 | TRUE | wye
34 | LV_5831-10_0_4_load_35 | 52 | 0.0030947 | 0.00077561 | 0 | 0 |  | 1 | TRUE | wye
35 | LV_5831-10_0_4_load_37 | 53 | 0.0019713 | 0.00049406 | 0 | 0 |  | 1 | TRUE | wye
36 | LV_5831-10_0_4_load_42 | 55 | 0.0019426 | 0.00048685 | 0 | 0 |  | 1 | TRUE | wye
37 | LV_5831-10_0_4_load_104 | 61 | 0.0002866 | 7.1828e-05 | 0 | 0 |  | 1 | TRUE | wye
38 | LV_5831-10_0_4_load_75 | 63 | 0.0036278 | 0.00090922 | 0 | 0 |  | 1 | TRUE | wye
39 | LV_5831-10_0_4_load_109 | 64 | 0.00014144 | 3.5449e-05 | 0 | 0 |  | 1 | TRUE | wye
40 | LV_5831-10_0_4_load_52 | 65 | 0.00037221 | 9.3284e-05 | 0 | 0 |  | 1 | TRUE | wye
41 | LV_5831-10_0_4_load_49 | 66 | 0.0016513 | 0.00041386 | 0 | 0 |  | 1 | TRUE | wye
42 | LV_5831-10_0_4_load_103 | 67 | 0.00025834 | 6.4747e-05 | 0 | 0 |  | 1 | TRUE | wye
43 | LV_5831-10_0_4_load_53 | 69 | 0.0031258 | 0.00078339 | 0 | 0 |  | 1 | TRUE | wye
44 | LV_5831-10_0_4_load_108 | 71 | 0.00087861 | 0.0002202 | 0 | 0 |  | 1 | TRUE | wye
45 | LV_5831-10_0_4_load_45 | 72 | 0.0036807 | 0.00092246 | 0 | 0 |  | 1 | TRUE | wye
46 | LV_5831-10_0_4_load_47 | 74 | 0.0037532 | 0.00094064 | 0 | 0 |  | 1 | TRUE | wye
47 | LV_5831-10_0_4_load_48 | 75 | 0.0028059 | 0.00070323 | 0 | 0 |  | 1 | TRUE | wye
48 | LV_5831-10_0_4_load_81 | 77 | 0.0037388 | 0.00093703 | 0 | 0 |  | 1 | TRUE | wye
49 | LV_5831-10_0_4_load_51 | 78 | 0.00037096 | 9.2971e-05 | 0 | 0 |  | 1 | TRUE | wye
50 | LV_5831-10_0_4_load_54 | 81 | 0.00603 | 0.0015113 | 0 | 0 |  | 1 | TRUE | wye
51 | LV_5831-10_0_4_load_60 | 82 | 0.0024658 | 0.00061799 | 0 | 0 |  | 1 | TRUE | wye
52 | LV_5831-10_0_4_load_107 | 84 | 0.0024683 | 0.00061861 | 0 | 0 |  | 1 | TRUE | wye
53 | LV_5831-10_0_4_load_106 | 85 | 0.0025286 | 0.00063372 | 0 | 0 |  | 1 | TRUE | wye
54 | LV_5831-10_0_4_load_62 | 86 | 0.00019214 | 4.8155e-05 | 0 | 0 |  | 1 | TRUE | wye
55 | LV_5831-10_0_4_load_67 | 92 | 0.00018513 | 4.6398e-05 | 0 | 0 |  | 1 | TRUE | wye
56 | LV_5831-10_0_4_load_71 | 94 | 0.00036472 | 9.1407e-05 | 0 | 0 |  | 1 | TRUE | wye
57 | LV_5831-10_0_4_load_111 | 95 | 0.0010903 | 0.00027324 | 0 | 0 |  | 1 | TRUE | wye
58 | LV_5831-10_0_4_load_70 | 96 | 0.00012339 | 3.0925e-05 | 0 | 0 |  | 1 | TRUE | wye
59 | LV_5831-10_0_4_load_68 | 97 | 0.00032732 | 8.2033e-05 | 0 | 0 |  | 1 | TRUE | wye
60 | LV_5831-10_0_4_load_74 | 98 | 0.00033902 | 8.4966e-05 | 0 | 0 |  | 1 | TRUE | wye
61 | LV_5831-10_0_4_load_110 | 99 | 0.0008724 | 0.00021864 | 0 | 0 |  | 1 | TRUE | wye
62 | LV_5831-10_0_4_load_72 | 100 | 0.00096993 | 0.00024309 | 0 | 0 |  | 1 | TRUE | wye
63 | LV_5831-10_0_4_load_69 | 101 | 0.00014093 | 3.532e-05 | 0 | 0 |  | 1 | TRUE | wye
64 | LV_5831-10_0_4_load_78 | 102 | 0.0020484 | 0.00051338 | 0 | 0 |  | 1 | TRUE | wye
65 | LV_5831-10_0_4_load_80 | 104 | 0.0033732 | 0.00084541 | 0 | 0 |  | 1 | TRUE | wye
66 | LV_5831-10_0_4_load_84 | 105 | 0.0012752 | 0.0003196 | 0 | 0 |  | 1 | TRUE | wye
67 | LV_5831-10_0_4_load_87 | 106 | 0.00118 | 0.00029574 | 0 | 0 |  | 1 | TRUE | wye
68 | LV_5831-10_0_4_load_88 | 107 | 0.0015334 | 0.0003843 | 0 | 0 |  | 1 | TRUE | wye
69 | LV_5831-10_0_4_load_105 | 108 | 0.0017566 | 0.00044026 | 0 | 0 |  | 1 | TRUE | wye
70 | LV_5831-10_0_4_load_96 | 109 | 0.00062176 | 0.00015583 | 0 | 0 |  | 1 | TRUE | wye
71 | LV_5831-10_0_4_load_95 | 110 | 0.00063716 | 0.00015969 | 0 | 0 |  | 1 | TRUE | wye
72 | LV_5831-10_0_4_load_89 | 111 | 0.0015721 | 0.00039401 | 0 | 0 |  | 1 | TRUE | wye
73 | LV_5831-10_0_4_load_90 | 112 | 0.00034467 | 8.6383e-05 | 0 | 0 |  | 1 | TRUE | wye
74 | LV_5831-10_0_4_load_91 | 113 | 0.00018927 | 4.7435e-05 | 0 | 0 |  | 1 | TRUE | wye
75 | LV_5831-10_0_4_load_92 | 114 | 0.00068887 | 0.00017265 | 0 | 0 |  | 1 | TRUE | wye
76 | LV_5831-10_0_4_load_93 | 115 | 0.00014797 | 3.7086e-05 | 0 | 0 |  | 1 | TRUE | wye
77 | LV_5831-10_0_4_load_94 | 116 | 0.00018807 | 4.7136e-05 | 0 | 0 |  | 1 | TRUE | wye
78 | LV_5831-10_0_4_load_102 | 117 | 0.0005355 | 0.00013421 | 0 | 0 |  | 1 | TRUE | wye
79 | LV_5831-10_0_4_load_100 | 118 | 0.00032965 | 8.2618e-05 | 0 | 0 |  | 1 | TRUE | wye
80 | LV_5831-10_0_4_load_97 | 119 | 0.0072301 | 0.001812 | 0 | 0 |  | 1 | TRUE | wye
81 | LV_5831-10_0_4_load_98 | 120 | 0.0017553 | 0.00043993 | 0 | 0 |  | 1 | TRUE | wye
82 | LV_5831-10_0_4_load_99 | 121 | 0.0028222 | 0.00070731 | 0 | 0 |  | 1 | TRUE | wye
83 | LV_5831-10_0_4_load_101 | 122 | 0.0017003 | 0.00042614 | 0 | 0 |  | 1 | TRUE | wye
84 | LV_5831-10_0_4_load_114 | 124 | 0.00091333 | 0.0002289 | 0 | 0 |  | 1 | TRUE | wye
85 | LV_5831-10_0_4_load_115 | 125 | 0.00022395 | 5.6127e-05 | 0 | 0 |  | 1 | TRUE | wye
86 | LV_5831-10_0_4_load_116 | 126 | 0.00096556 | 0.00024199 | 0 | 0 |  | 1 | TRUE | wye
87 | LV_5831-10_0_4_load_117 | 127 | 0.00087476 | 0.00021924 | 0 | 0 |  | 1 | TRUE | wye
88 | LV_5831-10_0_4_load_119 | 128 | 0.00072186 | 0.00018091 | 0 | 0 |  | 1 | TRUE | wye
89 | LV_5831-10_0_4_load_121 | 129 | 0.00059059 | 0.00014802 | 0 | 0 |  | 1 | TRUE | wye
90 | LV_5831-10_0_4_load_133 | 131 | 0.0022012 | 0.00055168 | 0 | 0 |  | 1 | TRUE | wye
91 | LV_5831-10_0_4_load_123 | 133 | 0.0013189 | 0.00033054 | 0 | 0 |  | 1 | TRUE | wye
92 | LV_5831-10_0_4_load_124 | 134 | 0.0015514 | 0.00038881 | 0 | 0 |  | 1 | TRUE | wye
93 | LV_5831-10_0_4_load_125 | 135 | 0.0027607 | 0.00069189 | 0 | 0 |  | 1 | TRUE | wye
94 | LV_5831-10_0_4_load_127 | 136 | 0.008553 | 0.0021436 | 0 | 0 |  | 1 | TRUE | wye
95 | LV_5831-10_0_4_load_128 | 137 | 0.007298 | 0.001829 | 0 | 0 |  | 1 | TRUE | wye
96 | LV_5831-10_0_4_load_139 | 138 | 0.00035084 | 8.7929e-05 | 0 | 0 |  | 1 | TRUE | wye
97 | LV_5831-10_0_4_load_140 | 139 | 0.000312 | 7.8194e-05 | 0 | 0 |  | 1 | TRUE | wye
98 | LV_5831-10_0_4_load_141 | 140 | 0.0014405 | 0.00036102 | 0 | 0 |  | 1 | TRUE | wye

## ext_grid
| name | bus | vm_pu | va_degree | slack_weight | in_service
0 |  | 7 | 1 | 0 | 1 | TRUE

## line
| name | std_type | from_bus | to_bus | length_km | r_ohm_per_km | x_ohm_per_km | c_nf_per_km | g_us_per_km | max_i_ka | df | parallel | type | in_service
0 | LV_5831-10_0_4_line_0 | NAYY 4x150 SE | 0 | 1 | 0.0058519 | 0.208 | 0.08 | 261 | 0 | 0.27 | 1 | 1 | cs | TRUE
1 | LV_5831-10_0_4_line_1 | NAYY 4x150 SE | 0 | 2 | 0.0011303 | 0.208 | 0.08 | 261 | 0 | 0.27 | 1 | 1 | cs | TRUE
2 | LV_5831-10_0_4_line_2 | NAYY 4x150 SE | 1 | 3 | 0.015961 | 0.208 | 0.08 | 261 | 0 | 0.27 | 1 | 1 | cs | TRUE
3 | LV_5831-10_0_4_line_3 | NAYY 4x150 SE | 2 | 4 | 0.04958 | 0.208 | 0.08 | 261 | 0 | 0.27 | 1 | 1 | cs | TRUE
4 | LV_5831-10_0_4_line_4 | NAYY 4x150 SE | 3 | 5 | 0.022778 | 0.208 | 0.08 | 261 | 0 | 0.27 | 1 | 1 | cs | TRUE
5 | LV_5831-10_0_4_line_5 | NAYY 4x150 SE | 4 | 6 | 0.091433 | 0.208 | 0.08 | 261 | 0 | 0.27 | 1 | 2 | cs | TRUE
6 | LV_5831-10_0_4_line_6 | NAYY 4x150 SE | 4 | 7 | 0.026542 | 0.208 | 0.08 | 261 | 0 | 0.27 | 1 | 2 | cs | TRUE
7 | LV_5831-10_0_4_line_7 | NAYY 4x150 SE | 5 | 8 | 0.051644 | 0.208 | 0.08 | 261 | 0 | 0.27 | 1 | 1 | cs | TRUE
8 | LV_5831-10_0_4_line_8 | NAYY 4x150 SE | 5 | 9 | 0.028295 | 0.208 | 0.08 | 261 | 0 | 0.27 | 1 | 1 | cs | TRUE
9 | LV_5831-10_0_4_line_9 | NAYY 4x150 SE | 6 | 10 | 0.032496 | 0.208 | 0.08 | 261 | 0 | 0.27 | 1 | 2 | cs | TRUE
10 | LV_5831-10_0_4_line_10 | NAYY 4x150 SE | 7 | 11 | 0.02117 | 0.208 | 0.08 | 261 | 0 | 0.27 | 1 | 2 | cs | TRUE
11 | LV_5831-10_0_4_line_11 | NAYY 4x150 SE | 8 | 30 | 0.14475 | 0.208 | 0.08 | 261 | 0 | 0.27 | 1 | 1 | cs | TRUE
12 | LV_5831-10_0_4_line_12 | NAYY 4x150 SE | 9 | 26 | 0.029612 | 0.208 | 0.08 | 261 | 0 | 0.27 | 1 | 1 | cs | TRUE
13 | LV_5831-10_0_4_line_13 | NAYY 4x150 SE | 10 | 22 | 0.013325 | 0.208 | 0.08 | 261 | 0 | 0.27 | 1 | 2 | cs | TRUE
14 | LV_5831-10_0_4_line_14 | NAYY 4x150 SE | 11 | 105 | 0.021917 | 0.208 | 0.08 | 261 | 0 | 0.27 | 1 | 2 | cs | TRUE
15 | LV_5831-10_0_4_line_15 | NAYY 4x150 SE | 12 | 13 | 0.010925 | 0.208 | 0.08 | 261 | 0 | 0.27 | 1 | 2 | cs | TRUE
16 | LV_5831-10_0_4_line_16 | NAYY 4x150 SE | 12 | 14 | 0.020589 | 0.208 | 0.08 | 261 | 0 | 0.27 | 1 | 2 | cs | TRUE
17 | LV_5831-10_0_4_line_17 | NAYY 4x150 SE | 13 | 15 | 0.017768 | 0.208 | 0.08 | 261 | 0 | 0.27 | 1 | 2 | cs | TRUE
18 | LV_5831-10_0_4_line_18 | NAYY 4x150 SE | 13 | 16 | 0.02152 | 0.208 | 0.08 | 261 | 0 | 0.27 | 1 | 1 | cs | TRUE
19 | LV_5831-10_0_4_line_19 | NAYY 4x150 SE | 14 | 17 | 0.03864 | 0.208 | 0.08 | 261 | 0 | 0.27 | 1 | 2 | cs | TRUE
20 | LV_5831-10_0_4_line_20 | NAYY 4x150 SE | 14 | 18 | 0.03114 | 0.208 | 0.08 | 261 | 0 | 0.27 | 1 | 1 | cs | TRUE
21 | LV_5831-10_0_4_line_21 | NAYY 4x150 SE | 15 | 19 | 0.028285 | 0.208 | 0.08 | 261 | 0 | 0.27 | 1 | 1 | cs | TRUE
22 | LV_5831-10_0_4_line_22 | NAYY 4x150 SE | 15 | 20 | 0.0073136 | 0.208 | 0.08 | 261 | 0 | 0.27 | 1 | 1 | cs | TRUE
23 | LV_5831-10_0_4_line_23 | NAYY 4x150 SE | 16 | 21 | 0.015308 | 0.208 | 0.08 | 261 | 0 | 0.27 | 1 | 1 | cs | TRUE
24 | LV_5831-10_0_4_line_24 | NAYY 4x150 SE | 17 | 22 | 0.0034966 | 0.208 | 0.08 | 261 | 0 | 0.27 | 1 | 2 | cs | TRUE
25 | LV_5831-10_0_4_line_25 | NAYY 4x150 SE | 19 | 23 | 0.024556 | 0.208 | 0.08 | 261 | 0 | 0.27 | 1 | 1 | cs | TRUE
26 | LV_5831-10_0_4_line_26 | NAYY 4x150 SE | 20 | 24 | 0.034169 | 0.208 | 0.08 | 261 | 0 | 0.27 | 1 | 1 | cs | TRUE
27 | LV_5831-10_0_4_line_27 | NAYY 4x150 SE | 21 | 25 | 0.02385 | 0.208 | 0.08 | 261 | 0 | 0.27 | 1 | 1 | cs | TRUE
28 | LV_5831-10_0_4_line_28 | NAYY 4x150 SE | 23 | 135 | 0.014808 | 0.208 | 0.08 | 261 | 0 | 0.27 | 1 | 1 | cs | TRUE
29 | LV_5831-10_0_4_line_29 | NAYY 4x150 SE | 24 | 132 | 0.023201 | 0.208 | 0.08 | 261 | 0 | 0.27 | 1 | 1 | cs | TRUE
30 | LV_5831-10_0_4_line_30 | NAYY 4x150 SE | 25 | 138 | 0.0072648 | 0.208 | 0.08 | 261 | 0 | 0.27 | 1 | 1 | cs | TRUE
31 | LV_5831-10_0_4_line_31 | NAYY 4x150 SE | 26 | 27 | 0.01769 | 0.208 | 0.08 | 261 | 0 | 0.27 | 1 | 1 | cs | TRUE
32 | LV_5831-10_0_4_line_32 | NAYY 4x150 SE | 26 | 28 | 0.049854 | 0.208 | 0.08 | 261 | 0 | 0.27 | 1 | 1 | cs | TRUE
33 | LV_5831-10_0_4_line_33 | NAYY 4x150 SE | 27 | 29 | 0.047482 | 0.208 | 0.08 | 261 | 0 | 0.27 | 1 | 1 | cs | TRUE
34 | LV_5831-10_0_4_line_34 | NAYY 4x150 SE | 30 | 34 | 0.020971 | 0.208 | 0.08 | 261 | 0 | 0.27 | 1 | 1 | cs | TRUE
35 | LV_5831-10_0_4_line_35 | NAYY 4x150 SE | 31 | 32 | 0.039504 | 0.208 | 0.08 | 261 | 0 | 0.27 | 1 | 1 | cs | TRUE
36 | LV_5831-10_0_4_line_36 | NAYY 4x150 SE | 31 | 33 | 0.0131 | 0.208 | 0.08 | 261 | 0 | 0.27 | 1 | 1 | cs | TRUE
37 | LV_5831-10_0_4_line_37 | NAYY 4x150 SE | 32 | 40 | 0.034139 | 0.208 | 0.08 | 261 | 0 | 0.27 | 1 | 1 | cs | TRUE
38 | LV_5831-10_0_4_line_38 | NAYY 4x150 SE | 32 | 42 | 0.01988 | 0.208 | 0.08 | 261 | 0 | 0.27 | 1 | 1 | cs | TRUE
39 | LV_5831-10_0_4_line_39 | NAYY 4x150 SE | 34 | 50 | 0.054272 | 0.208 | 0.08 | 261 | 0 | 0.27 | 1 | 1 | cs | TRUE
40 | LV_5831-10_0_4_line_40 | NAYY 4x150 SE | 35 | 36 | 0.0043145 | 0.208 | 0.08 | 261 | 0 | 0.27 | 1 | 1 | cs | TRUE
41 | LV_5831-10_0_4_line_41 | NAYY 4x150 SE | 36 | 37 | 0.71229 | 0.208 | 0.08 | 261 | 0 | 0.27 | 1 | 1 | cs | TRUE
42 | LV_5831-10_0_4_line_42 | NAYY 4x150 SE | 37 | 38 | 0.015898 | 0.208 | 0.08 | 261 | 0 | 0.27 | 1 | 1 | cs | TRUE
43 | LV_5831-10_0_4_line_43 | NAYY 4x150 SE | 38 | 51 | 0.019775 | 0.208 | 0.08 | 261 | 0 | 0.27 | 1 | 1 | cs | TRUE
44 | LV_5831-10_0_4_line_44 | NAYY 4x150 SE | 39 | 40 | 0.0045664 | 0.208 | 0.08 | 261 | 0 | 0.27 | 1 | 1 | cs | TRUE
45 | LV_5831-10_0_4_line_45 | NAYY 4x150 SE | 39 | 41 | 0.31831 | 0.208 | 0.08 | 261 | 0 | 0.27 | 1 | 1 | cs | TRUE
46 | LV_5831-10_0_4_line_46 | NAYY 4x150 SE | 41 | 52 | 0.020909 | 0.208 | 0.08 | 261 | 0 | 0.27 | 1 | 1 | cs | TRUE
47 | LV_5831-10_0_4_line_47 | NAYY 4x150 SE | 42 | 43 | 0.014427 | 0.208 | 0.08 | 261 | 0 | 0.27 | 1 | 1 | cs | TRUE
48 | LV_5831-10_0_4_line_48 | NAYY 4x150 SE | 43 | 136 | 0.044356 | 0.208 | 0.08 | 261 | 0 | 0.27 | 1 | 1 | cs | TRUE
49 | LV_5831-10_0_4_line_49 | NAYY 4x150 SE | 44 | 45 | 0.0052874 | 0.208 | 0.08 | 261 | 0 | 0.27 | 1 | 1 | cs | TRUE
50 | LV_5831-10_0_4_line_50 | NAYY 4x150 SE | 45 | 140 | 0.0065413 | 0.208 | 0.08 | 261 | 0 | 0.27 | 1 | 1 | cs | TRUE
51 | LV_5831-10_0_4_line_51 | NAYY 4x150 SE | 46 | 47 | 0.027448 | 0.208 | 0.08 | 261 | 0 | 0.27 | 1 | 1 | cs | TRUE
52 | LV_5831-10_0_4_line_52 | NAYY 4x150 SE | 46 | 48 | 0.024704 | 0.208 | 0.08 | 261 | 0 | 0.27 | 1 | 1 | cs | TRUE
53 | LV_5831-10_0_4_line_53 | NAYY 4x150 SE | 47 | 49 | 0.030117 | 0.208 | 0.08 | 261 | 0 | 0.27 | 1 | 1 | cs | TRUE
54 | LV_5831-10_0_4_line_54 | NAYY 4x150 SE | 48 | 50 | 0.074474 | 0.208 | 0.08 | 261 | 0 | 0.27 | 1 | 1 | cs | TRUE
55 | LV_5831-10_0_4_line_55 | NAYY 4x150 SE | 51 | 52 | 0.022813 | 0.208 | 0.08 | 261 | 0 | 0.27 | 1 | 1 | cs | TRUE
56 | LV_5831-10_0_4_line_56 | NAYY 4x150 SE | 53 | 54 | 0.038296 | 0.208 | 0.08 | 261 | 0 | 0.27 | 1 | 1 | cs | TRUE
57 | LV_5831-10_0_4_line_57 | NAYY 4x150 SE | 54 | 55 | 0.042565 | 0.208 | 0.08 | 261 | 0 | 0.27 | 1 | 1 | cs | TRUE
58 | LV_5831-10_0_4_line_58 | NAYY 4x150 SE | 54 | 56 | 0.010888 | 0.208 | 0.08 | 261 | 0 | 0.27 | 1 | 1 | cs | TRUE
59 | LV_5831-10_0_4_line_59 | NAYY 4x150 SE | 55 | 57 | 0.04245 | 0.208 | 0.08 | 261 | 0 | 0.27 | 1 | 1 | cs | TRUE
60 | LV_5831-10_0_4_line_60 | NAYY 4x150 SE | 56 | 62 | 0.024517 | 0.208 | 0.08 | 261 | 0 | 0.27 | 1 | 1 | cs | TRUE
61 | LV_5831-10_0_4_line_61 | NAYY 4x150 SE | 56 | 63 | 0.014257 | 0.208 | 0.08 | 261 | 0 | 0.27 | 1 | 1 | cs | TRUE
62 | LV_5831-10_0_4_line_62 | NAYY 4x150 SE | 57 | 58 | 0.008861 | 0.208 | 0.08 | 261 | 0 | 0.27 | 1 | 1 | cs | TRUE
63 | LV_5831-10_0_4_line_63 | NAYY 4x150 SE | 58 | 64 | 0.060541 | 0.208 | 0.08 | 261 | 0 | 0.27 | 1 | 1 | cs | TRUE
64 | LV_5831-10_0_4_line_64 | NAYY 4x150 SE | 59 | 60 | 0.037368 | 0.208 | 0.08 | 261 | 0 | 0.27 | 1 | 2 | cs | TRUE
65 | LV_5831-10_0_4_line_65 | NAYY 4x150 SE | 59 | 61 | 0.020036 | 0.208 | 0.08 | 261 | 0 | 0.27 | 1 | 2 | cs | TRUE
66 | LV_5831-10_0_4_line_66 | NAYY 4x150 SE | 60 | 65 | 0.058969 | 0.208 | 0.08 | 261 | 0 | 0.27 | 1 | 2 | cs | TRUE
67 | LV_5831-10_0_4_line_67 | NAYY 4x150 SE | 60 | 66 | 0.018328 | 0.208 | 0.08 | 261 | 0 | 0.27 | 1 | 1 | cs | TRUE
68 | LV_5831-10_0_4_line_68 | NAYY 4x150 SE | 61 | 67 | 0.0011112 | 0.208 | 0.08 | 261 | 0 | 0.27 | 1 | 2 | cs | TRUE
69 | LV_5831-10_0_4_line_69 | NAYY 4x150 SE | 62 | 68 | 0.015828 | 0.208 | 0.08 | 261 | 0 | 0.27 | 1 | 1 | cs | TRUE
70 | LV_5831-10_0_4_line_70 | NAYY 4x150 SE | 62 | 69 | 0.018059 | 0.208 | 0.08 | 261 | 0 | 0.27 | 1 | 1 | cs | TRUE
71 | LV_5831-10_0_4_line_71 | NAYY 4x150 SE | 63 | 70 | 0.071662 | 0.208 | 0.08 | 261 | 0 | 0.27 | 1 | 1 | cs | TRUE
72 | LV_5831-10_0_4_line_72 | NAYY 4x150 SE | 64 | 71 | 0.010727 | 0.208 | 0.08 | 261 | 0 | 0.27 | 1 | 1 | cs | TRUE
73 | LV_5831-10_0_4_line_73 | NAYY 4x150 SE | 65 | 79 | 0.036224 | 0.208 | 0.08 | 261 | 0 | 0.27 | 1 | 1 | cs | TRUE
74 | LV_5831-10_0_4_line_74 | NAYY 4x150 SE | 66 | 78 | 0.0028009 | 0.208 | 0.08 | 261 | 0 | 0.27 | 1 | 1 | cs | TRUE
75 | LV_5831-10_0_4_line_75 | NAYY 4x150 SE | 67 | 122 | 0.0085772 | 0.208 | 0.08 | 261 | 0 | 0.27 | 1 | 2 | cs | TRUE
76 | LV_5831-10_0_4_line_76 | NAYY 4x150 SE | 68 | 82 | 0.014202 | 0.208 | 0.08 | 261 | 0 | 0.27 | 1 | 1 | cs | TRUE
77 | LV_5831-10_0_4_line_77 | NAYY 4x150 SE | 69 | 81 | 0.11021 | 0.208 | 0.08 | 261 | 0 | 0.27 | 1 | 1 | cs | TRUE
78 | LV_5831-10_0_4_line_78 | NAYY 4x150 SE | 70 | 102 | 0.016955 | 0.208 | 0.08 | 261 | 0 | 0.27 | 1 | 1 | cs | TRUE
79 | LV_5831-10_0_4_line_79 | NAYY 4x150 SE | 70 | 76 | 0.008184 | 0.208 | 0.08 | 261 | 0 | 0.27 | 1 | 1 | cs | TRUE
80 | LV_5831-10_0_4_line_80 | NAYY 4x150 SE | 71 | 99 | 0.033347 | 0.208 | 0.08 | 261 | 0 | 0.27 | 1 | 1 | cs | TRUE
81 | LV_5831-10_0_4_line_81 | NAYY 4x150 SE | 72 | 73 | 0.0098755 | 0.208 | 0.08 | 261 | 0 | 0.27 | 1 | 1 | cs | TRUE
82 | LV_5831-10_0_4_line_82 | NAYY 4x150 SE | 73 | 74 | 0.021626 | 0.208 | 0.08 | 261 | 0 | 0.27 | 1 | 1 | cs | TRUE
83 | LV_5831-10_0_4_line_83 | NAYY 4x150 SE | 73 | 75 | 0.010436 | 0.208 | 0.08 | 261 | 0 | 0.27 | 1 | 1 | cs | TRUE
84 | LV_5831-10_0_4_line_84 | NAYY 4x150 SE | 75 | 76 | 0.0079347 | 0.208 | 0.08 | 261 | 0 | 0.27 | 1 | 1 | cs | TRUE
85 | LV_5831-10_0_4_line_85 | NAYY 4x150 SE | 76 | 77 | 0.018574 | 0.208 | 0.08 | 261 | 0 | 0.27 | 1 | 1 | cs | TRUE
86 | LV_5831-10_0_4_line_86 | NAYY 4x150 SE | 79 | 80 | 0.004301 | 0.208 | 0.08 | 261 | 0 | 0.27 | 1 | 1 | cs | TRUE
87 | LV_5831-10_0_4_line_87 | NAYY 4x150 SE | 80 | 83 | 0.015563 | 0.208 | 0.08 | 261 | 0 | 0.27 | 1 | 1 | cs | TRUE
88 | LV_5831-10_0_4_line_88 | NAYY 4x150 SE | 80 | 84 | 0.055438 | 0.208 | 0.08 | 261 | 0 | 0.27 | 1 | 1 | cs | TRUE
89 | LV_5831-10_0_4_line_89 | NAYY 4x150 SE | 82 | 83 | 0.0057484 | 0.208 | 0.08 | 261 | 0 | 0.27 | 1 | 1 | cs | TRUE
90 | LV_5831-10_0_4_line_90 | NAYY 4x150 SE | 84 | 85 | 0.024249 | 0.208 | 0.08 | 261 | 0 | 0.27 | 1 | 1 | cs | TRUE
91 | LV_5831-10_0_4_line_91 | NAYY 4x150 SE | 85 | 108 | 0.009274 | 0.208 | 0.08 | 261 | 0 | 0.27 | 1 | 1 | cs | TRUE
92 | LV_5831-10_0_4_line_92 | NAYY 4x150 SE | 86 | 87 | 0.012672 | 0.208 | 0.08 | 261 | 0 | 0.27 | 1 | 1 | cs | TRUE
93 | LV_5831-10_0_4_line_93 | NAYY 4x150 SE | 86 | 88 | 0.0079077 | 0.208 | 0.08 | 261 | 0 | 0.27 | 1 | 1 | cs | TRUE
94 | LV_5831-10_0_4_line_94 | NAYY 4x150 SE | 87 | 89 | 0.065756 | 0.208 | 0.08 | 261 | 0 | 0.27 | 1 | 1 | cs | TRUE
95 | LV_5831-10_0_4_line_95 | NAYY 4x150 SE | 87 | 90 | 0.24848 | 0.208 | 0.08 | 261 | 0 | 0.27 | 1 | 1 | cs | TRUE
96 | LV_5831-10_0_4_line_96 | NAYY 4x150 SE | 88 | 91 | 0.004556 | 0.208 | 0.08 | 261 | 0 | 0.27 | 1 | 1 | cs | TRUE
97 | LV_5831-10_0_4_line_97 | NAYY 4x150 SE | 88 | 92 | 0.03961 | 0.208 | 0.08 | 261 | 0 | 0.27 | 1 | 1 | cs | TRUE
98 | LV_5831-10_0_4_line_98 | NAYY 4x150 SE | 89 | 93 | 0.034924 | 0.208 | 0.08 | 261 | 0 | 0.27 | 1 | 1 | cs | TRUE
99 | LV_5831-10_0_4_line_99 | NAYY 4x150 SE | 89 | 94 | 0.022034 | 0.208 | 0.08 | 261 | 0 | 0.27 | 1 | 1 | cs | TRUE
100 | LV_5831-10_0_4_line_100 | NAYY 4x150 SE | 90 | 95 | 0.062957 | 0.208 | 0.08 | 261 | 0 | 0.27 | 1 | 1 | cs | TRUE
101 | LV_5831-10_0_4_line_101 | NAYY 4x150 SE | 91 | 96 | 0.023504 | 0.208 | 0.08 | 261 | 0 | 0.27 | 1 | 1 | cs | TRUE
102 | LV_5831-10_0_4_line_102 | NAYY 4x150 SE | 91 | 97 | 0.013676 | 0.208 | 0.08 | 261 | 0 | 0.27 | 1 | 1 | cs | TRUE
103 | LV_5831-10_0_4_line_103 | NAYY 4x150 SE | 92 | 98 | 0.01814 | 0.208 | 0.08 | 261 | 0 | 0.27 | 1 | 1 | cs | TRUE
104 | LV_5831-10_0_4_line_104 | NAYY 4x150 SE | 93 | 99 | 0.17531 | 0.208 | 0.08 | 261 | 0 | 0.27 | 1 | 1 | cs | TRUE
105 | LV_5831-10_0_4_line_105 | NAYY 4x150 SE | 94 | 100 | 0.004157 | 0.208 | 0.08 | 261 | 0 | 0.27 | 1 | 1 | cs | TRUE
106 | LV_5831-10_0_4_line_106 | NAYY 4x150 SE | 95 | 123 | 0.24075 | 0.208 | 0.08 | 261 | 0 | 0.27 | 1 | 1 | cs | TRUE
107 | LV_5831-10_0_4_line_107 | NAYY 4x150 SE | 97 | 101 | 0.01096 | 0.208 | 0.08 | 261 | 0 | 0.27 | 1 | 1 | cs | TRUE
108 | LV_5831-10_0_4_line_108 | NAYY 4x150 SE | 102 | 103 | 0.0045995 | 0.208 | 0.08 | 261 | 0 | 0.27 | 1 | 1 | cs | TRUE
109 | LV_5831-10_0_4_line_109 | NAYY 4x150 SE | 103 | 104 | 0.021563 | 0.208 | 0.08 | 261 | 0 | 0.27 | 1 | 1 | cs | TRUE
110 | LV_5831-10_0_4_line_110 | NAYY 4x150 SE | 105 | 106 | 0.006016 | 0.208 | 0.08 | 261 | 0 | 0.27 | 1 | 2 | cs | TRUE
111 | LV_5831-10_0_4_line_111 | NAYY 4x150 SE | 106 | 107 | 0.009007 | 0.208 | 0.08 | 261 | 0 | 0.27 | 1 | 2 | cs | TRUE
112 | LV_5831-10_0_4_line_112 | NAYY 4x150 SE | 107 | 109 | 0.0098202 | 0.208 | 0.08 | 261 | 0 | 0.27 | 1 | 2 | cs | TRUE
113 | LV_5831-10_0_4_line_113 | NAYY 4x150 SE | 109 | 110 | 0.0023499 | 0.208 | 0.08 | 261 | 0 | 0.27 | 1 | 2 | cs | TRUE
114 | LV_5831-10_0_4_line_114 | NAYY 4x150 SE | 110 | 116 | 0.0046397 | 0.208 | 0.08 | 261 | 0 | 0.27 | 1 | 2 | cs | TRUE
115 | LV_5831-10_0_4_line_115 | NAYY 4x150 SE | 111 | 112 | 0.0057728 | 0.208 | 0.08 | 261 | 0 | 0.27 | 1 | 2 | cs | TRUE
116 | LV_5831-10_0_4_line_116 | NAYY 4x150 SE | 111 | 113 | 0.0041464 | 0.208 | 0.08 | 261 | 0 | 0.27 | 1 | 2 | cs | TRUE
117 | LV_5831-10_0_4_line_117 | NAYY 4x150 SE | 112 | 114 | 0.0057194 | 0.208 | 0.08 | 261 | 0 | 0.27 | 1 | 2 | cs | TRUE
118 | LV_5831-10_0_4_line_118 | NAYY 4x150 SE | 113 | 115 | 0.0040507 | 0.208 | 0.08 | 261 | 0 | 0.27 | 1 | 2 | cs | TRUE
119 | LV_5831-10_0_4_line_119 | NAYY 4x150 SE | 114 | 116 | 0.010036 | 0.208 | 0.08 | 261 | 0 | 0.27 | 1 | 2 | cs | TRUE
120 | LV_5831-10_0_4_line_120 | NAYY 4x150 SE | 115 | 117 | 0.023204 | 0.208 | 0.08 | 261 | 0 | 0.27 | 1 | 2 | cs | TRUE
121 | LV_5831-10_0_4_line_121 | NAYY 4x150 SE | 117 | 118 | 0.0020163 | 0.208 | 0.08 | 261 | 0 | 0.27 | 1 | 2 | cs | TRUE
122 | LV_5831-10_0_4_line_122 | NAYY 4x150 SE | 118 | 120 | 0.0044197 | 0.208 | 0.08 | 261 | 0 | 0.27 | 1 | 2 | cs | TRUE
123 | LV_5831-10_0_4_line_123 | NAYY 4x150 SE | 119 | 120 | 0.0017708 | 0.208 | 0.08 | 261 | 0 | 0.27 | 1 | 2 | cs | TRUE
124 | LV_5831-10_0_4_line_124 | NAYY 4x150 SE | 119 | 121 | 0.044684 | 0.208 | 0.08 | 261 | 0 | 0.27 | 1 | 2 | cs | TRUE
125 | LV_5831-10_0_4_line_125 | NAYY 4x150 SE | 121 | 122 | 0.013693 | 0.208 | 0.08 | 261 | 0 | 0.27 | 1 | 2 | cs | TRUE
126 | LV_5831-10_0_4_line_126 | NAYY 4x150 SE | 123 | 124 | 0.034033 | 0.208 | 0.08 | 261 | 0 | 0.27 | 1 | 1 | cs | TRUE
127 | LV_5831-10_0_4_line_127 | NAYY 4x150 SE | 124 | 125 | 0.024379 | 0.208 | 0.08 | 261 | 0 | 0.27 | 1 | 1 | cs | TRUE
128 | LV_5831-10_0_4_line_128 | NAYY 4x150 SE | 126 | 127 | 0.00091044 | 0.208 | 0.08 | 261 | 0 | 0.27 | 1 | 1 | cs | TRUE
129 | LV_5831-10_0_4_line_129 | NAYY 4x150 SE | 127 | 128 | 0.032319 | 0.208 | 0.08 | 261 | 0 | 0.27 | 1 | 1 | cs | TRUE
130 | LV_5831-10_0_4_line_130 | NAYY 4x150 SE | 128 | 129 | 0.010354 | 0.208 | 0.08 | 261 | 0 | 0.27 | 1 | 1 | cs | TRUE
131 | LV_5831-10_0_4_line_131 | NAYY 4x150 SE | 129 | 130 | 0.025216 | 0.208 | 0.08 | 261 | 0 | 0.27 | 1 | 1 | cs | TRUE
132 | LV_5831-10_0_4_line_132 | NAYY 4x150 SE | 130 | 133 | 0.014636 | 0.208 | 0.08 | 261 | 0 | 0.27 | 1 | 1 | cs | TRUE
133 | LV_5831-10_0_4_line_133 | NAYY 4x150 SE | 130 | 134 | 0.011621 | 0.208 | 0.08 | 261 | 0 | 0.27 | 1 | 1 | cs | TRUE
134 | LV_5831-10_0_4_line_134 | NAYY 4x150 SE | 131 | 132 | 0.0061513 | 0.208 | 0.08 | 261 | 0 | 0.27 | 1 | 1 | cs | TRUE
135 | LV_5831-10_0_4_line_135 | NAYY 4x150 SE | 132 | 137 | 0.050609 | 0.208 | 0.08 | 261 | 0 | 0.27 | 1 | 1 | cs | TRUE
136 | LV_5831-10_0_4_line_136 | NAYY 4x150 SE | 133 | 135 | 0.03975 | 0.208 | 0.08 | 261 | 0 | 0.27 | 1 | 1 | cs | TRUE
137 | LV_5831-10_0_4_line_137 | NAYY 4x150 SE | 136 | 137 | 0.046411 | 0.208 | 0.08 | 261 | 0 | 0.27 | 1 | 1 | cs | TRUE
138 | LV_5831-10_0_4_line_138 | NAYY 4x150 SE | 138 | 139 | 0.02087 | 0.208 | 0.08 | 261 | 0 | 0.27 | 1 | 1 | cs | TRUE
139 | LV_5831-10_0_4_line_139 | NAYY 4x150 SE | 139 | 140 | 0.0066945 | 0.208 | 0.08 | 261 | 0 | 0.27 | 1 | 1 | cs | TRUE

## trafo
| name | std_type | hv_bus | lv_bus | sn_mva | vn_hv_kv | vn_lv_kv | vk_percent | vkr_percent | pfe_kw | i0_percent | shift_degree | tap_side | tap_neutral | tap_min | tap_max | tap_step_percent | tap_step_degree | tap_pos | tap_phase_shifter | parallel | df | in_service
0 | LV_5831-10_0_4_trafo_82 | 0.25 MVA 20/0.4 kV | 141 | 7 | 0.25 | 20 | 0.4 | 6 | 1.44 | 0.8 | 0.32 | 150 | hv | 0 | -2 | 2 | 2.5 | 0 | 0 | FALSE | 1 | 1 | TRUE

## line_geodata
| x0 | y0 | x1 | y1 | x2 | y2 | x3 | y3 | x4 | y4 | x5 | y5 | x6 | y6 | x7 | y7
0 | 2552545.5575 | 1179214.5173 | 2552540.4717 | 1179217.412 | 2552540.4717 | 1179217.412
1 | 2552545.5575 | 1179214.5173 | 2552546.5399 | 1179213.9582
2 | 2552540.4717 | 1179217.412 | 2552525.3649 | 1179222.5625
3 | 2552588.0742 | 1179187.574 | 2552573.1283 | 1179193.9626 | 2552551.6438 | 1179211.0533 | 2552546.5399 | 1179213.9582
4 | 2552503.3287 | 1179228.0792 | 2552515.9006 | 1179225.7892 | 2552525.3649 | 1179222.5625
5 | 2552563.8338 | 1179099.9411 | 2552577.2062 | 1179132.0969 | 2552579.3262 | 1179138.3501 | 2552581.2359 | 1179146.9952 | 2552588.0742 | 1179187.574
6 | 2552588.0742 | 1179187.574 | 2552589.1923 | 1179198.5044 | 2552591.9531 | 1179204.6637 | 2552597.6425 | 1179211.3841
7 | 2552503.3287 | 1179228.0792 | 2552491.8877 | 1179241.9219 | 2552468.1051 | 1179265.8682
8 | 2552503.3287 | 1179228.0792 | 2552498.1222 | 1179227.5758 | 2552485.7494 | 1179220.3034 | 2552478.9552 | 1179214.8498
9 | 2552563.8338 | 1179099.9411 | 2552549.0861 | 1179070.9841
10 | 2552597.6425 | 1179211.3841 | 2552599.5724 | 1179213.6637 | 2552611.5385 | 1179227.3539
11 | 2552468.1051 | 1179265.8682 | 2552459.057 | 1179274.1556 | 2552447.4179 | 1179301.4963 | 2552440.6459 | 1179328.9205 | 2552437.7488 | 1179356.5584 | 2552433.8724 | 1179371.5196 | 2552423.6258 | 1179385.6531 | 2552419.439 | 1179398.8166
12 | 2552458.9867 | 1179193.2347 | 2552470.5951 | 1179208.1394 | 2552478.9552 | 1179214.8498
13 | 2552543.0389 | 1179059.1106 | 2552549.0861 | 1179070.9841
14 | 2552625.9624 | 1179243.8562 | 2552611.5385 | 1179227.3539
15 | 2552505.411 | 1178995.826 | 2552506.6062 | 1178997.2173 | 2552511.3924 | 1179004.9467
16 | 2552522.2315 | 1179022.4514 | 2552511.3924 | 1179004.9467
17 | 2552493.8211 | 1178982.333 | 2552505.411 | 1178995.826
18 | 2552505.411 | 1178995.826 | 2552488.8108 | 1179009.5212
19 | 2552541.4521 | 1179055.9948 | 2552522.2315 | 1179022.4514
20 | 2552495.6757 | 1179038.8377 | 2552522.2315 | 1179022.4514
21 | 2552493.8211 | 1178982.333 | 2552496.6001 | 1178970.549 | 2552497.6933 | 1178955.2432 | 2552497.3765 | 1178954.4723
22 | 2552493.8211 | 1178982.333 | 2552488.2766 | 1178977.5634
23 | 2552477.003 | 1179019.2627 | 2552488.8108 | 1179009.5212
24 | 2552541.4521 | 1179055.9948 | 2552543.0389 | 1179059.1106
25 | 2552482.5862 | 1178936.2586 | 2552492.5983 | 1178942.8436 | 2552497.3765 | 1178954.4723
26 | 2552460.4967 | 1178958.0959 | 2552472.8591 | 1178964.3008 | 2552488.2766 | 1178977.5634
27 | 2552477.003 | 1179019.2627 | 2552458.6054 | 1179034.4407
28 | 2552482.5862 | 1178936.2586 | 2552470.2143 | 1178928.1216
29 | 2552439.7608 | 1178947.6881 | 2552460.4967 | 1178958.0959
30 | 2552458.6054 | 1179034.4407 | 2552453.0015 | 1179039.0639
31 | 2552458.9867 | 1179193.2347 | 2552446.1905 | 1179199.9845 | 2552443.485 | 1179201.7355
32 | 2552458.9867 | 1179193.2347 | 2552441.0555 | 1179166.207 | 2552431.9075 | 1179151.3828
33 | 2552439.5936 | 1179236.9569 | 2552431.3059 | 1179232.3091 | 2552428.0358 | 1179228.4219 | 2552429.4246 | 1179216.6934 | 2552435.0254 | 1179207.2105 | 2552443.485 | 1179201.7355
34 | 2552421.2357 | 1179419.3904 | 2552418.3864 | 1179402.1259 | 2552419.439 | 1179398.8166
35 | 2552300.9953 | 1179049.0586 | 2552333.25 | 1179071.9917
36 | 2552333.25 | 1179071.9917 | 2552345.8981 | 1179075.4039
37 | 2552300.9953 | 1179049.0586 | 2552290.8351 | 1179045.3153 | 2552268.1332 | 1179040.0211
38 | 2552300.9953 | 1179049.0586 | 2552310.9385 | 1179031.8434
39 | 2552421.2357 | 1179419.3904 | 2552427.433 | 1179440.7415 | 2552433.039 | 1179472.2807
40 | 2551186.8777 | 1179052.423 | 2551182.987 | 1179050.5581
41 | 2551895.0683 | 1179128.718 | 2551186.8777 | 1179052.423
42 | 2551895.0683 | 1179128.718 | 2551900.9665 | 1179113.9545
43 | 2551909.5515 | 1179096.2062 | 2551904.9912 | 1179103.8803 | 2551900.9665 | 1179113.9545
44 | 2552263.6861 | 1179038.984 | 2552268.1332 | 1179040.0211
45 | 2552263.6861 | 1179038.984 | 2551947.5752 | 1179076.3122
46 | 2551947.5752 | 1179076.3122 | 2551934.9762 | 1179086.6412 | 2551930.4788 | 1179087.6863
47 | 2552318.1543 | 1179019.3502 | 2552310.9385 | 1179031.8434
48 | 2552318.1543 | 1179019.3502 | 2552354.3876 | 1178999.8622 | 2552357.2325 | 1178998.3664
49 | 2552420.1325 | 1179060.2101 | 2552424.9196 | 1179057.965
50 | 2552430.842 | 1179055.1876 | 2552424.9196 | 1179057.965
51 | 2552366.8176 | 1179549.2227 | 2552373.1808 | 1179553.234 | 2552378.7547 | 1179552.9005 | 2552388.2256 | 1179542.1304
52 | 2552377.3891 | 1179521.461 | 2552379.9198 | 1179525.5765 | 2552389.3703 | 1179538.1414 | 2552388.2256 | 1179542.1304 | 2552388.2256 | 1179542.1304
53 | 2552366.8176 | 1179549.2227 | 2552360.3283 | 1179545.1319 | 2552352.7975 | 1179540.5116 | 2552339.5492 | 1179537.3932
54 | 2552433.039 | 1179472.2807 | 2552428.3758 | 1179478.5878 | 2552390.3894 | 1179509.7513 | 2552377.3891 | 1179521.461 | 2552377.3891 | 1179521.461
55 | 2551909.5515 | 1179096.2062 | 2551920.8537 | 1179089.9231 | 2551930.4788 | 1179087.6863
56 | 2552853.4574 | 1179389.8418 | 2552845.3074 | 1179401.6124 | 2552832.7107 | 1179411.3725 | 2552826.057 | 1179415.8929
57 | 2552853.4574 | 1179389.8418 | 2552852.9115 | 1179398.1173 | 2552854.9222 | 1179419.6353 | 2552857.4295 | 1179432.0446
58 | 2552857.3057 | 1179379.9062 | 2552856.1766 | 1179385.9183 | 2552853.4574 | 1179389.8418
59 | 2552874.5918 | 1179470.7969 | 2552865.1831 | 1179450.8157 | 2552857.943 | 1179434.5862 | 2552857.4295 | 1179432.0446
60 | 2552858.5956 | 1179355.5273 | 2552858.7282 | 1179372.3464 | 2552857.3057 | 1179379.9062
61 | 2552857.3057 | 1179379.9062 | 2552865.8466 | 1179383.7965 | 2552869.5322 | 1179386.9818
62 | 2552882.0097 | 1179475.6744 | 2552874.5918 | 1179470.7969
63 | 2552882.0097 | 1179475.6744 | 2552934.8839 | 1179505.1631
64 | 2552773.103 | 1179353.5893 | 2552771.7295 | 1179353.8003 | 2552746.1778 | 1179379.2046
65 | 2552746.1778 | 1179379.2046 | 2552741.855 | 1179373.5357 | 2552733.0297 | 1179364.1174
66 | 2552773.103 | 1179353.5893 | 2552793.4021 | 1179334.3965 | 2552811.2206 | 1179347.3963 | 2552817.7758 | 1179341.264
67 | 2552773.103 | 1179353.5893 | 2552786.0676 | 1179366.5441
68 | 2552733.0297 | 1179364.1174 | 2552732.2699 | 1179363.3065
69 | 2552858.5956 | 1179355.5273 | 2552854.9524 | 1179340.1254
70 | 2552858.5956 | 1179355.5273 | 2552866.1432 | 1179353.5779 | 2552874.9624 | 1179348.3268
71 | 2552924.2115 | 1179433.2971 | 2552895.6752 | 1179409.5755 | 2552869.5322 | 1179386.9818
72 | 2552944.541 | 1179509.8328 | 2552934.8839 | 1179505.1631
73 | 2552845.7767 | 1179319.6867 | 2552839.8406 | 1179320.6229 | 2552817.7758 | 1179341.264
74 | 2552788.049 | 1179368.5239 | 2552786.0676 | 1179366.5441
75 | 2552732.2699 | 1179363.3065 | 2552726.4051 | 1179357.0477
76 | 2552854.9524 | 1179340.1254 | 2552859.2288 | 1179326.5827
77 | 2552874.9624 | 1179348.3268 | 2552885.8217 | 1179341.861 | 2552904.231 | 1179337.7694 | 2552941.6729 | 1179339.8426 | 2552980.6945 | 1179342.6929 | 2552982.6797 | 1179342.0475
78 | 2552924.2115 | 1179433.2971 | 2552935.0213 | 1179420.2346
79 | 2552924.2115 | 1179433.2971 | 2552918.8824 | 1179439.5202
80 | 2552944.541 | 1179509.8328 | 2552974.5626 | 1179524.3497
81 | 2552906.9375 | 1179453.4773 | 2552900.5185 | 1179460.982
82 | 2552906.9375 | 1179453.4773 | 2552923.4267 | 1179467.5218
83 | 2552906.9375 | 1179453.4773 | 2552913.7231 | 1179445.5486
84 | 2552918.8824 | 1179439.5202 | 2552913.7231 | 1179445.5486
85 | 2552918.8824 | 1179439.5202 | 2552933.2986 | 1179451.2798
86 | 2552845.7767 | 1179319.6867 | 2552846.4231 | 1179315.4349
87 | 2552860.9598 | 1179321.1012 | 2552846.4231 | 1179315.4349
88 | 2552846.4231 | 1179315.4349 | 2552834.1902 | 1179301.6127 | 2552814.989 | 1179273.1265 | 2552813.6325 | 1179270.8772
89 | 2552860.9598 | 1179321.1012 | 2552859.2288 | 1179326.5827
90 | 2552801.1097 | 1179250.1124 | 2552801.1097 | 1179250.1124 | 2552813.6325 | 1179270.8772
91 | 2552798.0566 | 1179241.3554 | 2552801.1097 | 1179250.1124
92 | 2553235.0969 | 1179589.1321 | 2553225.4194 | 1179597.3127
93 | 2553219.3802 | 1179602.4177 | 2553225.4194 | 1179597.3127
94 | 2553171.683 | 1179592.819 | 2553201.8618 | 1179591.4265 | 2553231.1317 | 1179585.1609 | 2553235.0969 | 1179589.1321
95 | 2553235.0969 | 1179589.1321 | 2553457.9059 | 1179479.1464
96 | 2553216.7842 | 1179598.6693 | 2553219.3802 | 1179602.4177
97 | 2553219.3802 | 1179602.4177 | 2553223.8399 | 1179611.0097 | 2553203.973 | 1179633.3947
98 | 2553171.683 | 1179592.819 | 2553147.0913 | 1179591.6553 | 2553136.8849 | 1179589.6342
99 | 2553171.683 | 1179592.819 | 2553185.6593 | 1179609.8529
100 | 2553457.9059 | 1179479.1464 | 2553515.7264 | 1179504.0548
101 | 2553216.7842 | 1179598.6693 | 2553214.2035 | 1179594.9319 | 2553198.7135 | 1179605.9368
102 | 2553216.7842 | 1179598.6693 | 2553206.518 | 1179607.7043
103 | 2553203.973 | 1179633.3947 | 2553196.0799 | 1179642.2881 | 2553195.4096 | 1179644.4834 | 2553193.196 | 1179647.7595
104 | 2553136.8849 | 1179589.6342 | 2553125.5767 | 1179587.3882 | 2553088.9015 | 1179574.7466 | 2553010.6472 | 1179541.7984 | 2552974.5626 | 1179524.3497
105 | 2553188.2961 | 1179613.0666 | 2553185.6593 | 1179609.8529
106 | 2553728.4375 | 1179616.8223 | 2553515.7264 | 1179504.0548
107 | 2553206.518 | 1179607.7043 | 2553198.2907 | 1179614.9451
108 | 2552937.9538 | 1179416.6911 | 2552935.0213 | 1179420.2346
109 | 2552937.9538 | 1179416.6911 | 2552954.4999 | 1179430.5187
110 | 2552625.9624 | 1179243.8562 | 2552629.9215 | 1179248.3858
111 | 2552629.9215 | 1179248.3858 | 2552635.8491 | 1179255.1675
112 | 2552642.3118 | 1179262.5614 | 2552635.8491 | 1179255.1675
113 | 2552643.8583 | 1179264.3307 | 2552642.3118 | 1179262.5614
114 | 2552646.9117 | 1179267.824 | 2552643.8583 | 1179264.3307
115 | 2552661.0796 | 1179284.0334 | 2552657.2805 | 1179279.6869
116 | 2552661.0796 | 1179284.0334 | 2552663.8084 | 1179287.1553
117 | 2552657.2805 | 1179279.6869 | 2552653.5166 | 1179275.3806
118 | 2552666.4741 | 1179290.2052 | 2552663.8084 | 1179287.1553
119 | 2552646.9117 | 1179267.824 | 2552653.5166 | 1179275.3806
120 | 2552666.4741 | 1179290.2052 | 2552681.7447 | 1179307.6761
121 | 2552683.0716 | 1179309.1942 | 2552681.7447 | 1179307.6761
122 | 2552683.0716 | 1179309.1942 | 2552685.9802 | 1179312.5219
123 | 2552687.1456 | 1179313.8552 | 2552685.9802 | 1179312.5219
124 | 2552687.1456 | 1179313.8552 | 2552703.9878 | 1179333.1242 | 2552717.0423 | 1179347.0559
125 | 2552717.0423 | 1179347.0559 | 2552726.4051 | 1179357.0477
126 | 2553728.4375 | 1179616.8223 | 2553750.9612 | 1179626.1976 | 2553760.2368 | 1179628.8069
127 | 2553760.2368 | 1179628.8069 | 2553776.5006 | 1179633.3819 | 2553783.8719 | 1179634.6775
128 | 2552376.7196 | 1178850.0798 | 2552377.254 | 1178850.817
129 | 2552377.254 | 1178850.817 | 2552394.0681 | 1178874.0117 | 2552396.77 | 1178876.4965
130 | 2552396.77 | 1178876.4965 | 2552404.3909 | 1178883.505
131 | 2552424.7751 | 1178898.2361 | 2552409.4685 | 1178888.1746 | 2552404.3909 | 1178883.505
132 | 2552424.7751 | 1178898.2361 | 2552437.0037 | 1178906.2789
133 | 2552418.2123 | 1178907.8379 | 2552424.7751 | 1178898.2361
134 | 2552439.7608 | 1178947.6881 | 2552434.2625 | 1178944.9302
135 | 2552439.7608 | 1178947.6881 | 2552398.1209 | 1178976.4531
136 | 2552437.0037 | 1178906.2789 | 2552470.2143 | 1178928.1216
137 | 2552357.2325 | 1178998.3664 | 2552395.6079 | 1178978.1891 | 2552398.1209 | 1178976.4531
138 | 2552453.0015 | 1179039.0639 | 2552436.903 | 1179052.3452 | 2552436.903 | 1179052.3452
139 | 2552430.842 | 1179055.1876 | 2552436.903 | 1179052.3452

## bus_geodata
| x | y | coords
0 | 2552545.5575 | 1179214.5173
1 | 2552540.4717 | 1179217.412
2 | 2552546.5399 | 1179213.9582
3 | 2552525.3649 | 1179222.5625
4 | 2552588.0742 | 1179187.574
5 | 2552503.3287 | 1179228.0792
6 | 2552563.8338 | 1179099.9411
7 | 2552597.6425 | 1179211.3841
8 | 2552468.1051 | 1179265.8682
9 | 2552478.9552 | 1179214.8498
10 | 2552549.0861 | 1179070.9841
11 | 2552611.5385 | 1179227.3539
12 | 2552511.3924 | 1179004.9467
13 | 2552505.411 | 1178995.826
14 | 2552522.2315 | 1179022.4514
15 | 2552493.8211 | 1178982.333
16 | 2552488.8108 | 1179009.5212
17 | 2552541.4521 | 1179055.9948
18 | 2552495.6757 | 1179038.8377
19 | 2552497.3765 | 1178954.4723
20 | 2552488.2766 | 1178977.5634
21 | 2552477.003 | 1179019.2627
22 | 2552543.0389 | 1179059.1106
23 | 2552482.5862 | 1178936.2586
24 | 2552460.4967 | 1178958.0959
25 | 2552458.6054 | 1179034.4407
26 | 2552458.9867 | 1179193.2347
27 | 2552443.485 | 1179201.7355
28 | 2552431.9075 | 1179151.3828
29 | 2552439.5936 | 1179236.9569
30 | 2552419.439 | 1179398.8166
31 | 2552333.25 | 1179071.9917
32 | 2552300.9953 | 1179049.0586
33 | 2552345.8981 | 1179075.4039
34 | 2552421.2357 | 1179419.3904
35 | 2551182.987 | 1179050.5581
36 | 2551186.8777 | 1179052.423
37 | 2551895.0683 | 1179128.718
38 | 2551900.9665 | 1179113.9545
39 | 2552263.6861 | 1179038.984
40 | 2552268.1332 | 1179040.0211
41 | 2551947.5752 | 1179076.3122
42 | 2552310.9385 | 1179031.8434
43 | 2552318.1543 | 1179019.3502
44 | 2552420.1325 | 1179060.2101
45 | 2552424.9196 | 1179057.965
46 | 2552388.2256 | 1179542.1304
47 | 2552366.8176 | 1179549.2227
48 | 2552377.3891 | 1179521.461
49 | 2552339.5492 | 1179537.3932
50 | 2552433.039 | 1179472.2807
51 | 2551909.5515 | 1179096.2062
52 | 2551930.4788 | 1179087.6863
53 | 2552826.057 | 1179415.8929
54 | 2552853.4574 | 1179389.8418
55 | 2552857.4295 | 1179432.0446
56 | 2552857.3057 | 1179379.9062
57 | 2552874.5918 | 1179470.7969
58 | 2552882.0097 | 1179475.6744
59 | 2552746.1778 | 1179379.2046
60 | 2552773.103 | 1179353.5893
61 | 2552733.0297 | 1179364.1174
62 | 2552858.5956 | 1179355.5273
63 | 2552869.5322 | 1179386.9818
64 | 2552934.8839 | 1179505.1631
65 | 2552817.7758 | 1179341.264
66 | 2552786.0676 | 1179366.5441
67 | 2552732.2699 | 1179363.3065
68 | 2552854.9524 | 1179340.1254
69 | 2552874.9624 | 1179348.3268
70 | 2552924.2115 | 1179433.2971
71 | 2552944.541 | 1179509.8328
72 | 2552900.5185 | 1179460.982
73 | 2552906.9375 | 1179453.4773
74 | 2552923.4267 | 1179467.5218
75 | 2552913.7231 | 1179445.5486
76 | 2552918.8824 | 1179439.5202
77 | 2552933.2986 | 1179451.2798
78 | 2552788.049 | 1179368.5239
79 | 2552845.7767 | 1179319.6867
80 | 2552846.4231 | 1179315.4349
81 | 2552982.6797 | 1179342.0475
82 | 2552859.2288 | 1179326.5827
83 | 2552860.9598 | 1179321.1012
84 | 2552813.6325 | 1179270.8772
85 | 2552801.1097 | 1179250.1124
86 | 2553225.4194 | 1179597.3127
87 | 2553235.0969 | 1179589.1321
88 | 2553219.3802 | 1179602.4177
89 | 2553171.683 | 1179592.819
90 | 2553457.9059 | 1179479.1464
91 | 2553216.7842 | 1179598.6693
92 | 2553203.973 | 1179633.3947
93 | 2553136.8849 | 1179589.6342
94 | 2553185.6593 | 1179609.8529
95 | 2553515.7264 | 1179504.0548
96 | 2553198.7135 | 1179605.9368
97 | 2553206.518 | 1179607.7043
98 | 2553193.196 | 1179647.7595
99 | 2552974.5626 | 1179524.3497
100 | 2553188.2961 | 1179613.0666
101 | 2553198.2907 | 1179614.9451
102 | 2552935.0213 | 1179420.2346
103 | 2552937.9538 | 1179416.6911
104 | 2552954.4999 | 1179430.5187
105 | 2552625.9624 | 1179243.8562
106 | 2552629.9215 | 1179248.3858
107 | 2552635.8491 | 1179255.1675
108 | 2552798.0566 | 1179241.3554
109 | 2552642.3118 | 1179262.5614
110 | 2552643.8583 | 1179264.3307
111 | 2552661.0796 | 1179284.0334
112 | 2552657.2805 | 1179279.6869
113 | 2552663.8084 | 1179287.1553
114 | 2552653.5166 | 1179275.3806
115 | 2552666.4741 | 1179290.2052
116 | 2552646.9117 | 1179267.824
117 | 2552681.7447 | 1179307.6761
118 | 2552683.0716 | 1179309.1942
119 | 2552687.1456 | 1179313.8552
120 | 2552685.9802 | 1179312.5219
121 | 2552717.0423 | 1179347.0559
122 | 2552726.4051 | 1179357.0477
123 | 2553728.4375 | 1179616.8223
124 | 2553760.2368 | 1179628.8069
125 | 2553783.8719 | 1179634.6775
126 | 2552376.7196 | 1178850.0798
127 | 2552377.254 | 1178850.817
128 | 2552396.77 | 1178876.4965
129 | 2552404.3909 | 1178883.505
130 | 2552424.7751 | 1178898.2361
131 | 2552434.2625 | 1178944.9302
132 | 2552439.7608 | 1178947.6881
133 | 2552437.0037 | 1178906.2789
134 | 2552418.2123 | 1178907.8379
135 | 2552470.2143 | 1178928.1216
136 | 2552357.2325 | 1178998.3664
137 | 2552398.1209 | 1178976.4531
138 | 2552453.0015 | 1179039.0639
139 | 2552436.903 | 1179052.3452
140 | 2552430.842 | 1179055.1876
141 | 2552588.0742 | 1179187.574

## line_std_types
| c_nf_per_km | r_ohm_per_km | x_ohm_per_km | max_i_ka | type | q_mm2 | alpha | voltage_rating
NAYY 4x50 SE | 210 | 0.642 | 0.083 | 0.142 | cs | 50 | 0.00403 | LV
NAYY 4x120 SE | 264 | 0.225 | 0.08 | 0.242 | cs | 120 | 0.00403 | LV
NAYY 4x150 SE | 261 | 0.208 | 0.08 | 0.27 | cs | 150 | 0.00403 | LV
NA2XS2Y 1x95 RM/25 12/20 kV | 216 | 0.313 | 0.132 | 0.252 | cs | 95 | 0.00403 | MV
NA2XS2Y 1x185 RM/25 12/20 kV | 273 | 0.161 | 0.117 | 0.362 | cs | 185 | 0.00403 | MV
NA2XS2Y 1x240 RM/25 12/20 kV | 304 | 0.122 | 0.112 | 0.421 | cs | 240 | 0.00403 | MV
NA2XS2Y 1x95 RM/25 6/10 kV | 315 | 0.313 | 0.123 | 0.249 | cs | 95 | 0.00403 | MV
NA2XS2Y 1x185 RM/25 6/10 kV | 406 | 0.161 | 0.11 | 0.358 | cs | 185 | 0.00403 | MV
NA2XS2Y 1x240 RM/25 6/10 kV | 456 | 0.122 | 0.105 | 0.416 | cs | 240 | 0.00403 | MV
NA2XS2Y 1x150 RM/25 12/20 kV | 250 | 0.206 | 0.116 | 0.319 | cs | 150 | 0.00403 | MV
NA2XS2Y 1x120 RM/25 12/20 kV | 230 | 0.253 | 0.119 | 0.283 | cs | 120 | 0.00403 | MV
NA2XS2Y 1x70 RM/25 12/20 kV | 190 | 0.443 | 0.132 | 0.22 | cs | 70 | 0.00403 | MV
NA2XS2Y 1x150 RM/25 6/10 kV | 360 | 0.206 | 0.11 | 0.315 | cs | 150 | 0.00403 | MV
NA2XS2Y 1x120 RM/25 6/10 kV | 340 | 0.253 | 0.113 | 0.28 | cs | 120 | 0.00403 | MV
NA2XS2Y 1x70 RM/25 6/10 kV | 280 | 0.443 | 0.123 | 0.217 | cs | 70 | 0.00403 | MV
N2XS(FL)2Y 1x120 RM/35 64/110 kV | 112 | 0.153 | 0.166 | 0.366 | cs | 120 | 0.00393 | HV
N2XS(FL)2Y 1x185 RM/35 64/110 kV | 125 | 0.099 | 0.156 | 0.457 | cs | 185 | 0.00393 | HV
N2XS(FL)2Y 1x240 RM/35 64/110 kV | 135 | 0.075 | 0.149 | 0.526 | cs | 240 | 0.00393 | HV
N2XS(FL)2Y 1x300 RM/35 64/110 kV | 144 | 0.06 | 0.144 | 0.588 | cs | 300 | 0.00393 | HV
15-AL1/3-ST1A 0.4 | 11 | 1.8769 | 0.35 | 0.105 | ol | 16 | 0.00403 | LV
24-AL1/4-ST1A 0.4 | 11.25 | 1.2012 | 0.335 | 0.14 | ol | 24 | 0.00403 | LV
48-AL1/8-ST1A 0.4 | 12.2 | 0.5939 | 0.3 | 0.21 | ol | 48 | 0.00403 | LV
94-AL1/15-ST1A 0.4 | 13.2 | 0.306 | 0.29 | 0.35 | ol | 94 | 0.00403 | LV
34-AL1/6-ST1A 10.0 | 9.7 | 0.8342 | 0.36 | 0.17 | ol | 34 | 0.00403 | MV
48-AL1/8-ST1A 10.0 | 10.1 | 0.5939 | 0.35 | 0.21 | ol | 48 | 0.00403 | MV
70-AL1/11-ST1A 10.0 | 10.4 | 0.4132 | 0.339 | 0.29 | ol | 70 | 0.00403 | MV
94-AL1/15-ST1A 10.0 | 10.75 | 0.306 | 0.33 | 0.35 | ol | 94 | 0.00403 | MV
122-AL1/20-ST1A 10.0 | 11.1 | 0.2376 | 0.323 | 0.41 | ol | 122 | 0.00403 | MV
149-AL1/24-ST1A 10.0 | 11.25 | 0.194 | 0.315 | 0.47 | ol | 149 | 0.00403 | MV
34-AL1/6-ST1A 20.0 | 9.15 | 0.8342 | 0.382 | 0.17 | ol | 34 | 0.00403 | MV
48-AL1/8-ST1A 20.0 | 9.5 | 0.5939 | 0.372 | 0.21 | ol | 48 | 0.00403 | MV
70-AL1/11-ST1A 20.0 | 9.7 | 0.4132 | 0.36 | 0.29 | ol | 70 | 0.00403 | MV
94-AL1/15-ST1A 20.0 | 10 | 0.306 | 0.35 | 0.35 | ol | 94 | 0.00403 | MV
122-AL1/20-ST1A 20.0 | 10.3 | 0.2376 | 0.344 | 0.41 | ol | 122 | 0.00403 | MV
149-AL1/24-ST1A 20.0 | 10.5 | 0.194 | 0.337 | 0.47 | ol | 149 | 0.00403 | MV
184-AL1/30-ST1A 20.0 | 10.75 | 0.1571 | 0.33 | 0.535 | ol | 184 | 0.00403 | MV
243-AL1/39-ST1A 20.0 | 11 | 0.1188 | 0.32 | 0.645 | ol | 243 | 0.00403 | MV
48-AL1/8-ST1A 110.0 | 8 | 0.5939 | 0.46 | 0.21 | ol | 48 | 0.00403 | HV
70-AL1/11-ST1A 110.0 | 8.4 | 0.4132 | 0.45 | 0.29 | ol | 70 | 0.00403 | HV
94-AL1/15-ST1A 110.0 | 8.65 | 0.306 | 0.44 | 0.35 | ol | 94 | 0.00403 | HV
122-AL1/20-ST1A 110.0 | 8.5 | 0.2376 | 0.43 | 0.41 | ol | 122 | 0.00403 | HV
149-AL1/24-ST1A 110.0 | 8.75 | 0.194 | 0.41 | 0.47 | ol | 149 | 0.00403 | HV
184-AL1/30-ST1A 110.0 | 8.8 | 0.1571 | 0.4 | 0.535 | ol | 184 | 0.00403 | HV
243-AL1/39-ST1A 110.0 | 9 | 0.1188 | 0.39 | 0.645 | ol | 243 | 0.00403 | HV
305-AL1/39-ST1A 110.0 | 9.2 | 0.0949 | 0.38 | 0.74 | ol | 305 | 0.00403 | HV
490-AL1/64-ST1A 110.0 | 9.75 | 0.059 | 0.37 | 0.96 | ol | 490 | 0.00403 | HV
679-AL1/86-ST1A 110.0 | 9.95 | 0.042 | 0.36 | 1.15 | ol | 679 | 0.00403 | HV
490-AL1/64-ST1A 220.0 | 10 | 0.059 | 0.285 | 0.96 | ol | 490 | 0.00403 | HV
679-AL1/86-ST1A 220.0 | 11.7 | 0.042 | 0.275 | 1.15 | ol | 679 | 0.00403 | HV
490-AL1/64-ST1A 380.0 | 11 | 0.059 | 0.253 | 0.96 | ol | 490 | 0.00403 | HV
679-AL1/86-ST1A 380.0 | 14.6 | 0.042 | 0.25 | 1.15 | ol | 679 | 0.00403 | HV

## trafo_std_types
| i0_percent | pfe_kw | vkr_percent | sn_mva | vn_lv_kv | vn_hv_kv | vk_percent | shift_degree | vector_group | tap_side | tap_neutral | tap_min | tap_max | tap_step_degree | tap_step_percent | tap_phase_shifter
160 MVA 380/110 kV | 0.06 | 60 | 0.25 | 160 | 110 | 380 | 12.2 | 0 | Yy0 | hv | 0 | -9 | 9 | 0 | 1.5 | FALSE
100 MVA 220/110 kV | 0.06 | 55 | 0.26 | 100 | 110 | 220 | 12 | 0 | Yy0 | hv | 0 | -9 | 9 | 0 | 1.5 | FALSE
63 MVA 110/20 kV | 0.04 | 22 | 0.32 | 63 | 20 | 110 | 18 | 150 | YNd5 | hv | 0 | -9 | 9 | 0 | 1.5 | FALSE
40 MVA 110/20 kV | 0.05 | 18 | 0.34 | 40 | 20 | 110 | 16.2 | 150 | YNd5 | hv | 0 | -9 | 9 | 0 | 1.5 | FALSE
25 MVA 110/20 kV | 0.07 | 14 | 0.41 | 25 | 20 | 110 | 12 | 150 | YNd5 | hv | 0 | -9 | 9 | 0 | 1.5 | FALSE
63 MVA 110/10 kV | 0.04 | 22 | 0.32 | 63 | 10 | 110 | 18 | 150 | YNd5 | hv | 0 | -9 | 9 | 0 | 1.5 | FALSE
40 MVA 110/10 kV | 0.05 | 18 | 0.34 | 40 | 10 | 110 | 16.2 | 150 | YNd5 | hv | 0 | -9 | 9 | 0 | 1.5 | FALSE
25 MVA 110/10 kV | 0.07 | 14 | 0.41 | 25 | 10 | 110 | 12 | 150 | YNd5 | hv | 0 | -9 | 9 | 0 | 1.5 | FALSE
0.25 MVA 20/0.4 kV | 0.32 | 0.8 | 1.44 | 0.25 | 0.4 | 20 | 6 | 150 | Yzn5 | hv | 0 | -2 | 2 | 0 | 2.5 | FALSE
0.4 MVA 20/0.4 kV | 0.3375 | 1.35 | 1.425 | 0.4 | 0.4 | 20 | 6 | 150 | Dyn5 | hv | 0 | -2 | 2 | 0 | 2.5 | FALSE
0.63 MVA 20/0.4 kV | 0.2619 | 1.65 | 1.206 | 0.63 | 0.4 | 20 | 6 | 150 | Dyn5 | hv | 0 | -2 | 2 | 0 | 2.5 | FALSE
0.25 MVA 10/0.4 kV | 0.24 | 0.6 | 1.2 | 0.25 | 0.4 | 10 | 4 | 150 | Dyn5 | hv | 0 | -2 | 2 | 0 | 2.5 | FALSE
0.4 MVA 10/0.4 kV | 0.2375 | 0.95 | 1.325 | 0.4 | 0.4 | 10 | 4 | 150 | Dyn5 | hv | 0 | -2 | 2 | 0 | 2.5 | FALSE
0.63 MVA 10/0.4 kV | 0.1873 | 1.18 | 1.0794 | 0.63 | 0.4 | 10 | 4 | 150 | Dyn5 | hv | 0 | -2 | 2 | 0 | 2.5 | FALSE

## trafo3w_std_types
| sn_hv_mva | sn_mv_mva | sn_lv_mva | vn_hv_kv | vn_mv_kv | vn_lv_kv | vk_hv_percent | vk_mv_percent | vk_lv_percent | vkr_hv_percent | vkr_mv_percent | vkr_lv_percent | pfe_kw | i0_percent | shift_mv_degree | shift_lv_degree | vector_group | tap_side | tap_neutral | tap_min | tap_max | tap_step_percent
63/25/38 MVA 110/20/10 kV | 63 | 25 | 38 | 110 | 20 | 10 | 10.4 | 10.4 | 10.4 | 0.28 | 0.32 | 0.35 | 35 | 0.89 | 0 | 0 | YN0yn0yn0 | hv | 0 | -10 | 10 | 1.2
63/25/38 MVA 110/10/10 kV | 63 | 25 | 38 | 110 | 10 | 10 | 10.4 | 10.4 | 10.4 | 0.28 | 0.32 | 0.35 | 35 | 0.89 | 0 | 0 | YN0yn0yn0 | hv | 0 | -10 | 10 | 1.2

## fuse_std_types
| fuse_type | i_rated_a | t_avg | t_min | t_total | x_avg | x_min | x_total
HV 100A | HV 100A | 100 | 0 | [10.0, 3.64, 0.854, 0.281, 0.1, 0.0531, 0.022, 0.01] | [10.0, 4.267, 1.21, 0.403, 0.1, 0.058, 0.022, 0.01] | 0 | [300.0, 350.0, 450.0, 550.0, 700.0, 850.0, 1200.0, 1752.0] | [600.0, 700.0, 900.0, 1150.0, 1665.0, 2000.0, 3000.0, 4313.0]
HV 10A | HV 10A | 10 | 0 | [10.0, 1675.0, 0.344, 0.156, 0.1, 0.0417, 0.0171, 0.01] | [10.0, 1.3, 0.3, 0.155, 0.1, 0.0555, 0.023, 0.01] | 0 | [30.0, 32.0, 35.0, 37.0, 39.0, 50.0, 70.0, 88.0] | [60.0, 70.0, 80.0, 87.0, 94.0, 110.0, 150.0, 216.0]
HV 125A | HV 125A | 125 | 0 | [10.0, 1.82, 0.344, 0.1, 0.0467, 0.0269, 0.01] | [10.0, 2.478, 0.426, 0.1, 0.0427, 0.0211, 0.01] | 0 | [375.0, 500.0, 700.0, 925.0, 1200.0, 1500.0, 2341.0] | [750.0, 1000.0, 1500.0, 2200.0, 3000.0, 4000.0, 5765.0]
HV 160A | HV 160A | 160 | 0 | [10.0, 4.15, 1.03, 0.198, 0.1, 0.051, 0.0172, 0.01] | [10.0, 2.3, 0.734, 0.274, 0.1, 0.046, 0.0177, 0.01] | 0 | [480.0, 550.0, 700.0, 1000.0, 1260.0, 1600.0, 2500.0, 3227.0] | [960.0, 1300.0, 1700.0, 2200.0, 2996.0, 4000.0, 6000.0, 7946.0]
HV 16A | HV 16A | 16 | 0 | [10.0, 0.352, 0.164, 0.1, 0.0649, 0.0342, 0.01] | [10.0, 2.34, 0.722, 0.181, 0.1, 0.055, 0.0296, 0.01] | 0 | [48.0, 60.0, 65.0, 71.0, 80.0, 100.0, 162.0] | [96.0, 110.0, 125.0, 150.0, 168.0, 200.0, 250.0, 398.0]
HV 200A | HV 200A | 200 | 0 | [10.0, 4.267, 1.21, 0.403, 0.1, 0.058, 0.022, 0.01] | [10.0, 3.73, 1.654, 0.328, 0.1, 0.0531, 0.019, 0.01] | 0 | [600.0, 700.0, 900.0, 1150.0, 1665.0, 2000.0, 3000.0, 4313.0] | [1200.0, 1500.0, 1800.0, 2700.0, 3960.0, 5000.0, 7500.0, 10620.0]
HV 20A | HV 20A | 20 | 0 | [10.0, 1.3, 0.3, 0.155, 0.1, 0.0555, 0.023, 0.01] | [10.0, 1.3, 0.161, 0.1, 0.0611, 0.0399, 0.0141, 0.01] | 0 | [60.0, 70.0, 80.0, 87.0, 94.0, 110.0, 150.0, 216.0] | [120.0, 150.0, 200.0, 223.0, 260.0, 300.0, 450.0, 532.0]
HV 25A | HV 25A | 25 | 0 | [10.0, 2.512, 0.833, 0.299, 0.1, 0.0372, 0.0223, 0.01] | [10.0, 3.125, 0.597, 0.198, 0.1, 0.0378, 0.022, 0.01] | 0 | [75.0, 82.0, 90.0, 100.0, 124.0, 170.0, 200.0, 289.0] | [150.0, 170.0, 210.0, 250.0, 294.0, 400.0, 500.0, 711.0]
HV 31.5A | HV 31.5A | 31.5 | 0 | [10.0, 2.34, 0.722, 0.181, 0.1, 0.055, 0.0296, 0.01] | [10.0, 2.84, 0.368, 0.164, 0.1, 0.0621, 0.0378, 0.0195, 0.01] | 0 | [95.0, 110.0, 125.0, 150.0, 165.0, 200.0, 250.0, 390.0] | [189.0, 220.0, 300.0, 350.0, 393.0, 450.0, 530.0, 700.0, 960.0]
HV 40A | HV 40A | 40 | 0 | [10.0, 1.3, 0.161, 0.1, 0.0611, 0.0399, 0.0141, 0.01] | [10.0, 2.05, 0.369, 0.198, 0.1, 0.051, 0.0298, 0.01] | 0 | [120.0, 150.0, 200.0, 223.0, 260.0, 300.0, 450.0, 532.0] | [240.0, 300.0, 400.0, 450.0, 530.0, 650.0, 800.0, 1311.0]
HV 50A | HV 50A | 50 | 0 | [10.0, 3.215, 0.597, 0.198, 0.1, 0.0378, 0.022, 0.01] | [10.0, 3.64, 0.854, 0.281, 0.1, 0.0531, 0.022, 0.01] | 0 | [150.0, 170.0, 210.0, 250.0, 294.0, 400.0, 500.0, 711.0] | [300.0, 350.0, 450.0, 550.0, 700.0, 850.0, 1200.0, 1752.0]
HV 6.3A | HV 6.3A | 6.3 | 0 | [10.0, 1.39, 0.344, 0.168, 0.1, 0.056, 0.0263, 0.01] | [10.0, 1.711, 0.516, 0.198, 0.1, 0.0634, 0.0303, 0.01] | 0 | [19.0, 19.5, 20.4, 20.8, 22.0, 25.0, 32.0, 48.0] | [38.0, 40.0, 43.0, 48.0, 53.0, 60.0, 75.0, 118.0]
HV 63A | HV 63A | 63 | 0 | [10.0, 2.84, 0.368, 0.164, 0.1, 0.0621, 0.0378, 0.0195, 0.01] | [10.0, 1.82, 0.344, 0.1, 0.0467, 0.0269, 0.01] | 0 | [189.0, 220.0, 300.0, 350.0, 393.0, 450.0, 530.0, 700.0, 961.0] | [378.0, 500.0, 700.0, 934.0, 1200.0, 1500.0, 2366.0]
HV 80A | HV 80A | 80 | 0 | [10.0, 2.05, 0.369, 0.198, 0.1, 0.051, 0.0298, 0.01] | [10.0, 4.15, 1.03, 0.198, 0.1, 0.051, 0.0172, 0.01] | 0 | [240.0, 300.0, 400.0, 450.0, 530.0, 650.0, 800.0, 1311.0] | [480.0, 550.0, 700.0, 1000.0, 1260.0, 1600.0, 2500.0, 3227.0]
Siemens NH-1-100 | Siemens NH-1-100 | 100 | [5400.0, 2000.0, 400.0, 20.0, 1.0, 0.2, 0.012, 0.004] | 0 | 0 | [150.0, 190.0, 250.0, 430.0, 900.0, 1250.0, 2700.0, 3600.0] | 0 | 0
Siemens NH-1-125 | Siemens NH-1-125 | 125 | [4800.0, 120.0, 7.0, 0.1, 0.004] | 0 | 0 | [180.0, 400.0, 740.0, 2000.0, 4250.0] | 0 | 0
Siemens NH-1-16 | Siemens NH-1-16 | 16 | [4000.0, 400.0, 2.0, 0.1, 0.04, 0.01] | 0 | 0 | [26.0, 35.0, 75.0, 150.0, 200.0, 300.0] | 0 | 0
Siemens NH-1-160 | Siemens NH-1-160 | 160 | [4800.0, 120.0, 7.0, 0.1, 0.004] | 0 | 0 | [210.0, 500.0, 900.0, 2300.0, 5000.0] | 0 | 0
Siemens NH-1-25 | Siemens NH-1-25 | 25 | [4000.0, 1000.0, 10.0, 0.2, 0.02, 0.01] | 0 | 0 | [40.0, 50.0, 100.0, 210.0, 400.0, 500.0] | 0 | 0
Siemens NH-1-50 | Siemens NH-1-50 | 50 | [4000.0, 40.0, 4.0, 1.0, 0.02, 0.01] | 0 | 0 | [86.0, 200.0, 300.0, 400.0, 1000.0, 1280.0] | 0 | 0
Siemens NH-1-63 | Siemens NH-1-63 | 63 | [4000.0, 100.0, 10.0, 2.0, 0.04, 0.01] | 0 | 0 | [100.0, 200.0, 300.0, 400.0, 1000.0, 1500.0] | 0 | 0
Siemens NH-1-80 | Siemens NH-1-80 | 80 | [4800.0, 120.0, 7.0, 0.1, 0.01] | 0 | 0 | [150.58, 250.0, 450.0, 1150.0, 2470.0] | 0 | 0
Siemens NH-2-1000 | Siemens NH-2-1000 | 1000 | [4800.0, 120.0, 7.0, 0.1, 0.004] | 0 | 0 | [1900.0, 3500.0, 8400.0, 24000.0, 52000.0] | 0 | 0
Siemens NH-2-200 | Siemens NH-2-200 | 200 | [4800.0, 120.0, 7.0, 0.1, 0.004] | 0 | 0 | [280.0, 650.0, 1200.0, 3000.0, 7000.0] | 0 | 0
Siemens NH-2-224 | Siemens NH-2-224 | 224 | [4800.0, 120.0, 7.0, 0.2, 0.04, 0.004] | 0 | 0 | [400.0, 750.0, 1453.0, 3025.0, 4315.0, 7600.0] | 0 | 0
Siemens NH-2-250 | Siemens NH-2-250 | 250 | [4800.0, 120.0, 7.0, 0.1, 0.004] | 0 | 0 | [450.0, 800.0, 1650.0, 4000.0, 8500.0] | 0 | 0
Siemens NH-2-315 | Siemens NH-2-315 | 315 | [4800.0, 120.0, 7.0, 0.1, 0.004] | 0 | 0 | [550.0, 920.0, 1900.0, 5000.0, 11000.0] | 0 | 0
Siemens NH-2-355 | Siemens NH-2-355 | 355 | [4800.0, 120.0, 6.0, 0.1, 0.004] | 0 | 0 | [650.0, 1116.27, 2350.0, 5840.0, 12790.0] | 0 | 0
Siemens NH-2-400 | Siemens NH-2-400 | 400 | [4800.0, 120.0, 7.0, 0.1, 0.004] | 0 | 0 | [720.0, 1350.0, 2800.0, 6500.0, 15000.0] | 0 | 0
Siemens NH-2-425 | Siemens NH-2-425 | 425 | [4800.0, 120.0, 7.0, 0.1, 0.004] | 0 | 0 | [850.0, 1500.0, 3050.0, 7500.0, 16500.0] | 0 | 0
Siemens NH-2-630 | Siemens NH-2-630 | 630 | [4800.0, 120.0, 7.0, 0.1, 0.004] | 0 | 0 | [1200.0, 2000.0, 4800.0, 12000.0, 26000.0] | 0 | 0

## dtypes
| element | column | dtype
0 | bus | name | object
1 | bus | vn_kv | float64
2 | bus | type | object
3 | bus | zone | object
4 | bus | in_service | bool
5 | load | name | object
6 | load | bus | uint32
7 | load | p_mw | float64
8 | load | q_mvar | float64
9 | load | const_z_percent | float64
10 | load | const_i_percent | float64
11 | load | sn_mva | float64
12 | load | scaling | float64
13 | load | in_service | bool
14 | load | type | object
15 | ext_grid | name | object
16 | ext_grid | bus | uint32
17 | ext_grid | vm_pu | float64
18 | ext_grid | va_degree | float64
19 | ext_grid | slack_weight | float64
20 | ext_grid | in_service | bool
21 | line | name | object
22 | line | std_type | object
23 | line | from_bus | uint32
24 | line | to_bus | uint32
25 | line | length_km | float64
26 | line | r_ohm_per_km | float64
27 | line | x_ohm_per_km | float64
28 | line | c_nf_per_km | float64
29 | line | g_us_per_km | float64
30 | line | max_i_ka | float64
31 | line | df | float64
32 | line | parallel | uint32
33 | line | type | object
34 | line | in_service | bool
35 | trafo | name | object
36 | trafo | std_type | object
37 | trafo | hv_bus | uint32
38 | trafo | lv_bus | uint32
39 | trafo | sn_mva | float64
40 | trafo | vn_hv_kv | float64
41 | trafo | vn_lv_kv | float64
42 | trafo | vk_percent | float64
43 | trafo | vkr_percent | float64
44 | trafo | pfe_kw | float64
45 | trafo | i0_percent | float64
46 | trafo | shift_degree | float64
47 | trafo | tap_side | object
48 | trafo | tap_neutral | int32
49 | trafo | tap_min | int32
50 | trafo | tap_max | int32
51 | trafo | tap_step_percent | float64
52 | trafo | tap_step_degree | float64
53 | trafo | tap_pos | int32
54 | trafo | tap_phase_shifter | bool
55 | trafo | parallel | uint32
56 | trafo | df | float64
57 | trafo | in_service | bool
58 | line_geodata | coords | object
59 | bus_geodata | x | float64
60 | bus_geodata | y | float64
61 | bus_geodata | coords | object

## parameters
| version | format_version | converged | OPF_converged | name | f_hz | sn_mva
0 | 2.14.6 | 2.14.0 | FALSE | FALSE |  | 50 | 1