## bus
| name | vn_kv | type | zone | in_service
0 | bus_LV_6417-25_0_3_node_0 | 0.4 | n |  | TRUE
1 | bus_LV_6417-25_0_3_node_1 | 0.4 | n |  | TRUE
2 | bus_LV_6417-25_0_3_node_2 | 0.4 | n |  | TRUE
3 | bus_LV_6417-25_0_3_node_3 | 0.4 | n |  | TRUE
4 | bus_LV_6417-25_0_3_node_4 | 0.4 | n |  | TRUE
5 | bus_LV_6417-25_0_3_node_7 | 0.4 | n |  | TRUE
6 | bus_LV_6417-25_0_3_node_127 | 0.4 | n |  | TRUE
7 | bus_LV_6417-25_0_3_node_6 | 0.4 | n |  | TRUE
8 | bus_LV_6417-25_0_3_node_19 | 0.4 | n |  | TRUE
9 | bus_LV_6417-25_0_3_node_20 | 0.4 | n |  | TRUE
10 | bus_LV_6417-25_0_3_node_126 | 0.4 | n |  | TRUE
11 | bus_LV_6417-25_0_3_node_8 | 0.4 | n |  | TRUE
12 | bus_LV_6417-25_0_3_node_9 | 0.4 | n |  | TRUE
13 | bus_LV_6417-25_0_3_node_10 | 0.4 | n |  | TRUE
14 | bus_LV_6417-25_0_3_node_11 | 0.4 | n |  | TRUE
15 | bus_LV_6417-25_0_3_node_12 | 0.4 | n |  | TRUE
16 | bus_LV_6417-25_0_3_node_18 | 0.4 | n |  | TRUE
17 | bus_LV_6417-25_0_3_node_15 | 0.4 | n |  | TRUE
18 | bus_LV_6417-25_0_3_node_17 | 0.4 | n |  | TRUE
19 | bus_LV_6417-25_0_3_node_13 | 0.4 | n |  | TRUE
20 | bus_LV_6417-25_0_3_node_14 | 0.4 | n |  | TRUE
21 | bus_LV_6417-25_0_3_node_16 | 0.4 | n |  | TRUE
22 | bus_LV_6417-25_0_3_node_133 | 0.4 | n |  | TRUE
23 | bus_LV_6417-25_0_3_node_134 | 0.4 | n |  | TRUE
24 | bus_LV_6417-25_0_3_node_137 | 0.4 | n |  | TRUE
25 | bus_LV_6417-25_0_3_node_132 | 0.4 | n |  | TRUE
26 | bus_LV_6417-25_0_3_node_112 | 0.4 | n |  | TRUE
27 | bus_LV_6417-25_0_3_node_136 | 0.4 | n |  | TRUE
28 | bus_LV_6417-25_0_3_node_135 | 0.4 | n |  | TRUE
29 | bus_LV_6417-25_0_3_node_21 | 0.4 | n |  | TRUE
30 | bus_LV_6417-25_0_3_node_131 | 0.4 | n |  | TRUE
31 | bus_LV_6417-25_0_3_node_130 | 0.4 | n |  | TRUE
32 | bus_LV_6417-25_0_3_node_129 | 0.4 | n |  | TRUE
33 | bus_LV_6417-25_0_3_node_111 | 0.4 | n |  | TRUE
34 | bus_LV_6417-25_0_3_node_128 | 0.4 | n |  | TRUE
35 | bus_LV_6417-25_0_3_node_23 | 0.4 | n |  | TRUE
36 | bus_LV_6417-25_0_3_node_24 | 0.4 | n |  | TRUE
37 | bus_LV_6417-25_0_3_node_25 | 0.4 | n |  | TRUE
38 | bus_LV_6417-25_0_3_node_26 | 0.4 | n |  | TRUE
39 | bus_LV_6417-25_0_3_node_27 | 0.4 | n |  | TRUE
40 | bus_LV_6417-25_0_3_node_29 | 0.4 | n |  | TRUE
41 | bus_LV_6417-25_0_3_node_62 | 0.4 | n |  | TRUE
42 | bus_LV_6417-25_0_3_node_28 | 0.4 | n |  | TRUE
43 | bus_LV_6417-25_0_3_node_98 | 0.4 | n |  | TRUE
44 | bus_LV_6417-25_0_3_node_118 | 0.4 | n |  | TRUE
45 | bus_LV_6417-25_0_3_node_60 | 0.4 | n |  | TRUE
46 | bus_LV_6417-25_0_3_node_96 | 0.4 | n |  | TRUE
47 | bus_LV_6417-25_0_3_node_117 | 0.4 | n |  | TRUE
48 | bus_LV_6417-25_0_3_node_30 | 0.4 | n |  | TRUE
49 | bus_LV_6417-25_0_3_node_31 | 0.4 | n |  | TRUE
50 | bus_LV_6417-25_0_3_node_32 | 0.4 | n |  | TRUE
51 | bus_LV_6417-25_0_3_node_33 | 0.4 | n |  | TRUE
52 | bus_LV_6417-25_0_3_node_34 | 0.4 | n |  | TRUE
53 | bus_LV_6417-25_0_3_node_35 | 0.4 | n |  | TRUE
54 | bus_LV_6417-25_0_3_node_36 | 0.4 | n |  | TRUE
55 | bus_LV_6417-25_0_3_node_46 | 0.4 | n |  | TRUE
56 | bus_LV_6417-25_0_3_node_50 | 0.4 | n |  | TRUE
57 | bus_LV_6417-25_0_3_node_47 | 0.4 | n |  | TRUE
58 | bus_LV_6417-25_0_3_node_54 | 0.4 | n |  | TRUE
59 | bus_LV_6417-25_0_3_node_55 | 0.4 | n |  | TRUE
60 | bus_LV_6417-25_0_3_node_51 | 0.4 | n |  | TRUE
61 | bus_LV_6417-25_0_3_node_45 | 0.4 | n |  | TRUE
62 | bus_LV_6417-25_0_3_node_65 | 0.4 | n |  | TRUE
63 | bus_LV_6417-25_0_3_node_48 | 0.4 | n |  | TRUE
64 | bus_LV_6417-25_0_3_node_56 | 0.4 | n |  | TRUE
65 | bus_LV_6417-25_0_3_node_52 | 0.4 | n |  | TRUE
66 | bus_LV_6417-25_0_3_node_37 | 0.4 | n |  | TRUE
67 | bus_LV_6417-25_0_3_node_38 | 0.4 | n |  | TRUE
68 | bus_LV_6417-25_0_3_node_39 | 0.4 | n |  | TRUE
69 | bus_LV_6417-25_0_3_node_40 | 0.4 | n |  | TRUE
70 | bus_LV_6417-25_0_3_node_94 | 0.4 | n |  | TRUE
71 | bus_LV_6417-25_0_3_node_43 | 0.4 | n |  | TRUE
72 | bus_LV_6417-25_0_3_node_95 | 0.4 | n |  | TRUE
73 | bus_LV_6417-25_0_3_node_41 | 0.4 | n |  | TRUE
74 | bus_LV_6417-25_0_3_node_42 | 0.4 | n |  | TRUE
75 | bus_LV_6417-25_0_3_node_44 | 0.4 | n |  | TRUE
76 | bus_LV_6417-25_0_3_node_49 | 0.4 | n |  | TRUE
77 | bus_LV_6417-25_0_3_node_63 | 0.4 | n |  | TRUE
78 | bus_LV_6417-25_0_3_node_64 | 0.4 | n |  | TRUE
79 | bus_LV_6417-25_0_3_node_66 | 0.4 | n |  | TRUE
80 | bus_LV_6417-25_0_3_node_53 | 0.4 | n |  | TRUE
81 | bus_LV_6417-25_0_3_node_61 | 0.4 | n |  | TRUE
82 | bus_LV_6417-25_0_3_node_76 | 0.4 | n |  | TRUE
83 | bus_LV_6417-25_0_3_node_72 | 0.4 | n |  | TRUE
84 | bus_LV_6417-25_0_3_node_57 | 0.4 | n |  | TRUE
85 | bus_LV_6417-25_0_3_node_109 | 0.4 | n |  | TRUE
86 | bus_LV_6417-25_0_3_node_58 | 0.4 | n |  | TRUE
87 | bus_LV_6417-25_0_3_node_59 | 0.4 | n |  | TRUE
88 | bus_LV_6417-25_0_3_node_110 | 0.4 | n |  | TRUE
89 | bus_LV_6417-25_0_3_node_70 | 0.4 | n |  | TRUE
90 | bus_LV_6417-25_0_3_node_71 | 0.4 | n |  | TRUE
91 | bus_LV_6417-25_0_3_node_77 | 0.4 | n |  | TRUE
92 | bus_LV_6417-25_0_3_node_68 | 0.4 | n |  | TRUE
93 | bus_LV_6417-25_0_3_node_69 | 0.4 | n |  | TRUE
94 | bus_LV_6417-25_0_3_node_67 | 0.4 | n |  | TRUE
95 | bus_LV_6417-25_0_3_node_89 | 0.4 | n |  | TRUE
96 | bus_LV_6417-25_0_3_node_87 | 0.4 | n |  | TRUE
97 | bus_LV_6417-25_0_3_node_73 | 0.4 | n |  | TRUE
98 | bus_LV_6417-25_0_3_node_74 | 0.4 | n |  | TRUE
99 | bus_LV_6417-25_0_3_node_75 | 0.4 | n |  | TRUE
100 | bus_LV_6417-25_0_3_node_78 | 0.4 | n |  | TRUE
101 | bus_LV_6417-25_0_3_node_120 | 0.4 | n |  | TRUE
102 | bus_LV_6417-25_0_3_node_85 | 0.4 | n |  | TRUE
103 | bus_LV_6417-25_0_3_node_79 | 0.4 | n |  | TRUE
104 | bus_LV_6417-25_0_3_node_113 | 0.4 | n |  | TRUE
105 | bus_LV_6417-25_0_3_node_114 | 0.4 | n |  | TRUE
106 | bus_LV_6417-25_0_3_node_80 | 0.4 | n |  | TRUE
107 | bus_LV_6417-25_0_3_node_81 | 0.4 | n |  | TRUE
108 | bus_LV_6417-25_0_3_node_82 | 0.4 | n |  | TRUE
109 | bus_LV_6417-25_0_3_node_83 | 0.4 | n |  | TRUE
110 | bus_LV_6417-25_0_3_node_84 | 0.4 | n |  | TRUE
111 | bus_LV_6417-25_0_3_node_93 | 0.4 | n |  | TRUE
112 | bus_LV_6417-25_0_3_node_107 | 0.4 | n |  | TRUE
113 | bus_LV_6417-25_0_3_node_105 | 0.4 | n |  | TRUE
114 | bus_LV_6417-25_0_3_node_91 | 0.4 | n |  | TRUE
115 | bus_LV_6417-25_0_3_node_116 | 0.4 | n |  | TRUE
116 | bus_LV_6417-25_0_3_node_106 | 0.4 | n |  | TRUE
117 | bus_LV_6417-25_0_3_node_86 | 0.4 | n |  | TRUE
118 | bus_LV_6417-25_0_3_node_88 | 0.4 | n |  | TRUE
119 | bus_LV_6417-25_0_3_node_90 | 0.4 | n |  | TRUE
120 | bus_LV_6417-25_0_3_node_92 | 0.4 | n |  | TRUE
121 | bus_LV_6417-25_0_3_node_141 | 0.4 | n |  | TRUE
122 | bus_LV_6417-25_0_3_node_138 | 0.4 | n |  | TRUE
123 | bus_LV_6417-25_0_3_node_139 | 0.4 | n |  | TRUE
124 | bus_LV_6417-25_0_3_node_140 | 0.4 | n |  | TRUE
125 | bus_LV_6417-25_0_3_node_97 | 0.4 | n |  | TRUE
126 | bus_LV_6417-25_0_3_node_99 | 0.4 | n |  | TRUE
127 | bus_LV_6417-25_0_3_node_100 | 0.4 | n |  | TRUE
128 | bus_LV_6417-25_0_3_node_101 | 0.4 | n |  | TRUE
129 | bus_LV_6417-25_0_3_node_102 | 0.4 | n |  | TRUE
130 | bus_LV_6417-25_0_3_node_103 | 0.4 | n |  | TRUE
131 | bus_LV_6417-25_0_3_node_104 | 0.4 | n |  | TRUE
132 | bus_LV_6417-25_0_3_node_108 | 0.4 | n |  | TRUE
133 | bus_LV_6417-25_0_3_node_119 | 0.4 | n |  | TRUE
134 | bus_LV_6417-25_0_3_node_125 | 0.4 | n |  | TRUE
135 | bus_LV_6417-25_0_3_node_123 | 0.4 | n |  | TRUE
136 | bus_LV_6417-25_0_3_node_121 | 0.4 | n |  | TRUE
137 | bus_LV_6417-25_0_3_node_122 | 0.4 | n |  | TRUE
138 | bus_LV_6417-25_0_3_node_124 | 0.4 | n |  | TRUE
139 | bus_MV_338_0_node_59 | 20 | n |  | TRUE

## load
| name | bus | p_mw | q_mvar | const_z_percent | const_i_percent | sn_mva | scaling | in_service | type
0 | LV_6417-25_0_3_load_0 | 0 | 0.002056 | 0.00051529 | 0 | 0 |  | 1 | TRUE | wye
1 | LV_6417-25_0_3_load_1 | 1 | 0.00069704 | 0.00017469 | 0 | 0 |  | 1 | TRUE | wye
2 | LV_6417-25_0_3_load_2 | 2 | 0.0010175 | 0.00025501 | 0 | 0 |  | 1 | TRUE | wye
3 | LV_6417-25_0_3_load_3 | 3 | 0.0013686 | 0.00034301 | 0 | 0 |  | 1 | TRUE | wye
4 | LV_6417-25_0_3_load_4 | 4 | 0.001329 | 0.00033307 | 0 | 0 |  | 1 | TRUE | wye
5 | LV_6417-25_0_3_load_7 | 5 | 0.00097741 | 0.00024496 | 0 | 0 |  | 1 | TRUE | wye
6 | LV_6417-25_0_3_load_127 | 6 | 0.00090702 | 0.00022732 | 0 | 0 |  | 1 | TRUE | wye
7 | LV_6417-25_0_3_load_6 | 7 | 0.00056806 | 0.00014237 | 0 | 0 |  | 1 | TRUE | wye
8 | LV_6417-25_0_3_load_19 | 8 | 0.00095784 | 0.00024006 | 0 | 0 |  | 1 | TRUE | wye
9 | LV_6417-25_0_3_load_126 | 10 | 0.00081781 | 0.00020496 | 0 | 0 |  | 1 | TRUE | wye
10 | LV_6417-25_0_3_load_8 | 11 | 0.001711 | 0.00042881 | 0 | 0 |  | 1 | TRUE | wye
11 | LV_6417-25_0_3_load_9 | 12 | 0.0012215 | 0.00030613 | 0 | 0 |  | 1 | TRUE | wye
12 | LV_6417-25_0_3_load_10 | 13 | 0.0011503 | 0.00028829 | 0 | 0 |  | 1 | TRUE | wye
13 | LV_6417-25_0_3_load_11 | 14 | 0.0014823 | 0.0003715 | 0 | 0 |  | 1 | TRUE | wye
14 | LV_6417-25_0_3_load_12 | 15 | 0.0012127 | 0.00030394 | 0 | 0 |  | 1 | TRUE | wye
15 | LV_6417-25_0_3_load_18 | 16 | 0.0013394 | 0.00033568 | 0 | 0 |  | 1 | TRUE | wye
16 | LV_6417-25_0_3_load_17 | 18 | 0.00070914 | 0.00017773 | 0 | 0 |  | 1 | TRUE | wye
17 | LV_6417-25_0_3_load_13 | 19 | 0.0016794 | 0.00042091 | 0 | 0 |  | 1 | TRUE | wye
18 | LV_6417-25_0_3_load_14 | 20 | 0.0013009 | 0.00032604 | 0 | 0 |  | 1 | TRUE | wye
19 | LV_6417-25_0_3_load_16 | 21 | 0.00056785 | 0.00014232 | 0 | 0 |  | 1 | TRUE | wye
20 | LV_6417-25_0_3_load_134 | 23 | 0.0020307 | 0.00050895 | 0 | 0 |  | 1 | TRUE | wye
21 | LV_6417-25_0_3_load_137 | 24 | 0.00052116 | 0.00013062 | 0 | 0 |  | 1 | TRUE | wye
22 | LV_6417-25_0_3_load_132 | 25 | 0.00072043 | 0.00018056 | 0 | 0 |  | 1 | TRUE | wye
23 | LV_6417-25_0_3_load_112 | 26 | 0.00065017 | 0.00016295 | 0 | 0 |  | 1 | TRUE | wye
24 | LV_6417-25_0_3_load_135 | 28 | 0.00068547 | 0.00017179 | 0 | 0 |  | 1 | TRUE | wye
25 | LV_6417-25_0_3_load_21 | 29 | 0.00040523 | 0.00010156 | 0 | 0 |  | 1 | TRUE | wye
26 | LV_6417-25_0_3_load_131 | 30 | 0.00079508 | 0.00019927 | 0 | 0 |  | 1 | TRUE | wye
27 | LV_6417-25_0_3_load_130 | 31 | 0.00090983 | 0.00022803 | 0 | 0 |  | 1 | TRUE | wye
28 | LV_6417-25_0_3_load_129 | 32 | 0.00047894 | 0.00012003 | 0 | 0 |  | 1 | TRUE | wye
29 | LV_6417-25_0_3_load_111 | 33 | 0.0013505 | 0.00033845 | 0 | 0 |  | 1 | TRUE | wye
30 | LV_6417-25_0_3_load_128 | 34 | 0.0011803 | 0.00029581 | 0 | 0 |  | 1 | TRUE | wye
31 | LV_6417-25_0_3_load_23 | 35 | 0.001693 | 0.0004243 | 0 | 0 |  | 1 | TRUE | wye
32 | LV_6417-25_0_3_load_26 | 38 | 0.0014896 | 0.00037333 | 0 | 0 |  | 1 | TRUE | wye
33 | LV_6417-25_0_3_load_27 | 39 | 0.0014752 | 0.00036972 | 0 | 0 |  | 1 | TRUE | wye
34 | LV_6417-25_0_3_load_29 | 40 | 0.00093683 | 0.00023479 | 0 | 0 |  | 1 | TRUE | wye
35 | LV_6417-25_0_3_load_62 | 41 | 0.00082917 | 0.00020781 | 0 | 0 |  | 1 | TRUE | wye
36 | LV_6417-25_0_3_load_118 | 44 | 0.0013365 | 0.00033496 | 0 | 0 |  | 1 | TRUE | wye
37 | LV_6417-25_0_3_load_60 | 45 | 0.00022368 | 5.6059e-05 | 0 | 0 |  | 1 | TRUE | wye
38 | LV_6417-25_0_3_load_96 | 46 | 0.0008689 | 0.00021777 | 0 | 0 |  | 1 | TRUE | wye
39 | LV_6417-25_0_3_load_30 | 48 | 0.00038549 | 9.6614e-05 | 0 | 0 |  | 1 | TRUE | wye
40 | LV_6417-25_0_3_load_31 | 49 | 0.0024306 | 0.00060917 | 0 | 0 |  | 1 | TRUE | wye
41 | LV_6417-25_0_3_load_32 | 50 | 0.00036592 | 9.1708e-05 | 0 | 0 |  | 1 | TRUE | wye
42 | LV_6417-25_0_3_load_34 | 52 | 0.0025241 | 0.00063259 | 0 | 0 |  | 1 | TRUE | wye
43 | LV_6417-25_0_3_load_46 | 55 | 0.00046802 | 0.0001173 | 0 | 0 |  | 1 | TRUE | wye
44 | LV_6417-25_0_3_load_50 | 56 | 0.0027902 | 0.0006993 | 0 | 0 |  | 1 | TRUE | wye
45 | LV_6417-25_0_3_load_47 | 57 | 0.002306 | 0.00057794 | 0 | 0 |  | 1 | TRUE | wye
46 | LV_6417-25_0_3_load_54 | 58 | 0.011158 | 0.0027965 | 0 | 0 |  | 1 | TRUE | wye
47 | LV_6417-25_0_3_load_55 | 59 | 0.003008 | 0.00075389 | 0 | 0 |  | 1 | TRUE | wye
48 | LV_6417-25_0_3_load_51 | 60 | 0.011051 | 0.0027697 | 0 | 0 |  | 1 | TRUE | wye
49 | LV_6417-25_0_3_load_65 | 62 | 0.0013176 | 0.00033022 | 0 | 0 |  | 1 | TRUE | wye
50 | LV_6417-25_0_3_load_48 | 63 | 0.0026263 | 0.00065822 | 0 | 0 |  | 1 | TRUE | wye
51 | LV_6417-25_0_3_load_56 | 64 | 0.0037675 | 0.00094422 | 0 | 0 |  | 1 | TRUE | wye
52 | LV_6417-25_0_3_load_52 | 65 | 0.00032025 | 8.0261e-05 | 0 | 0 |  | 1 | TRUE | wye
53 | LV_6417-25_0_3_load_37 | 66 | 0.00043069 | 0.00010794 | 0 | 0 |  | 1 | TRUE | wye
54 | LV_6417-25_0_3_load_40 | 69 | 0.0037385 | 0.00093696 | 0 | 0 |  | 1 | TRUE | wye
55 | LV_6417-25_0_3_load_94 | 70 | 0.00088943 | 0.00022291 | 0 | 0 |  | 1 | TRUE | wye
56 | LV_6417-25_0_3_load_43 | 71 | 0.002965 | 0.00074311 | 0 | 0 |  | 1 | TRUE | wye
57 | LV_6417-25_0_3_load_41 | 73 | 0.0031673 | 0.0007938 | 0 | 0 |  | 1 | TRUE | wye
58 | LV_6417-25_0_3_load_42 | 74 | 0.002107 | 0.00052807 | 0 | 0 |  | 1 | TRUE | wye
59 | LV_6417-25_0_3_load_44 | 75 | 0.0033114 | 0.00082993 | 0 | 0 |  | 1 | TRUE | wye
60 | LV_6417-25_0_3_load_49 | 76 | 0.00072992 | 0.00018293 | 0 | 0 |  | 1 | TRUE | wye
61 | LV_6417-25_0_3_load_66 | 79 | 0.0028556 | 0.00071567 | 0 | 0 |  | 1 | TRUE | wye
62 | LV_6417-25_0_3_load_76 | 82 | 0.01136 | 0.0028471 | 0 | 0 |  | 1 | TRUE | wye
63 | LV_6417-25_0_3_load_72 | 83 | 0.010973 | 0.0027502 | 0 | 0 |  | 1 | TRUE | wye
64 | LV_6417-25_0_3_load_109 | 85 | 0.0036527 | 0.00091544 | 0 | 0 |  | 1 | TRUE | wye
65 | LV_6417-25_0_3_load_59 | 87 | 0.001655 | 0.00041478 | 0 | 0 |  | 1 | TRUE | wye
66 | LV_6417-25_0_3_load_110 | 88 | 0.0045464 | 0.0011394 | 0 | 0 |  | 1 | TRUE | wye
67 | LV_6417-25_0_3_load_71 | 90 | 0.0009277 | 0.0002325 | 0 | 0 |  | 1 | TRUE | wye
68 | LV_6417-25_0_3_load_68 | 92 | 0.0021807 | 0.00054655 | 0 | 0 |  | 1 | TRUE | wye
69 | LV_6417-25_0_3_load_69 | 93 | 0.0056516 | 0.0014164 | 0 | 0 |  | 1 | TRUE | wye
70 | LV_6417-25_0_3_load_67 | 94 | 0.00719 | 0.001802 | 0 | 0 |  | 1 | TRUE | wye
71 | LV_6417-25_0_3_load_87 | 96 | 0.00072019 | 0.0001805 | 0 | 0 |  | 1 | TRUE | wye
72 | LV_6417-25_0_3_load_74 | 98 | 0.0015422 | 0.00038651 | 0 | 0 |  | 1 | TRUE | wye
73 | LV_6417-25_0_3_load_78 | 100 | 0.0011118 | 0.00027864 | 0 | 0 |  | 1 | TRUE | wye
74 | LV_6417-25_0_3_load_120 | 101 | 0.0043996 | 0.0011026 | 0 | 0 |  | 1 | TRUE | wye
75 | LV_6417-25_0_3_load_85 | 102 | 0.0021865 | 0.00054798 | 0 | 0 |  | 1 | TRUE | wye
76 | LV_6417-25_0_3_load_79 | 103 | 0.0093312 | 0.0023386 | 0 | 0 |  | 1 | TRUE | wye
77 | LV_6417-25_0_3_load_113 | 104 | 0.0027617 | 0.00069214 | 0 | 0 |  | 1 | TRUE | wye
78 | LV_6417-25_0_3_load_114 | 105 | 0.0040498 | 0.001015 | 0 | 0 |  | 1 | TRUE | wye
79 | LV_6417-25_0_3_load_80 | 106 | 0.003196 | 0.00080099 | 0 | 0 |  | 1 | TRUE | wye
80 | LV_6417-25_0_3_load_81 | 107 | 0.0025607 | 0.00064177 | 0 | 0 |  | 1 | TRUE | wye
81 | LV_6417-25_0_3_load_83 | 109 | 0.0015191 | 0.00038072 | 0 | 0 |  | 1 | TRUE | wye
82 | LV_6417-25_0_3_load_93 | 111 | 0.0045494 | 0.0011402 | 0 | 0 |  | 1 | TRUE | wye
83 | LV_6417-25_0_3_load_107 | 112 | 0.0012992 | 0.0003256 | 0 | 0 |  | 1 | TRUE | wye
84 | LV_6417-25_0_3_load_105 | 113 | 0.0019682 | 0.00049327 | 0 | 0 |  | 1 | TRUE | wye
85 | LV_6417-25_0_3_load_91 | 114 | 0.0039371 | 0.00098672 | 0 | 0 |  | 1 | TRUE | wye
86 | LV_6417-25_0_3_load_116 | 115 | 0.0026671 | 0.00066845 | 0 | 0 |  | 1 | TRUE | wye
87 | LV_6417-25_0_3_load_106 | 116 | 0.0039436 | 0.00098837 | 0 | 0 |  | 1 | TRUE | wye
88 | LV_6417-25_0_3_load_86 | 117 | 0.0008394 | 0.00021037 | 0 | 0 |  | 1 | TRUE | wye
89 | LV_6417-25_0_3_load_88 | 118 | 0.0022064 | 0.00055298 | 0 | 0 |  | 1 | TRUE | wye
90 | LV_6417-25_0_3_load_90 | 119 | 0.0017735 | 0.00044449 | 0 | 0 |  | 1 | TRUE | wye
91 | LV_6417-25_0_3_load_92 | 120 | 0.0018551 | 0.00046493 | 0 | 0 |  | 1 | TRUE | wye
92 | LV_6417-25_0_3_load_141 | 121 | 0.001323 | 0.00033157 | 0 | 0 |  | 1 | TRUE | wye
93 | LV_6417-25_0_3_load_138 | 122 | 0.00067339 | 0.00016877 | 0 | 0 |  | 1 | TRUE | wye
94 | LV_6417-25_0_3_load_139 | 123 | 0.00057346 | 0.00014372 | 0 | 0 |  | 1 | TRUE | wye
95 | LV_6417-25_0_3_load_97 | 125 | 0.0013493 | 0.00033816 | 0 | 0 |  | 1 | TRUE | wye
96 | LV_6417-25_0_3_load_99 | 126 | 0.0015418 | 0.00038641 | 0 | 0 |  | 1 | TRUE | wye
97 | LV_6417-25_0_3_load_100 | 127 | 0.00090867 | 0.00022773 | 0 | 0 |  | 1 | TRUE | wye
98 | LV_6417-25_0_3_load_101 | 128 | 0.0016978 | 0.00042552 | 0 | 0 |  | 1 | TRUE | wye
99 | LV_6417-25_0_3_load_102 | 129 | 0.002546 | 0.00063809 | 0 | 0 |  | 1 | TRUE | wye
100 | LV_6417-25_0_3_load_104 | 131 | 0.001226 | 0.00030726 | 0 | 0 |  | 1 | TRUE | wye
101 | LV_6417-25_0_3_load_108 | 132 | 0.0011043 | 0.00027677 | 0 | 0 |  | 1 | TRUE | wye
102 | LV_6417-25_0_3_load_119 | 133 | 0.0024427 | 0.0006122 | 0 | 0 |  | 1 | TRUE | wye
103 | LV_6417-25_0_3_load_125 | 134 | 0.0046363 | 0.001162 | 0 | 0 |  | 1 | TRUE | wye
104 | LV_6417-25_0_3_load_123 | 135 | 0.0015763 | 0.00039506 | 0 | 0 |  | 1 | TRUE | wye
105 | LV_6417-25_0_3_load_121 | 136 | 0.00086702 | 0.00021729 | 0 | 0 |  | 1 | TRUE | wye
106 | LV_6417-25_0_3_load_122 | 137 | 0.0010784 | 0.00027028 | 0 | 0 |  | 1 | TRUE | wye
107 | LV_6417-25_0_3_load_124 | 138 | 0.0010054 | 0.00025197 | 0 | 0 |  | 1 | TRUE | wye

## ext_grid
| name | bus | vm_pu | va_degree | slack_weight | in_service
0 |  | 39 | 1 | 0 | 1 | TRUE

## line
| name | std_type | from_bus | to_bus | length_km | r_ohm_per_km | x_ohm_per_km | c_nf_per_km | g_us_per_km | max_i_ka | df | parallel | type | in_service
0 | LV_6417-25_0_3_line_0 | NAYY 4x150 SE | 0 | 1 | 0.0242 | 0.208 | 0.08 | 261 | 0 | 0.27 | 1 | 1 | cs | TRUE
1 | LV_6417-25_0_3_line_1 | NAYY 4x150 SE | 0 | 2 | 0.012855 | 0.208 | 0.08 | 261 | 0 | 0.27 | 1 | 1 | cs | TRUE
2 | LV_6417-25_0_3_line_2 | NAYY 4x150 SE | 1 | 3 | 0.012278 | 0.208 | 0.08 | 261 | 0 | 0.27 | 1 | 1 | cs | TRUE
3 | LV_6417-25_0_3_line_3 | NAYY 4x150 SE | 2 | 4 | 0.030495 | 0.208 | 0.08 | 261 | 0 | 0.27 | 1 | 1 | cs | TRUE
4 | LV_6417-25_0_3_line_4 | NAYY 4x150 SE | 4 | 5 | 0.0013537 | 0.208 | 0.08 | 261 | 0 | 0.27 | 1 | 1 | cs | TRUE
5 | LV_6417-25_0_3_line_5 | NAYY 4x150 SE | 5 | 6 | 0.031521 | 0.208 | 0.08 | 261 | 0 | 0.27 | 1 | 1 | cs | TRUE
6 | LV_6417-25_0_3_line_6 | NAYY 4x150 SE | 6 | 10 | 0.0043796 | 0.208 | 0.08 | 261 | 0 | 0.27 | 1 | 1 | cs | TRUE
7 | LV_6417-25_0_3_line_7 | NAYY 4x150 SE | 7 | 8 | 0.066368 | 0.208 | 0.08 | 261 | 0 | 0.27 | 1 | 1 | cs | TRUE
8 | LV_6417-25_0_3_line_8 | NAYY 4x150 SE | 8 | 9 | 0.070548 | 0.208 | 0.08 | 261 | 0 | 0.27 | 1 | 1 | cs | TRUE
9 | LV_6417-25_0_3_line_9 | NAYY 4x150 SE | 9 | 21 | 0.085749 | 0.208 | 0.08 | 261 | 0 | 0.27 | 1 | 1 | cs | TRUE
10 | LV_6417-25_0_3_line_10 | NAYY 4x150 SE | 10 | 138 | 0.019698 | 0.208 | 0.08 | 261 | 0 | 0.27 | 1 | 1 | cs | TRUE
11 | LV_6417-25_0_3_line_11 | NAYY 4x150 SE | 11 | 12 | 0.019299 | 0.208 | 0.08 | 261 | 0 | 0.27 | 1 | 1 | cs | TRUE
12 | LV_6417-25_0_3_line_12 | NAYY 4x150 SE | 11 | 13 | 0.026487 | 0.208 | 0.08 | 261 | 0 | 0.27 | 1 | 1 | cs | TRUE
13 | LV_6417-25_0_3_line_13 | NAYY 4x150 SE | 12 | 14 | 0.0053757 | 0.208 | 0.08 | 261 | 0 | 0.27 | 1 | 1 | cs | TRUE
14 | LV_6417-25_0_3_line_14 | NAYY 4x150 SE | 13 | 15 | 0.027007 | 0.208 | 0.08 | 261 | 0 | 0.27 | 1 | 1 | cs | TRUE
15 | LV_6417-25_0_3_line_15 | NAYY 4x150 SE | 14 | 16 | 0.00979 | 0.208 | 0.08 | 261 | 0 | 0.27 | 1 | 1 | cs | TRUE
16 | LV_6417-25_0_3_line_16 | NAYY 4x150 SE | 15 | 17 | 0.037723 | 0.208 | 0.08 | 261 | 0 | 0.27 | 1 | 1 | cs | TRUE
17 | LV_6417-25_0_3_line_17 | NAYY 4x150 SE | 17 | 18 | 0.062304 | 0.208 | 0.08 | 261 | 0 | 0.27 | 1 | 1 | cs | TRUE
18 | LV_6417-25_0_3_line_18 | NAYY 4x150 SE | 17 | 19 | 0.03298 | 0.208 | 0.08 | 261 | 0 | 0.27 | 1 | 1 | cs | TRUE
19 | LV_6417-25_0_3_line_19 | NAYY 4x150 SE | 18 | 26 | 0.031019 | 0.208 | 0.08 | 261 | 0 | 0.27 | 1 | 1 | cs | TRUE
20 | LV_6417-25_0_3_line_20 | NAYY 4x150 SE | 19 | 20 | 0.048941 | 0.208 | 0.08 | 261 | 0 | 0.27 | 1 | 1 | cs | TRUE
21 | LV_6417-25_0_3_line_21 | NAYY 4x150 SE | 20 | 21 | 0.049585 | 0.208 | 0.08 | 261 | 0 | 0.27 | 1 | 1 | cs | TRUE
22 | LV_6417-25_0_3_line_22 | NAYY 4x150 SE | 22 | 23 | 0.064665 | 0.208 | 0.08 | 261 | 0 | 0.27 | 1 | 1 | cs | TRUE
23 | LV_6417-25_0_3_line_23 | NAYY 4x150 SE | 22 | 24 | 0.12342 | 0.208 | 0.08 | 261 | 0 | 0.27 | 1 | 1 | cs | TRUE
24 | LV_6417-25_0_3_line_24 | NAYY 4x150 SE | 22 | 25 | 0.077449 | 0.208 | 0.08 | 261 | 0 | 0.27 | 1 | 1 | cs | TRUE
25 | LV_6417-25_0_3_line_25 | NAYY 4x150 SE | 24 | 27 | 0.030797 | 0.208 | 0.08 | 261 | 0 | 0.27 | 1 | 1 | cs | TRUE
26 | LV_6417-25_0_3_line_26 | NAYY 4x150 SE | 25 | 30 | 0.018907 | 0.208 | 0.08 | 261 | 0 | 0.27 | 1 | 1 | cs | TRUE
27 | LV_6417-25_0_3_line_27 | NAYY 4x150 SE | 26 | 33 | 0.033735 | 0.208 | 0.08 | 261 | 0 | 0.27 | 1 | 1 | cs | TRUE
28 | LV_6417-25_0_3_line_28 | NAYY 4x150 SE | 27 | 28 | 0.040746 | 0.208 | 0.08 | 261 | 0 | 0.27 | 1 | 1 | cs | TRUE
29 | LV_6417-25_0_3_line_29 | NAYY 4x150 SE | 28 | 122 | 0.067971 | 0.208 | 0.08 | 261 | 0 | 0.27 | 1 | 1 | cs | TRUE
30 | LV_6417-25_0_3_line_30 | NAYY 4x150 SE | 29 | 30 | 0.072515 | 0.208 | 0.08 | 261 | 0 | 0.27 | 1 | 1 | cs | TRUE
31 | LV_6417-25_0_3_line_31 | NAYY 4x150 SE | 30 | 31 | 0.03171 | 0.208 | 0.08 | 261 | 0 | 0.27 | 1 | 1 | cs | TRUE
32 | LV_6417-25_0_3_line_32 | NAYY 4x150 SE | 31 | 32 | 0.022676 | 0.208 | 0.08 | 261 | 0 | 0.27 | 1 | 1 | cs | TRUE
33 | LV_6417-25_0_3_line_33 | NAYY 4x150 SE | 32 | 34 | 0.030441 | 0.208 | 0.08 | 261 | 0 | 0.27 | 1 | 1 | cs | TRUE
34 | LV_6417-25_0_3_line_34 | NAYY 4x150 SE | 33 | 126 | 0.018932 | 0.208 | 0.08 | 261 | 0 | 0.27 | 1 | 1 | cs | TRUE
35 | LV_6417-25_0_3_line_35 | NAYY 4x150 SE | 35 | 36 | 0.02028 | 0.208 | 0.08 | 261 | 0 | 0.27 | 1 | 1 | cs | TRUE
36 | LV_6417-25_0_3_line_36 | NAYY 4x150 SE | 35 | 37 | 0.042731 | 0.208 | 0.08 | 261 | 0 | 0.27 | 1 | 1 | cs | TRUE
37 | LV_6417-25_0_3_line_37 | NAYY 4x150 SE | 36 | 38 | 0.03428 | 0.208 | 0.08 | 261 | 0 | 0.27 | 1 | 1 | cs | TRUE
38 | LV_6417-25_0_3_line_38 | NAYY 4x150 SE | 36 | 39 | 0.050074 | 0.208 | 0.08 | 261 | 0 | 0.27 | 1 | 1 | cs | TRUE
39 | LV_6417-25_0_3_line_39 | NAYY 4x150 SE | 37 | 40 | 0.02038 | 0.208 | 0.08 | 261 | 0 | 0.27 | 1 | 1 | cs | TRUE
40 | LV_6417-25_0_3_line_40 | NAYY 4x150 SE | 39 | 41 | 0.045698 | 0.208 | 0.08 | 261 | 0 | 0.27 | 1 | 2 | cs | TRUE
41 | LV_6417-25_0_3_line_41 | NAYY 4x150 SE | 40 | 43 | 0.0045242 | 0.208 | 0.08 | 261 | 0 | 0.27 | 1 | 1 | cs | TRUE
42 | LV_6417-25_0_3_line_42 | NAYY 4x150 SE | 41 | 45 | 0.0081622 | 0.208 | 0.08 | 261 | 0 | 0.27 | 1 | 2 | cs | TRUE
43 | LV_6417-25_0_3_line_43 | NAYY 4x150 SE | 42 | 43 | 0.014701 | 0.208 | 0.08 | 261 | 0 | 0.27 | 1 | 1 | cs | TRUE
44 | LV_6417-25_0_3_line_44 | NAYY 4x150 SE | 42 | 44 | 0.016727 | 0.208 | 0.08 | 261 | 0 | 0.27 | 1 | 1 | cs | TRUE
45 | LV_6417-25_0_3_line_45 | NAYY 4x150 SE | 43 | 46 | 0.001016 | 0.208 | 0.08 | 261 | 0 | 0.27 | 1 | 1 | cs | TRUE
46 | LV_6417-25_0_3_line_46 | NAYY 4x150 SE | 44 | 47 | 0.027245 | 0.208 | 0.08 | 261 | 0 | 0.27 | 1 | 1 | cs | TRUE
47 | LV_6417-25_0_3_line_47 | NAYY 4x150 SE | 45 | 80 | 0.017305 | 0.208 | 0.08 | 261 | 0 | 0.27 | 1 | 2 | cs | TRUE
48 | LV_6417-25_0_3_line_48 | NAYY 4x150 SE | 46 | 125 | 0.053266 | 0.208 | 0.08 | 261 | 0 | 0.27 | 1 | 1 | cs | TRUE
49 | LV_6417-25_0_3_line_49 | NAYY 4x150 SE | 47 | 133 | 0.045891 | 0.208 | 0.08 | 261 | 0 | 0.27 | 1 | 1 | cs | TRUE
50 | LV_6417-25_0_3_line_50 | NAYY 4x150 SE | 48 | 49 | 0.0065733 | 0.208 | 0.08 | 261 | 0 | 0.27 | 1 | 1 | cs | TRUE
51 | LV_6417-25_0_3_line_51 | NAYY 4x150 SE | 48 | 50 | 0.0053604 | 0.208 | 0.08 | 261 | 0 | 0.27 | 1 | 1 | cs | TRUE
52 | LV_6417-25_0_3_line_52 | NAYY 4x150 SE | 49 | 51 | 0.021819 | 0.208 | 0.08 | 261 | 0 | 0.27 | 1 | 1 | cs | TRUE
53 | LV_6417-25_0_3_line_53 | NAYY 4x150 SE | 50 | 52 | 0.022451 | 0.208 | 0.08 | 261 | 0 | 0.27 | 1 | 1 | cs | TRUE
54 | LV_6417-25_0_3_line_54 | NAYY 4x150 SE | 51 | 53 | 0.022818 | 0.208 | 0.08 | 261 | 0 | 0.27 | 1 | 1 | cs | TRUE
55 | LV_6417-25_0_3_line_55 | NAYY 4x150 SE | 51 | 54 | 0.040706 | 0.208 | 0.08 | 261 | 0 | 0.27 | 1 | 1 | cs | TRUE
56 | LV_6417-25_0_3_line_56 | NAYY 4x150 SE | 52 | 55 | 0.00091335 | 0.208 | 0.08 | 261 | 0 | 0.27 | 1 | 1 | cs | TRUE
57 | LV_6417-25_0_3_line_57 | NAYY 4x150 SE | 53 | 56 | 0.012683 | 0.208 | 0.08 | 261 | 0 | 0.27 | 1 | 1 | cs | TRUE
58 | LV_6417-25_0_3_line_58 | NAYY 4x150 SE | 53 | 57 | 0.039919 | 0.208 | 0.08 | 261 | 0 | 0.27 | 1 | 1 | cs | TRUE
59 | LV_6417-25_0_3_line_59 | NAYY 4x150 SE | 54 | 58 | 0.018267 | 0.208 | 0.08 | 261 | 0 | 0.27 | 1 | 1 | cs | TRUE
60 | LV_6417-25_0_3_line_60 | NAYY 4x150 SE | 54 | 59 | 0.0089056 | 0.208 | 0.08 | 261 | 0 | 0.27 | 1 | 1 | cs | TRUE
61 | LV_6417-25_0_3_line_61 | NAYY 4x150 SE | 54 | 60 | 0.023684 | 0.208 | 0.08 | 261 | 0 | 0.27 | 1 | 1 | cs | TRUE
62 | LV_6417-25_0_3_line_62 | NAYY 4x150 SE | 55 | 61 | 0.019369 | 0.208 | 0.08 | 261 | 0 | 0.27 | 1 | 1 | cs | TRUE
63 | LV_6417-25_0_3_line_63 | NAYY 4x150 SE | 56 | 62 | 0.0079407 | 0.208 | 0.08 | 261 | 0 | 0.27 | 1 | 1 | cs | TRUE
64 | LV_6417-25_0_3_line_64 | NAYY 4x150 SE | 57 | 63 | 0.0035644 | 0.208 | 0.08 | 261 | 0 | 0.27 | 1 | 1 | cs | TRUE
65 | LV_6417-25_0_3_line_65 | NAYY 4x150 SE | 58 | 64 | 0.028757 | 0.208 | 0.08 | 261 | 0 | 0.27 | 1 | 1 | cs | TRUE
66 | LV_6417-25_0_3_line_66 | NAYY 4x150 SE | 60 | 65 | 0.016032 | 0.208 | 0.08 | 261 | 0 | 0.27 | 1 | 2 | cs | TRUE
67 | LV_6417-25_0_3_line_67 | NAYY 4x150 SE | 61 | 71 | 0.020257 | 0.208 | 0.08 | 261 | 0 | 0.27 | 1 | 1 | cs | TRUE
68 | LV_6417-25_0_3_line_68 | NAYY 4x150 SE | 61 | 68 | 0.011295 | 0.208 | 0.08 | 261 | 0 | 0.27 | 1 | 1 | cs | TRUE
69 | LV_6417-25_0_3_line_69 | NAYY 4x150 SE | 62 | 79 | 0.021285 | 0.208 | 0.08 | 261 | 0 | 0.27 | 1 | 1 | cs | TRUE
70 | LV_6417-25_0_3_line_70 | NAYY 4x150 SE | 63 | 76 | 0.019816 | 0.208 | 0.08 | 261 | 0 | 0.27 | 1 | 1 | cs | TRUE
71 | LV_6417-25_0_3_line_71 | NAYY 4x150 SE | 64 | 84 | 0.005964 | 0.208 | 0.08 | 261 | 0 | 0.27 | 1 | 1 | cs | TRUE
72 | LV_6417-25_0_3_line_72 | NAYY 4x150 SE | 65 | 80 | 0.0039255 | 0.208 | 0.08 | 261 | 0 | 0.27 | 1 | 2 | cs | TRUE
73 | LV_6417-25_0_3_line_73 | NAYY 4x150 SE | 66 | 67 | 0.010167 | 0.208 | 0.08 | 261 | 0 | 0.27 | 1 | 1 | cs | TRUE
74 | LV_6417-25_0_3_line_74 | NAYY 4x150 SE | 67 | 68 | 0.020408 | 0.208 | 0.08 | 261 | 0 | 0.27 | 1 | 1 | cs | TRUE
75 | LV_6417-25_0_3_line_75 | NAYY 4x150 SE | 67 | 69 | 0.052867 | 0.208 | 0.08 | 261 | 0 | 0.27 | 1 | 1 | cs | TRUE
76 | LV_6417-25_0_3_line_76 | NAYY 4x150 SE | 68 | 70 | 0.092596 | 0.208 | 0.08 | 261 | 0 | 0.27 | 1 | 1 | cs | TRUE
77 | LV_6417-25_0_3_line_77 | NAYY 4x150 SE | 70 | 72 | 0.055737 | 0.208 | 0.08 | 261 | 0 | 0.27 | 1 | 1 | cs | TRUE
78 | LV_6417-25_0_3_line_78 | NAYY 4x150 SE | 71 | 73 | 0.047721 | 0.208 | 0.08 | 261 | 0 | 0.27 | 1 | 1 | cs | TRUE
79 | LV_6417-25_0_3_line_79 | NAYY 4x150 SE | 72 | 121 | 0.045513 | 0.208 | 0.08 | 261 | 0 | 0.27 | 1 | 1 | cs | TRUE
80 | LV_6417-25_0_3_line_80 | NAYY 4x150 SE | 73 | 74 | 0.020815 | 0.208 | 0.08 | 261 | 0 | 0.27 | 1 | 1 | cs | TRUE
81 | LV_6417-25_0_3_line_81 | NAYY 4x150 SE | 74 | 75 | 0.0052226 | 0.208 | 0.08 | 261 | 0 | 0.27 | 1 | 1 | cs | TRUE
82 | LV_6417-25_0_3_line_82 | NAYY 4x150 SE | 76 | 77 | 0.083864 | 0.208 | 0.08 | 261 | 0 | 0.27 | 1 | 1 | cs | TRUE
83 | LV_6417-25_0_3_line_83 | NAYY 4x150 SE | 77 | 78 | 0.019879 | 0.208 | 0.08 | 261 | 0 | 0.27 | 1 | 1 | cs | TRUE
84 | LV_6417-25_0_3_line_84 | NAYY 4x150 SE | 78 | 92 | 0.090674 | 0.208 | 0.08 | 261 | 0 | 0.27 | 1 | 1 | cs | TRUE
85 | LV_6417-25_0_3_line_85 | NAYY 4x150 SE | 79 | 94 | 0.019111 | 0.208 | 0.08 | 261 | 0 | 0.27 | 1 | 1 | cs | TRUE
86 | LV_6417-25_0_3_line_86 | NAYY 4x150 SE | 80 | 81 | 0.019533 | 0.208 | 0.08 | 261 | 0 | 0.27 | 1 | 1 | cs | TRUE
87 | LV_6417-25_0_3_line_87 | NAYY 4x150 SE | 81 | 82 | 0.019365 | 0.208 | 0.08 | 261 | 0 | 0.27 | 1 | 1 | cs | TRUE
88 | LV_6417-25_0_3_line_88 | NAYY 4x150 SE | 81 | 83 | 0.017941 | 0.208 | 0.08 | 261 | 0 | 0.27 | 1 | 1 | cs | TRUE
89 | LV_6417-25_0_3_line_89 | NAYY 4x150 SE | 82 | 91 | 0.014401 | 0.208 | 0.08 | 261 | 0 | 0.27 | 1 | 1 | cs | TRUE
90 | LV_6417-25_0_3_line_90 | NAYY 4x150 SE | 84 | 86 | 0.02089 | 0.208 | 0.08 | 261 | 0 | 0.27 | 1 | 1 | cs | TRUE
91 | LV_6417-25_0_3_line_91 | NAYY 4x150 SE | 84 | 87 | 0.032073 | 0.208 | 0.08 | 261 | 0 | 0.27 | 1 | 1 | cs | TRUE
92 | LV_6417-25_0_3_line_92 | NAYY 4x150 SE | 85 | 86 | 0.0077261 | 0.208 | 0.08 | 261 | 0 | 0.27 | 1 | 1 | cs | TRUE
93 | LV_6417-25_0_3_line_93 | NAYY 4x150 SE | 86 | 88 | 0.0060794 | 0.208 | 0.08 | 261 | 0 | 0.27 | 1 | 1 | cs | TRUE
94 | LV_6417-25_0_3_line_94 | NAYY 4x150 SE | 87 | 89 | 0.0081908 | 0.208 | 0.08 | 261 | 0 | 0.27 | 1 | 1 | cs | TRUE
95 | LV_6417-25_0_3_line_95 | NAYY 4x150 SE | 89 | 90 | 0.021272 | 0.208 | 0.08 | 261 | 0 | 0.27 | 1 | 1 | cs | TRUE
96 | LV_6417-25_0_3_line_96 | NAYY 4x150 SE | 90 | 95 | 0.022576 | 0.208 | 0.08 | 261 | 0 | 0.27 | 1 | 1 | cs | TRUE
97 | LV_6417-25_0_3_line_97 | NAYY 4x150 SE | 91 | 103 | 0.0052953 | 0.208 | 0.08 | 261 | 0 | 0.27 | 1 | 1 | cs | TRUE
98 | LV_6417-25_0_3_line_98 | NAYY 4x150 SE | 91 | 100 | 0.025349 | 0.208 | 0.08 | 261 | 0 | 0.27 | 1 | 1 | cs | TRUE
99 | LV_6417-25_0_3_line_99 | NAYY 4x150 SE | 92 | 93 | 0.016076 | 0.208 | 0.08 | 261 | 0 | 0.27 | 1 | 1 | cs | TRUE
100 | LV_6417-25_0_3_line_100 | NAYY 4x150 SE | 95 | 96 | 0.020411 | 0.208 | 0.08 | 261 | 0 | 0.27 | 1 | 1 | cs | TRUE
101 | LV_6417-25_0_3_line_101 | NAYY 4x150 SE | 96 | 117 | 0.0082531 | 0.208 | 0.08 | 261 | 0 | 0.27 | 1 | 1 | cs | TRUE
102 | LV_6417-25_0_3_line_102 | NAYY 4x150 SE | 97 | 98 | 0.019291 | 0.208 | 0.08 | 261 | 0 | 0.27 | 1 | 1 | cs | TRUE
103 | LV_6417-25_0_3_line_103 | NAYY 4x150 SE | 97 | 99 | 0.009533 | 0.208 | 0.08 | 261 | 0 | 0.27 | 1 | 1 | cs | TRUE
104 | LV_6417-25_0_3_line_104 | NAYY 4x150 SE | 98 | 100 | 0.013406 | 0.208 | 0.08 | 261 | 0 | 0.27 | 1 | 1 | cs | TRUE
105 | LV_6417-25_0_3_line_105 | NAYY 4x150 SE | 99 | 101 | 0.01337 | 0.208 | 0.08 | 261 | 0 | 0.27 | 1 | 1 | cs | TRUE
106 | LV_6417-25_0_3_line_106 | NAYY 4x150 SE | 101 | 102 | 0.033097 | 0.208 | 0.08 | 261 | 0 | 0.27 | 1 | 1 | cs | TRUE
107 | LV_6417-25_0_3_line_107 | NAYY 4x150 SE | 102 | 108 | 0.043241 | 0.208 | 0.08 | 261 | 0 | 0.27 | 1 | 1 | cs | TRUE
108 | LV_6417-25_0_3_line_108 | NAYY 4x150 SE | 103 | 104 | 0.055423 | 0.208 | 0.08 | 261 | 0 | 0.27 | 1 | 1 | cs | TRUE
109 | LV_6417-25_0_3_line_109 | NAYY 4x150 SE | 104 | 105 | 0.023263 | 0.208 | 0.08 | 261 | 0 | 0.27 | 1 | 1 | cs | TRUE
110 | LV_6417-25_0_3_line_110 | NAYY 4x150 SE | 106 | 107 | 0.032767 | 0.208 | 0.08 | 261 | 0 | 0.27 | 1 | 1 | cs | TRUE
111 | LV_6417-25_0_3_line_111 | NAYY 4x150 SE | 106 | 108 | 0.026412 | 0.208 | 0.08 | 261 | 0 | 0.27 | 1 | 1 | cs | TRUE
112 | LV_6417-25_0_3_line_112 | NAYY 4x150 SE | 108 | 109 | 0.016394 | 0.208 | 0.08 | 261 | 0 | 0.27 | 1 | 1 | cs | TRUE
113 | LV_6417-25_0_3_line_113 | NAYY 4x150 SE | 108 | 110 | 0.045265 | 0.208 | 0.08 | 261 | 0 | 0.27 | 1 | 1 | cs | TRUE
114 | LV_6417-25_0_3_line_114 | NAYY 4x150 SE | 109 | 111 | 0.022637 | 0.208 | 0.08 | 261 | 0 | 0.27 | 1 | 1 | cs | TRUE
115 | LV_6417-25_0_3_line_115 | NAYY 4x150 SE | 110 | 112 | 0.033827 | 0.208 | 0.08 | 261 | 0 | 0.27 | 1 | 1 | cs | TRUE
116 | LV_6417-25_0_3_line_116 | NAYY 4x150 SE | 110 | 113 | 0.019106 | 0.208 | 0.08 | 261 | 0 | 0.27 | 1 | 1 | cs | TRUE
117 | LV_6417-25_0_3_line_117 | NAYY 4x150 SE | 111 | 114 | 0.037854 | 0.208 | 0.08 | 261 | 0 | 0.27 | 1 | 1 | cs | TRUE
118 | LV_6417-25_0_3_line_118 | NAYY 4x150 SE | 112 | 115 | 0.0048393 | 0.208 | 0.08 | 261 | 0 | 0.27 | 1 | 1 | cs | TRUE
119 | LV_6417-25_0_3_line_119 | NAYY 4x150 SE | 113 | 116 | 0.0054475 | 0.208 | 0.08 | 261 | 0 | 0.27 | 1 | 1 | cs | TRUE
120 | LV_6417-25_0_3_line_120 | NAYY 4x150 SE | 114 | 120 | 0.024182 | 0.208 | 0.08 | 261 | 0 | 0.27 | 1 | 1 | cs | TRUE
121 | LV_6417-25_0_3_line_121 | NAYY 4x150 SE | 115 | 131 | 0.019698 | 0.208 | 0.08 | 261 | 0 | 0.27 | 1 | 1 | cs | TRUE
122 | LV_6417-25_0_3_line_122 | NAYY 4x150 SE | 117 | 118 | 0.0070123 | 0.208 | 0.08 | 261 | 0 | 0.27 | 1 | 1 | cs | TRUE
123 | LV_6417-25_0_3_line_123 | NAYY 4x150 SE | 118 | 119 | 0.0098471 | 0.208 | 0.08 | 261 | 0 | 0.27 | 1 | 1 | cs | TRUE
124 | LV_6417-25_0_3_line_124 | NAYY 4x150 SE | 121 | 124 | 0.036836 | 0.208 | 0.08 | 261 | 0 | 0.27 | 1 | 1 | cs | TRUE
125 | LV_6417-25_0_3_line_125 | NAYY 4x150 SE | 122 | 123 | 0.034258 | 0.208 | 0.08 | 261 | 0 | 0.27 | 1 | 1 | cs | TRUE
126 | LV_6417-25_0_3_line_126 | NAYY 4x150 SE | 123 | 124 | 0.017248 | 0.208 | 0.08 | 261 | 0 | 0.27 | 1 | 1 | cs | TRUE
127 | LV_6417-25_0_3_line_127 | NAYY 4x150 SE | 125 | 126 | 0.013663 | 0.208 | 0.08 | 261 | 0 | 0.27 | 1 | 1 | cs | TRUE
128 | LV_6417-25_0_3_line_128 | NAYY 4x150 SE | 127 | 128 | 0.034782 | 0.208 | 0.08 | 261 | 0 | 0.27 | 1 | 1 | cs | TRUE
129 | LV_6417-25_0_3_line_129 | NAYY 4x150 SE | 127 | 129 | 0.011633 | 0.208 | 0.08 | 261 | 0 | 0.27 | 1 | 1 | cs | TRUE
130 | LV_6417-25_0_3_line_130 | NAYY 4x150 SE | 128 | 130 | 0.068941 | 0.208 | 0.08 | 261 | 0 | 0.27 | 1 | 1 | cs | TRUE
131 | LV_6417-25_0_3_line_131 | NAYY 4x150 SE | 129 | 131 | 0.010738 | 0.208 | 0.08 | 261 | 0 | 0.27 | 1 | 1 | cs | TRUE
132 | LV_6417-25_0_3_line_132 | NAYY 4x150 SE | 130 | 132 | 0.05638 | 0.208 | 0.08 | 261 | 0 | 0.27 | 1 | 1 | cs | TRUE
133 | LV_6417-25_0_3_line_133 | NAYY 4x150 SE | 133 | 134 | 0.02719 | 0.208 | 0.08 | 261 | 0 | 0.27 | 1 | 1 | cs | TRUE
134 | LV_6417-25_0_3_line_134 | NAYY 4x150 SE | 134 | 135 | 0.02921 | 0.208 | 0.08 | 261 | 0 | 0.27 | 1 | 1 | cs | TRUE
135 | LV_6417-25_0_3_line_135 | NAYY 4x150 SE | 135 | 136 | 0.002017 | 0.208 | 0.08 | 261 | 0 | 0.27 | 1 | 1 | cs | TRUE
136 | LV_6417-25_0_3_line_136 | NAYY 4x150 SE | 136 | 137 | 0.023847 | 0.208 | 0.08 | 261 | 0 | 0.27 | 1 | 1 | cs | TRUE
137 | LV_6417-25_0_3_line_137 | NAYY 4x150 SE | 137 | 138 | 0.0053999 | 0.208 | 0.08 | 261 | 0 | 0.27 | 1 | 1 | cs | TRUE

## trafo
| name | std_type | hv_bus | lv_bus | sn_mva | vn_hv_kv | vn_lv_kv | vk_percent | vkr_percent | pfe_kw | i0_percent | shift_degree | tap_side | tap_neutral | tap_min | tap_max | tap_step_percent | tap_step_degree | tap_pos | tap_phase_shifter | parallel | df | in_service
0 | LV_6417-25_0_3_trafo_27 | 0.25 MVA 20/0.4 kV | 139 | 39 | 0.25 | 20 | 0.4 | 6 | 1.44 | 0.8 | 0.32 | 150 | hv | 0 | -2 | 2 | 2.5 | 0 | 0 | FALSE | 1 | 1 | TRUE

## line_geodata
| x0 | y0 | x1 | y1 | x2 | y2 | x3 | y3 | x4 | y4 | x5 | y5 | x6 | y6 | x7 | y7 | x8 | y8 | x9 | y9
0 | 2548201.4552 | 1192757.6901 | 2548198.6925 | 1192753.8822 | 2548183.2083 | 1192742.0364
1 | 2548201.4552 | 1192757.6901 | 2548209.004 | 1192768.0949
2 | 2548173.4567 | 1192734.5761 | 2548183.2083 | 1192742.0364
3 | 2548209.004 | 1192768.0949 | 2548211.4449 | 1192771.4593 | 2548229.738 | 1192790.4088
4 | 2548230.6782 | 1192791.3828 | 2548229.738 | 1192790.4088
5 | 2548230.6782 | 1192791.3828 | 2548235.9346 | 1192796.8278 | 2548249.1513 | 1192813.4671 | 2548250.4461 | 1192815.8402
6 | 2548252.5438 | 1192819.6847 | 2548250.4461 | 1192815.8402
7 | 2548106.172 | 1192580.1875 | 2548112.6892 | 1192579.4752 | 2548133.2914 | 1192577.5173 | 2548143.3826 | 1192575.6286 | 2548165.7644 | 1192571.4319 | 2548171.7392 | 1192570.3145
8 | 2548233.2222 | 1192541.2519 | 2548225.5847 | 1192544.8202 | 2548224.6524 | 1192545.4286 | 2548210.5556 | 1192560.9485 | 2548198.0852 | 1192565.3813 | 2548188.5192 | 1192567.1765 | 2548171.7392 | 1192570.3145
9 | 2548233.2222 | 1192541.2519 | 2548250.0746 | 1192556.0364 | 2548260.06 | 1192564.7992 | 2548277.1197 | 1192579.771 | 2548291.9597 | 1192595.4624 | 2548295.099 | 1192600.2799
10 | 2548252.5438 | 1192819.6847 | 2548261.9783 | 1192836.9758
11 | 2548265.0756 | 1192736.6527 | 2548256.825 | 1192719.2059
12 | 2548265.0756 | 1192736.6527 | 2548270.6466 | 1192748.4331 | 2548283.303 | 1192743.8635
13 | 2548256.825 | 1192719.2059 | 2548254.5269 | 1192714.3462
14 | 2548308.7049 | 1192734.6921 | 2548283.303 | 1192743.8635
15 | 2548250.3416 | 1192705.496 | 2548254.5269 | 1192714.3462
16 | 2548344.1865 | 1192721.8815 | 2548308.7049 | 1192734.6921
17 | 2548344.1865 | 1192721.8815 | 2548346.8024 | 1192730.8528 | 2548350.3843 | 1192766.8754 | 2548355.8352 | 1192782.7229
18 | 2548344.1865 | 1192721.8815 | 2548341.9949 | 1192714.374 | 2548333.0953 | 1192690.8411
19 | 2548365.9239 | 1192812.0554 | 2548362.5273 | 1192802.1791 | 2548355.8352 | 1192782.7229
20 | 2548315.7838 | 1192645.0644 | 2548333.0953 | 1192690.8411
21 | 2548315.7838 | 1192645.0644 | 2548305.6961 | 1192618.3897 | 2548304.0189 | 1192613.9684 | 2548295.099 | 1192600.2799
22 | 2548481.8972 | 1192537.7436 | 2548475.605 | 1192529.4044 | 2548473.3799 | 1192525.955 | 2548469.8995 | 1192525.4403 | 2548466.6146 | 1192526.3802 | 2548465.5485 | 1192530.0359 | 2548467.6049 | 1192535.1322 | 2548471.5426 | 1192546.2267 | 2548476.4326 | 1192561.682 | 2548470.7143 | 1192563.299
23 | 2548470.7143 | 1192563.299 | 2548535.1266 | 1192668.5804
24 | 2548470.7143 | 1192563.299 | 2548469.1299 | 1192557.2537 | 2548457.8688 | 1192520.7859 | 2548446.0964 | 1192489.922
25 | 2548539.064 | 1192699.1192 | 2548535.1266 | 1192668.5804
26 | 2548439.1004 | 1192472.3628 | 2548441.2796 | 1192477.2936 | 2548446.0964 | 1192489.922
27 | 2548365.9239 | 1192812.0554 | 2548368.3369 | 1192819.0717 | 2548373.7179 | 1192830.4872 | 2548379.5562 | 1192842.8758
28 | 2548539.064 | 1192699.1192 | 2548549.9916 | 1192738.3726
29 | 2548560.2265 | 1192805.5687 | 2548549.9916 | 1192738.3726
30 | 2548439.1004 | 1192472.3628 | 2548370.2811 | 1192495.2162
31 | 2548426.2824 | 1192443.3587 | 2548439.1004 | 1192472.3628
32 | 2548426.2824 | 1192443.3587 | 2548422.1224 | 1192433.9457 | 2548415.8656 | 1192423.2576
33 | 2548400.4872 | 1192396.9872 | 2548415.8656 | 1192423.2576
34 | 2548387.6268 | 1192860.0015 | 2548379.5562 | 1192842.8758
35 | 2548436.5897 | 1193002.8409 | 2548425.9708 | 1192985.5634
36 | 2548407.4913 | 1192947.6168 | 2548409.9261 | 1192959.4579 | 2548425.9708 | 1192985.5634
37 | 2548436.5897 | 1193002.8409 | 2548463.0052 | 1192980.9931
38 | 2548436.5897 | 1193002.8409 | 2548455.316 | 1193026.5259 | 2548469.2332 | 1193040.7227
39 | 2548407.4913 | 1192947.6168 | 2548409.6102 | 1192931.734 | 2548410.1823 | 1192927.415
40 | 2548501.2239 | 1193073.3561 | 2548469.2332 | 1193040.7227
41 | 2548410.7765 | 1192922.93 | 2548410.1823 | 1192927.415
42 | 2548505.986 | 1193079.9851 | 2548501.2239 | 1193073.3561 | 2548501.2239 | 1193073.3561
43 | 2548410.7765 | 1192922.93 | 2548396.5251 | 1192926.6998
44 | 2548396.5251 | 1192926.6998 | 2548386.4961 | 1192918.1038 | 2548383.3356 | 1192916.5575
45 | 2548410.7765 | 1192922.93 | 2548410.722 | 1192921.9155
46 | 2548356.9095 | 1192912.2564 | 2548376.2696 | 1192913.1005 | 2548383.3356 | 1192916.5575
47 | 2548516.0823 | 1193094.0396 | 2548505.986 | 1193079.9851
48 | 2548410.722 | 1192921.9155 | 2548409.9405 | 1192907.3507 | 2548393.4513 | 1192872.361
49 | 2548356.9095 | 1192912.2564 | 2548349.4217 | 1192911.9321 | 2548311.1196 | 1192909.2398 | 2548311.1196 | 1192909.2398
50 | 2548587.4936 | 1193083.5034 | 2548586.0871 | 1193089.9244
51 | 2548587.4936 | 1193083.5034 | 2548588.6406 | 1193078.2671
52 | 2548576.4892 | 1193109.3943 | 2548578.8639 | 1193106.35 | 2548585.9386 | 1193090.6024 | 2548586.0871 | 1193089.9244
53 | 2548589.8311 | 1193056.1416 | 2548591.0427 | 1193067.3009 | 2548588.6406 | 1193078.2671
54 | 2548592.6195 | 1193125.5757 | 2548576.4892 | 1193109.3943
55 | 2548541.1466 | 1193129.7659 | 2548576.4892 | 1193109.3943
56 | 2548589.7326 | 1193055.2336 | 2548589.8311 | 1193056.1416
57 | 2548592.6195 | 1193125.5757 | 2548605.0184 | 1193122.9056
58 | 2548592.6195 | 1193125.5757 | 2548604.3955 | 1193139.7489 | 2548616.5188 | 1193157.4957
59 | 2548541.1466 | 1193129.7659 | 2548547.3277 | 1193146.9554
60 | 2548541.1466 | 1193129.7659 | 2548533.2854 | 1193133.9505
61 | 2548541.1466 | 1193129.7659 | 2548527.5443 | 1193110.3774
62 | 2548583.3893 | 1193037.1164 | 2548589.1965 | 1193050.2961 | 2548589.7326 | 1193055.2336
63 | 2548612.7812 | 1193121.2339 | 2548605.0184 | 1193122.9056
64 | 2548616.5188 | 1193157.4957 | 2548618.5294 | 1193160.4389
65 | 2548557.0583 | 1193174.0161 | 2548547.3277 | 1193146.9554
66 | 2548527.5443 | 1193110.3774 | 2548518.3368 | 1193097.2532
67 | 2548583.3893 | 1193037.1164 | 2548586.6897 | 1193023.8583 | 2548591.9375 | 1193019.8653
68 | 2548583.3893 | 1193037.1164 | 2548574.3066 | 1193030.3687
69 | 2548612.7812 | 1193121.2339 | 2548627.1438 | 1193118.141 | 2548630.9848 | 1193112.7827
70 | 2548626.9668 | 1193178.369 | 2548618.5294 | 1193160.4389 | 2548618.5294 | 1193160.4389
71 | 2548559.0764 | 1193179.6283 | 2548557.0583 | 1193174.0161
72 | 2548516.0823 | 1193094.0396 | 2548518.3368 | 1193097.2532
73 | 2548558.5086 | 1193017.3974 | 2548549.9429 | 1193022.8743
74 | 2548558.5086 | 1193017.3974 | 2548574.3066 | 1193030.3687
75 | 2548558.5086 | 1193017.3974 | 2548523.9089 | 1192977.4249
76 | 2548574.3066 | 1193030.3687 | 2548573.2338 | 1193023.5074 | 2548560.9626 | 1193007.6375 | 2548564.5077 | 1192994.4662 | 2548566.1525 | 1192982.7899 | 2548563.8171 | 1192970.0584 | 2548560.4223 | 1192952.033 | 2548554.7615 | 1192945.2006
77 | 2548520.3213 | 1192905.1078 | 2548522.8718 | 1192918.0153 | 2548527.3981 | 1192922.2898 | 2548542.576 | 1192930.4858 | 2548544.9022 | 1192933.3007 | 2548554.7615 | 1192945.2006
78 | 2548633.2285 | 1193031.3779 | 2548617.6776 | 1193018.155 | 2548605.3405 | 1193014.9594 | 2548595.5419 | 1193017.1228 | 2548591.9375 | 1193019.8653
79 | 2548520.3213 | 1192905.1078 | 2548550.3475 | 1192870.9052
80 | 2548633.2285 | 1193031.3779 | 2548640.2901 | 1193037.3824 | 2548650.9459 | 1193041.8266
81 | 2548656.1654 | 1193041.6483 | 2548650.9459 | 1193041.8266 | 2548650.9459 | 1193041.8266
82 | 2548693.5124 | 1193219.7052 | 2548668.8824 | 1193214.8142 | 2548652.5791 | 1193210.363 | 2548641.3421 | 1193202.1105 | 2548632.9935 | 1193191.1762 | 2548626.9668 | 1193178.369
83 | 2548713.207 | 1193222.3486 | 2548705.7205 | 1193222.1239 | 2548693.5124 | 1193219.7052
84 | 2548713.207 | 1193222.3486 | 2548706.5874 | 1193189.9761 | 2548699.5857 | 1193181.4315 | 2548692.3828 | 1193156.5905 | 2548695.0826 | 1193147.0286 | 2548692.2369 | 1193136.6258
85 | 2548628.7559 | 1193093.8023 | 2548630.9848 | 1193112.7827
86 | 2548500.8067 | 1193106.2671 | 2548516.0823 | 1193094.0396
87 | 2548500.8067 | 1193106.2671 | 2548494.0951 | 1193102.245 | 2548483.9321 | 1193102.7885 | 2548482.6561 | 1193103.2666
88 | 2548500.8067 | 1193106.2671 | 2548503.7277 | 1193123.9684
89 | 2548469.1704 | 1193108.319 | 2548482.6561 | 1193103.2666
90 | 2548559.0764 | 1193179.6283 | 2548539.1318 | 1193186.026
91 | 2548559.0764 | 1193179.6283 | 2548572.6232 | 1193208.7003
92 | 2548539.1318 | 1193186.026 | 2548534.9316 | 1193179.5413
93 | 2548539.1318 | 1193186.026 | 2548535.1254 | 1193190.5985
94 | 2548576.0828 | 1193216.1246 | 2548572.6232 | 1193208.7003
95 | 2548576.0828 | 1193216.1246 | 2548567.8496 | 1193227.4352 | 2548562.5754 | 1193232.4558
96 | 2548544.966 | 1193246.5321 | 2548558.0673 | 1193236.747 | 2548562.5754 | 1193232.4558
97 | 2548469.1704 | 1193108.319 | 2548466.0489 | 1193104.0416
98 | 2548469.1704 | 1193108.319 | 2548472.2712 | 1193112.5725 | 2548478.8275 | 1193131.5572
99 | 2548692.2369 | 1193136.6258 | 2548687.995 | 1193121.1195
100 | 2548544.966 | 1193246.5321 | 2548542.7971 | 1193243.3823 | 2548532.448 | 1193230.4199
101 | 2548526.4079 | 1193224.8705 | 2548530.6848 | 1193228.2115 | 2548532.448 | 1193230.4199
102 | 2548489.5006 | 1193162.463 | 2548483.2035 | 1193144.2286
103 | 2548492.6119 | 1193171.4746 | 2548489.5006 | 1193162.463
104 | 2548483.2035 | 1193144.2286 | 2548478.8275 | 1193131.5572
105 | 2548492.6119 | 1193171.4746 | 2548486.8219 | 1193176.1827 | 2548486.434 | 1193182.0777
106 | 2548470.4067 | 1193208.3485 | 2548473.7998 | 1193208.391 | 2548482.5569 | 1193195.9862 | 2548486.2357 | 1193185.0928 | 2548486.434 | 1193182.0777
107 | 2548435.249 | 1193185.4998 | 2548452.7233 | 1193200.2017 | 2548463.2958 | 1193208.2594 | 2548470.4067 | 1193208.3485
108 | 2548429.1509 | 1193063.1823 | 2548440.01 | 1193079.3434 | 2548464.0026 | 1193101.2374 | 2548466.0489 | 1193104.0416
109 | 2548429.1509 | 1193063.1823 | 2548416.1768 | 1193043.8734
110 | 2548441.3229 | 1193210.5494 | 2548447.9512 | 1193227.4582 | 2548456.5105 | 1193239.2933
111 | 2548435.249 | 1193185.4998 | 2548434.3826 | 1193192.8448 | 2548441.3229 | 1193210.5494
112 | 2548435.249 | 1193185.4998 | 2548443.1283 | 1193174.7257 | 2548444.7775 | 1193172.1644
113 | 2548435.249 | 1193185.4998 | 2548417.6977 | 1193170.732 | 2548404.5805 | 1193164.5641 | 2548396.7802 | 1193165.9656
114 | 2548444.7775 | 1193172.1644 | 2548451.0103 | 1193162.4841 | 2548454.3791 | 1193151.8824 | 2548454.3791 | 1193151.8824
115 | 2548396.7802 | 1193165.9656 | 2548390.9174 | 1193177.2449 | 2548387.7735 | 1193198.1245
116 | 2548396.7802 | 1193165.9656 | 2548393.2963 | 1193161.4821 | 2548384.6355 | 1193159.4447 | 2548380.1227 | 1193159.0411
117 | 2548421.4325 | 1193133.2433 | 2548454.3791 | 1193151.8824
118 | 2548387.7735 | 1193198.1245 | 2548387.0529 | 1193202.9099
119 | 2548380.1227 | 1193159.0411 | 2548374.6968 | 1193158.5557
120 | 2548421.4325 | 1193133.2433 | 2548411.41 | 1193127.5731 | 2548401.8902 | 1193119.2167
121 | 2548384.1199 | 1193222.3882 | 2548387.0529 | 1193202.9099
122 | 2548526.4079 | 1193224.8705 | 2548520.8818 | 1193220.5536
123 | 2548515.7135 | 1193212.7486 | 2548517.0873 | 1193217.5894 | 2548520.8818 | 1193220.5536
124 | 2548534.3525 | 1192837.7934 | 2548538.3222 | 1192848.2206 | 2548549.2033 | 1192869.0274 | 2548550.3475 | 1192870.9052
125 | 2548560.2265 | 1192805.5687 | 2548560.3936 | 1192829.3309 | 2548558.6034 | 1192831.2252 | 2548550.9306 | 1192833.0606
126 | 2548534.3525 | 1192837.7934 | 2548545.3451 | 1192834.3968 | 2548550.9306 | 1192833.0606
127 | 2548387.6268 | 1192860.0015 | 2548393.4513 | 1192872.361
128 | 2548378.1868 | 1193243.805 | 2548377.9692 | 1193244.3502 | 2548371.7852 | 1193258.1337 | 2548370.1296 | 1193277.1491
129 | 2548378.1868 | 1193243.805 | 2548382.5005 | 1193233.0011
130 | 2548363.8856 | 1193345.807 | 2548366.4496 | 1193317.9802 | 2548368.6031 | 1193294.6818 | 2548370.1296 | 1193277.1491
131 | 2548384.1199 | 1193222.3882 | 2548382.5348 | 1193232.9154 | 2548382.5005 | 1193233.0011
132 | 2548363.8856 | 1193345.807 | 2548329.534 | 1193301.1001
133 | 2548311.1196 | 1192909.2398 | 2548295.3361 | 1192887.1002
134 | 2548280.8372 | 1192861.8198 | 2548280.8372 | 1192861.8198 | 2548289.862 | 1192879.4182 | 2548292.2463 | 1192882.7661 | 2548295.3361 | 1192887.1002
135 | 2548279.5682 | 1192860.252 | 2548280.8372 | 1192861.8198
136 | 2548279.5682 | 1192860.252 | 2548264.5646 | 1192841.7161 | 2548264.5646 | 1192841.7161
137 | 2548264.5646 | 1192841.7161 | 2548261.9783 | 1192836.9758

## bus_geodata
| x | y | coords
0 | 2548201.4552 | 1192757.6901
1 | 2548183.2083 | 1192742.0364
2 | 2548209.004 | 1192768.0949
3 | 2548173.4567 | 1192734.5761
4 | 2548229.738 | 1192790.4088
5 | 2548230.6782 | 1192791.3828
6 | 2548250.4461 | 1192815.8402
7 | 2548106.172 | 1192580.1875
8 | 2548171.7392 | 1192570.3145
9 | 2548233.2222 | 1192541.2519
10 | 2548252.5438 | 1192819.6847
11 | 2548265.0756 | 1192736.6527
12 | 2548256.825 | 1192719.2059
13 | 2548283.303 | 1192743.8635
14 | 2548254.5269 | 1192714.3462
15 | 2548308.7049 | 1192734.6921
16 | 2548250.3416 | 1192705.496
17 | 2548344.1865 | 1192721.8815
18 | 2548355.8352 | 1192782.7229
19 | 2548333.0953 | 1192690.8411
20 | 2548315.7838 | 1192645.0644
21 | 2548295.099 | 1192600.2799
22 | 2548470.7143 | 1192563.299
23 | 2548481.8972 | 1192537.7436
24 | 2548535.1266 | 1192668.5804
25 | 2548446.0964 | 1192489.922
26 | 2548365.9239 | 1192812.0554
27 | 2548539.064 | 1192699.1192
28 | 2548549.9916 | 1192738.3726
29 | 2548370.2811 | 1192495.2162
30 | 2548439.1004 | 1192472.3628
31 | 2548426.2824 | 1192443.3587
32 | 2548415.8656 | 1192423.2576
33 | 2548379.5562 | 1192842.8758
34 | 2548400.4872 | 1192396.9872
35 | 2548425.9708 | 1192985.5634
36 | 2548436.5897 | 1193002.8409
37 | 2548407.4913 | 1192947.6168
38 | 2548463.0052 | 1192980.9931
39 | 2548469.2332 | 1193040.7227
40 | 2548410.1823 | 1192927.415
41 | 2548501.2239 | 1193073.3561
42 | 2548396.5251 | 1192926.6998
43 | 2548410.7765 | 1192922.93
44 | 2548383.3356 | 1192916.5575
45 | 2548505.986 | 1193079.9851
46 | 2548410.722 | 1192921.9155
47 | 2548356.9095 | 1192912.2564
48 | 2548587.4936 | 1193083.5034
49 | 2548586.0871 | 1193089.9244
50 | 2548588.6406 | 1193078.2671
51 | 2548576.4892 | 1193109.3943
52 | 2548589.8311 | 1193056.1416
53 | 2548592.6195 | 1193125.5757
54 | 2548541.1466 | 1193129.7659
55 | 2548589.7326 | 1193055.2336
56 | 2548605.0184 | 1193122.9056
57 | 2548616.5188 | 1193157.4957
58 | 2548547.3277 | 1193146.9554
59 | 2548533.2854 | 1193133.9505
60 | 2548527.5443 | 1193110.3774
61 | 2548583.3893 | 1193037.1164
62 | 2548612.7812 | 1193121.2339
63 | 2548618.5294 | 1193160.4389
64 | 2548557.0583 | 1193174.0161
65 | 2548518.3368 | 1193097.2532
66 | 2548549.9429 | 1193022.8743
67 | 2548558.5086 | 1193017.3974
68 | 2548574.3066 | 1193030.3687
69 | 2548523.9089 | 1192977.4249
70 | 2548554.7615 | 1192945.2006
71 | 2548591.9375 | 1193019.8653
72 | 2548520.3213 | 1192905.1078
73 | 2548633.2285 | 1193031.3779
74 | 2548650.9459 | 1193041.8266
75 | 2548656.1654 | 1193041.6483
76 | 2548626.9668 | 1193178.369
77 | 2548693.5124 | 1193219.7052
78 | 2548713.207 | 1193222.3486
79 | 2548630.9848 | 1193112.7827
80 | 2548516.0823 | 1193094.0396
81 | 2548500.8067 | 1193106.2671
82 | 2548482.6561 | 1193103.2666
83 | 2548503.7277 | 1193123.9684
84 | 2548559.0764 | 1193179.6283
85 | 2548534.9316 | 1193179.5413
86 | 2548539.1318 | 1193186.026
87 | 2548572.6232 | 1193208.7003
88 | 2548535.1254 | 1193190.5985
89 | 2548576.0828 | 1193216.1246
90 | 2548562.5754 | 1193232.4558
91 | 2548469.1704 | 1193108.319
92 | 2548692.2369 | 1193136.6258
93 | 2548687.995 | 1193121.1195
94 | 2548628.7559 | 1193093.8023
95 | 2548544.966 | 1193246.5321
96 | 2548532.448 | 1193230.4199
97 | 2548489.5006 | 1193162.463
98 | 2548483.2035 | 1193144.2286
99 | 2548492.6119 | 1193171.4746
100 | 2548478.8275 | 1193131.5572
101 | 2548486.434 | 1193182.0777
102 | 2548470.4067 | 1193208.3485
103 | 2548466.0489 | 1193104.0416
104 | 2548429.1509 | 1193063.1823
105 | 2548416.1768 | 1193043.8734
106 | 2548441.3229 | 1193210.5494
107 | 2548456.5105 | 1193239.2933
108 | 2548435.249 | 1193185.4998
109 | 2548444.7775 | 1193172.1644
110 | 2548396.7802 | 1193165.9656
111 | 2548454.3791 | 1193151.8824
112 | 2548387.7735 | 1193198.1245
113 | 2548380.1227 | 1193159.0411
114 | 2548421.4325 | 1193133.2433
115 | 2548387.0529 | 1193202.9099
116 | 2548374.6968 | 1193158.5557
117 | 2548526.4079 | 1193224.8705
118 | 2548520.8818 | 1193220.5536
119 | 2548515.7135 | 1193212.7486
120 | 2548401.8902 | 1193119.2167
121 | 2548550.3475 | 1192870.9052
122 | 2548560.2265 | 1192805.5687
123 | 2548550.9306 | 1192833.0606
124 | 2548534.3525 | 1192837.7934
125 | 2548393.4513 | 1192872.361
126 | 2548387.6268 | 1192860.0015
127 | 2548378.1868 | 1193243.805
128 | 2548370.1296 | 1193277.1491
129 | 2548382.5005 | 1193233.0011
130 | 2548363.8856 | 1193345.807
131 | 2548384.1199 | 1193222.3882
132 | 2548329.534 | 1193301.1001
133 | 2548311.1196 | 1192909.2398
134 | 2548295.3361 | 1192887.1002
135 | 2548280.8372 | 1192861.8198
136 | 2548279.5682 | 1192860.252
137 | 2548264.5646 | 1192841.7161
138 | 2548261.9783 | 1192836.9758
139 | 2548469.2332 | 1193040.7227

## line_std_types
| c_nf_per_km | r_ohm_per_km | x_ohm_per_km | max_i_ka | type | q_mm2 | alpha | voltage_rating
NAYY 4x50 SE | 210 | 0.642 | 0.083 | 0.142 | cs | 50 | 0.00403 | LV
NAYY 4x120 SE | 264 | 0.225 | 0.08 | 0.242 | cs | 120 | 0.00403 | LV
NAYY 4x150 SE | 261 | 0.208 | 0.08 | 0.27 | cs | 150 | 0.00403 | LV
NA2XS2Y 1x95 RM/25 12/20 kV | 216 | 0.313 | 0.132 | 0.252 | cs | 95 | 0.00403 | MV
NA2XS2Y 1x185 RM/25 12/20 kV | 273 | 0.161 | 0.117 | 0.362 | cs | 185 | 0.00403 | MV
NA2XS2Y 1x240 RM/25 12/20 kV | 304 | 0.122 | 0.112 | 0.421 | cs | 240 | 0.00403 | MV
NA2XS2Y 1x95 RM/25 6/10 kV | 315 | 0.313 | 0.123 | 0.249 | cs | 95 | 0.00403 | MV
NA2XS2Y 1x185 RM/25 6/10 kV | 406 | 0.161 | 0.11 | 0.358 | cs | 185 | 0.00403 | MV
NA2XS2Y 1x240 RM/25 6/10 kV | 456 | 0.122 | 0.105 | 0.416 | cs | 240 | 0.00403 | MV
NA2XS2Y 1x150 RM/25 12/20 kV | 250 | 0.206 | 0.116 | 0.319 | cs | 150 | 0.00403 | MV
NA2XS2Y 1x120 RM/25 12/20 kV | 230 | 0.253 | 0.119 | 0.283 | cs | 120 | 0.00403 | MV
NA2XS2Y 1x70 RM/25 12/20 kV | 190 | 0.443 | 0.132 | 0.22 | cs | 70 | 0.00403 | MV
NA2XS2Y 1x150 RM/25 6/10 kV | 360 | 0.206 | 0.11 | 0.315 | cs | 150 | 0.00403 | MV
NA2XS2Y 1x120 RM/25 6/10 kV | 340 | 0.253 | 0.113 | 0.28 | cs | 120 | 0.00403 | MV
NA2XS2Y 1x70 RM/25 6/10 kV | 280 | 0.443 | 0.123 | 0.217 | cs | 70 | 0.00403 | MV
N2XS(FL)2Y 1x120 RM/35 64/110 kV | 112 | 0.153 | 0.166 | 0.366 | cs | 120 | 0.00393 | HV
N2XS(FL)2Y 1x185 RM/35 64/110 kV | 125 | 0.099 | 0.156 | 0.457 | cs | 185 | 0.00393 | HV
N2XS(FL)2Y 1x240 RM/35 64/110 kV | 135 | 0.075 | 0.149 | 0.526 | cs | 240 | 0.00393 | HV
N2XS(FL)2Y 1x300 RM/35 64/110 kV | 144 | 0.06 | 0.144 | 0.588 | cs | 300 | 0.00393 | HV
15-AL1/3-ST1A 0.4 | 11 | 1.8769 | 0.35 | 0.105 | ol | 16 | 0.00403 | LV
24-AL1/4-ST1A 0.4 | 11.25 | 1.2012 | 0.335 | 0.14 | ol | 24 | 0.00403 | LV
48-AL1/8-ST1A 0.4 | 12.2 | 0.5939 | 0.3 | 0.21 | ol | 48 | 0.00403 | LV
94-AL1/15-ST1A 0.4 | 13.2 | 0.306 | 0.29 | 0.35 | ol | 94 | 0.00403 | LV
34-AL1/6-ST1A 10.0 | 9.7 | 0.8342 | 0.36 | 0.17 | ol | 34 | 0.00403 | MV
48-AL1/8-ST1A 10.0 | 10.1 | 0.5939 | 0.35 | 0.21 | ol | 48 | 0.00403 | MV
70-AL1/11-ST1A 10.0 | 10.4 | 0.4132 | 0.339 | 0.29 | ol | 70 | 0.00403 | MV
94-AL1/15-ST1A 10.0 | 10.75 | 0.306 | 0.33 | 0.35 | ol | 94 | 0.00403 | MV
122-AL1/20-ST1A 10.0 | 11.1 | 0.2376 | 0.323 | 0.41 | ol | 122 | 0.00403 | MV
149-AL1/24-ST1A 10.0 | 11.25 | 0.194 | 0.315 | 0.47 | ol | 149 | 0.00403 | MV
34-AL1/6-ST1A 20.0 | 9.15 | 0.8342 | 0.382 | 0.17 | ol | 34 | 0.00403 | MV
48-AL1/8-ST1A 20.0 | 9.5 | 0.5939 | 0.372 | 0.21 | ol | 48 | 0.00403 | MV
70-AL1/11-ST1A 20.0 | 9.7 | 0.4132 | 0.36 | 0.29 | ol | 70 | 0.00403 | MV
94-AL1/15-ST1A 20.0 | 10 | 0.306 | 0.35 | 0.35 | ol | 94 | 0.00403 | MV
122-AL1/20-ST1A 20.0 | 10.3 | 0.2376 | 0.344 | 0.41 | ol | 122 | 0.00403 | MV
149-AL1/24-ST1A 20.0 | 10.5 | 0.194 | 0.337 | 0.47 | ol | 149 | 0.00403 | MV
184-AL1/30-ST1A 20.0 | 10.75 | 0.1571 | 0.33 | 0.535 | ol | 184 | 0.00403 | MV
243-AL1/39-ST1A 20.0 | 11 | 0.1188 | 0.32 | 0.645 | ol | 243 | 0.00403 | MV
48-AL1/8-ST1A 110.0 | 8 | 0.5939 | 0.46 | 0.21 | ol | 48 | 0.00403 | HV
70-AL1/11-ST1A 110.0 | 8.4 | 0.4132 | 0.45 | 0.29 | ol | 70 | 0.00403 | HV
94-AL1/15-ST1A 110.0 | 8.65 | 0.306 | 0.44 | 0.35 | ol | 94 | 0.00403 | HV
122-AL1/20-ST1A 110.0 | 8.5 | 0.2376 | 0.43 | 0.41 | ol | 122 | 0.00403 | HV
149-AL1/24-ST1A 110.0 | 8.75 | 0.194 | 0.41 | 0.47 | ol | 149 | 0.00403 | HV
184-AL1/30-ST1A 110.0 | 8.8 | 0.1571 | 0.4 | 0.535 | ol | 184 | 0.00403 | HV
243-AL1/39-ST1A 110.0 | 9 | 0.1188 | 0.39 | 0.645 | ol | 243 | 0.00403 | HV
305-AL1/39-ST1A 110.0 | 9.2 | 0.0949 | 0.38 | 0.74 | ol | 305 | 0.00403 | HV
490-AL1/64-ST1A 110.0 | 9.75 | 0.059 | 0.37 | 0.96 | ol | 490 | 0.00403 | HV
679-AL1/86-ST1A 110.0 | 9.95 | 0.042 | 0.36 | 1.15 | ol | 679 | 0.00403 | HV
490-AL1/64-ST1A 220.0 | 10 | 0.059 | 0.285 | 0.96 | ol | 490 | 0.00403 | HV
679-AL1/86-ST1A 220.0 | 11.7 | 0.042 | 0.275 | 1.15 | ol | 679 | 0.00403 | HV
490-AL1/64-ST1A 380.0 | 11 | 0.059 | 0.253 | 0.96 | ol | 490 | 0.00403 | HV
679-AL1/86-ST1A 380.0 | 14.6 | 0.042 | 0.25 | 1.15 | ol | 679 | 0.00403 | HV

## trafo_std_types
| i0_percent | pfe_kw | vkr_percent | sn_mva | vn_lv_kv | vn_hv_kv | vk_percent | shift_degree | vector_group | tap_side | tap_neutral | tap_min | tap_max | tap_step_degree | tap_step_percent | tap_phase_shifter
160 MVA 380/110 kV | 0.06 | 60 | 0.25 | 160 | 110 | 380 | 12.2 | 0 | Yy0 | hv | 0 | -9 | 9 | 0 | 1.5 | FALSE
100 MVA 220/110 kV | 0.06 | 55 | 0.26 | 100 | 110 | 220 | 12 | 0 | Yy0 | hv | 0 | -9 | 9 | 0 | 1.5 | FALSE
63 MVA 110/20 kV | 0.04 | 22 | 0.32 | 63 | 20 | 110 | 18 | 150 | YNd5 | hv | 0 | -9 | 9 | 0 | 1.5 | FALSE
40 MVA 110/20 kV | 0.05 | 18 | 0.34 | 40 | 20 | 110 | 16.2 | 150 | YNd5 | hv | 0 | -9 | 9 | 0 | 1.5 | FALSE
25 MVA 110/20 kV | 0.07 | 14 | 0.41 | 25 | 20 | 110 | 12 | 150 | YNd5 | hv | 0 | -9 | 9 | 0 | 1.5 | FALSE
63 MVA 110/10 kV | 0.04 | 22 | 0.32 | 63 | 10 | 110 | 18 | 150 | YNd5 | hv | 0 | -9 | 9 | 0 | 1.5 | FALSE
40 MVA 110/10 kV | 0.05 | 18 | 0.34 | 40 | 10 | 110 | 16.2 | 150 | YNd5 | hv | 0 | -9 | 9 | 0 | 1.5 | FALSE
25 MVA 110/10 kV | 0.07 | 14 | 0.41 | 25 | 10 | 110 | 12 | 150 | YNd5 | hv | 0 | -9 | 9 | 0 | 1.5 | FALSE
0.25 MVA 20/0.4 kV | 0.32 | 0.8 | 1.44 | 0.25 | 0.4 | 20 | 6 | 150 | Yzn5 | hv | 0 | -2 | 2 | 0 | 2.5 | FALSE
0.4 MVA 20/0.4 kV | 0.3375 | 1.35 | 1.425 | 0.4 | 0.4 | 20 | 6 | 150 | Dyn5 | hv | 0 | -2 | 2 | 0 | 2.5 | FALSE
0.63 MVA 20/0.4 kV | 0.2619 | 1.65 | 1.206 | 0.63 | 0.4 | 20 | 6 | 150 | Dyn5 | hv | 0 | -2 | 2 | 0 | 2.5 | FALSE
0.25 MVA 10/0.4 kV | 0.24 | 0.6 | 1.2 | 0.25 | 0.4 | 10 | 4 | 150 | Dyn5 | hv | 0 | -2 | 2 | 0 | 2.5 | FALSE
0.4 MVA 10/0.4 kV | 0.2375 | 0.95 | 1.325 | 0.4 | 0.4 | 10 | 4 | 150 | Dyn5 | hv | 0 | -2 | 2 | 0 | 2.5 | FALSE
0.63 MVA 10/0.4 kV | 0.1873 | 1.18 | 1.0794 | 0.63 | 0.4 | 10 | 4 | 150 | Dyn5 | hv | 0 | -2 | 2 | 0 | 2.5 | FALSE

## trafo3w_std_types
| sn_hv_mva | sn_mv_mva | sn_lv_mva | vn_hv_kv | vn_mv_kv | vn_lv_kv | vk_hv_percent | vk_mv_percent | vk_lv_percent | vkr_hv_percent | vkr_mv_percent | vkr_lv_percent | pfe_kw | i0_percent | shift_mv_degree | shift_lv_degree | vector_group | tap_side | tap_neutral | tap_min | tap_max | tap_step_percent
63/25/38 MVA 110/20/10 kV | 63 | 25 | 38 | 110 | 20 | 10 | 10.4 | 10.4 | 10.4 | 0.28 | 0.32 | 0.35 | 35 | 0.89 | 0 | 0 | YN0yn0yn0 | hv | 0 | -10 | 10 | 1.2
63/25/38 MVA 110/10/10 kV | 63 | 25 | 38 | 110 | 10 | 10 | 10.4 | 10.4 | 10.4 | 0.28 | 0.32 | 0.35 | 35 | 0.89 | 0 | 0 | YN0yn0yn0 | hv | 0 | -10 | 10 | 1.2

## fuse_std_types
| fuse_type | i_rated_a | t_avg | t_min | t_total | x_avg | x_min | x_total
HV 100A | HV 100A | 100 | 0 | [10.0, 3.64, 0.854, 0.281, 0.1, 0.0531, 0.022, 0.01] | [10.0, 4.267, 1.21, 0.403, 0.1, 0.058, 0.022, 0.01] | 0 | [300.0, 350.0, 450.0, 550.0, 700.0, 850.0, 1200.0, 1752.0] | [600.0, 700.0, 900.0, 1150.0, 1665.0, 2000.0, 3000.0, 4313.0]
HV 10A | HV 10A | 10 | 0 | [10.0, 1675.0, 0.344, 0.156, 0.1, 0.0417, 0.0171, 0.01] | [10.0, 1.3, 0.3, 0.155, 0.1, 0.0555, 0.023, 0.01] | 0 | [30.0, 32.0, 35.0, 37.0, 39.0, 50.0, 70.0, 88.0] | [60.0, 70.0, 80.0, 87.0, 94.0, 110.0, 150.0, 216.0]
HV 125A | HV 125A | 125 | 0 | [10.0, 1.82, 0.344, 0.1, 0.0467, 0.0269, 0.01] | [10.0, 2.478, 0.426, 0.1, 0.0427, 0.0211, 0.01] | 0 | [375.0, 500.0, 700.0, 925.0, 1200.0, 1500.0, 2341.0] | [750.0, 1000.0, 1500.0, 2200.0, 3000.0, 4000.0, 5765.0]
HV 160A | HV 160A | 160 | 0 | [10.0, 4.15, 1.03, 0.198, 0.1, 0.051, 0.0172, 0.01] | [10.0, 2.3, 0.734, 0.274, 0.1, 0.046, 0.0177, 0.01] | 0 | [480.0, 550.0, 700.0, 1000.0, 1260.0, 1600.0, 2500.0, 3227.0] | [960.0, 1300.0, 1700.0, 2200.0, 2996.0, 4000.0, 6000.0, 7946.0]
HV 16A | HV 16A | 16 | 0 | [10.0, 0.352, 0.164, 0.1, 0.0649, 0.0342, 0.01] | [10.0, 2.34, 0.722, 0.181, 0.1, 0.055, 0.0296, 0.01] | 0 | [48.0, 60.0, 65.0, 71.0, 80.0, 100.0, 162.0] | [96.0, 110.0, 125.0, 150.0, 168.0, 200.0, 250.0, 398.0]
HV 200A | HV 200A | 200 | 0 | [10.0, 4.267, 1.21, 0.403, 0.1, 0.058, 0.022, 0.01] | [10.0, 3.73, 1.654, 0.328, 0.1, 0.0531, 0.019, 0.01] | 0 | [600.0, 700.0, 900.0, 1150.0, 1665.0, 2000.0, 3000.0, 4313.0] | [1200.0, 1500.0, 1800.0, 2700.0, 3960.0, 5000.0, 7500.0, 10620.0]
HV 20A | HV 20A | 20 | 0 | [10.0, 1.3, 0.3, 0.155, 0.1, 0.0555, 0.023, 0.01] | [10.0, 1.3, 0.161, 0.1, 0.0611, 0.0399, 0.0141, 0.01] | 0 | [60.0, 70.0, 80.0, 87.0, 94.0, 110.0, 150.0, 216.0] | [120.0, 150.0, 200.0, 223.0, 260.0, 300.0, 450.0, 532.0]
HV 25A | HV 25A | 25 | 0 | [10.0, 2.512, 0.833, 0.299, 0.1, 0.0372, 0.0223, 0.01] | [10.0, 3.125, 0.597, 0.198, 0.1, 0.0378, 0.022, 0.01] | 0 | [75.0, 82.0, 90.0, 100.0, 124.0, 170.0, 200.0, 289.0] | [150.0, 170.0, 210.0, 250.0, 294.0, 400.0, 500.0, 711.0]
HV 31.5A | HV 31.5A | 31.5 | 0 | [10.0, 2.34, 0.722, 0.181, 0.1, 0.055, 0.0296, 0.01] | [10.0, 2.84, 0.368, 0.164, 0.1, 0.0621, 0.0378, 0.0195, 0.01] | 0 | [95.0, 110.0, 125.0, 150.0, 165.0, 200.0, 250.0, 390.0] | [189.0, 220.0, 300.0, 350.0, 393.0, 450.0, 530.0, 700.0, 960.0]
HV 40A | HV 40A | 40 | 0 | [10.0, 1.3, 0.161, 0.1, 0.0611, 0.0399, 0.0141, 0.01] | [10.0, 2.05, 0.369, 0.198, 0.1, 0.051, 0.0298, 0.01] | 0 | [120.0, 150.0, 200.0, 223.0, 260.0, 300.0, 450.0, 532.0] | [240.0, 300.0, 400.0, 450.0, 530.0, 650.0, 800.0, 1311.0]
HV 50A | HV 50A | 50 | 0 | [10.0, 3.215, 0.597, 0.198, 0.1, 0.0378, 0.022, 0.01] | [10.0, 3.64, 0.854, 0.281, 0.1, 0.0531, 0.022, 0.01] | 0 | [150.0, 170.0, 210.0, 250.0, 294.0, 400.0, 500.0, 711.0] | [300.0, 350.0, 450.0, 550.0, 700.0, 850.0, 1200.0, 1752.0]
HV 6.3A | HV 6.3A | 6.3 | 0 | [10.0, 1.39, 0.344, 0.168, 0.1, 0.056, 0.0263, 0.01] | [10.0, 1.711, 0.516, 0.198, 0.1, 0.0634, 0.0303, 0.01] | 0 | [19.0, 19.5, 20.4, 20.8, 22.0, 25.0, 32.0, 48.0] | [38.0, 40.0, 43.0, 48.0, 53.0, 60.0, 75.0, 118.0]
HV 63A | HV 63A | 63 | 0 | [10.0, 2.84, 0.368, 0.164, 0.1, 0.0621, 0.0378, 0.0195, 0.01] | [10.0, 1.82, 0.344, 0.1, 0.0467, 0.0269, 0.01] | 0 | [189.0, 220.0, 300.0, 350.0, 393.0, 450.0, 530.0, 700.0, 961.0] | [378.0, 500.0, 700.0, 934.0, 1200.0, 1500.0, 2366.0]
HV 80A | HV 80A | 80 | 0 | [10.0, 2.05, 0.369, 0.198, 0.1, 0.051, 0.0298, 0.01] | [10.0, 4.15, 1.03, 0.198, 0.1, 0.051, 0.0172, 0.01] | 0 | [240.0, 300.0, 400.0, 450.0, 530.0, 650.0, 800.0, 1311.0] | [480.0, 550.0, 700.0, 1000.0, 1260.0, 1600.0, 2500.0, 3227.0]
Siemens NH-1-100 | Siemens NH-1-100 | 100 | [5400.0, 2000.0, 400.0, 20.0, 1.0, 0.2, 0.012, 0.004] | 0 | 0 | [150.0, 190.0, 250.0, 430.0, 900.0, 1250.0, 2700.0, 3600.0] | 0 | 0
Siemens NH-1-125 | Siemens NH-1-125 | 125 | [4800.0, 120.0, 7.0, 0.1, 0.004] | 0 | 0 | [180.0, 400.0, 740.0, 2000.0, 4250.0] | 0 | 0
Siemens NH-1-16 | Siemens NH-1-16 | 16 | [4000.0, 400.0, 2.0, 0.1, 0.04, 0.01] | 0 | 0 | [26.0, 35.0, 75.0, 150.0, 200.0, 300.0] | 0 | 0
Siemens NH-1-160 | Siemens NH-1-160 | 160 | [4800.0, 120.0, 7.0, 0.1, 0.004] | 0 | 0 | [210.0, 500.0, 900.0, 2300.0, 5000.0] | 0 | 0
Siemens NH-1-25 | Siemens NH-1-25 | 25 | [4000.0, 1000.0, 10.0, 0.2, 0.02, 0.01] | 0 | 0 | [40.0, 50.0, 100.0, 210.0, 400.0, 500.0] | 0 | 0
Siemens NH-1-50 | Siemens NH-1-50 | 50 | [4000.0, 40.0, 4.0, 1.0, 0.02, 0.01] | 0 | 0 | [86.0, 200.0, 300.0, 400.0, 1000.0, 1280.0] | 0 | 0
Siemens NH-1-63 | Siemens NH-1-63 | 63 | [4000.0, 100.0, 10.0, 2.0, 0.04, 0.01] | 0 | 0 | [100.0, 200.0, 300.0, 400.0, 1000.0, 1500.0] | 0 | 0
Siemens NH-1-80 | Siemens NH-1-80 | 80 | [4800.0, 120.0, 7.0, 0.1, 0.01] | 0 | 0 | [150.58, 250.0, 450.0, 1150.0, 2470.0] | 0 | 0
Siemens NH-2-1000 | Siemens NH-2-1000 | 1000 | [4800.0, 120.0, 7.0, 0.1, 0.004] | 0 | 0 | [1900.0, 3500.0, 8400.0, 24000.0, 52000.0] | 0 | 0
Siemens NH-2-200 | Siemens NH-2-200 | 200 | [4800.0, 120.0, 7.0, 0.1, 0.004] | 0 | 0 | [280.0, 650.0, 1200.0, 3000.0, 7000.0] | 0 | 0
Siemens NH-2-224 | Siemens NH-2-224 | 224 | [4800.0, 120.0, 7.0, 0.2, 0.04, 0.004] | 0 | 0 | [400.0, 750.0, 1453.0, 3025.0, 4315.0, 7600.0] | 0 | 0
Siemens NH-2-250 | Siemens NH-2-250 | 250 | [4800.0, 120.0, 7.0, 0.1, 0.004] | 0 | 0 | [450.0, 800.0, 1650.0, 4000.0, 8500.0] | 0 | 0
Siemens NH-2-315 | Siemens NH-2-315 | 315 | [4800.0, 120.0, 7.0, 0.1, 0.004] | 0 | 0 | [550.0, 920.0, 1900.0, 5000.0, 11000.0] | 0 | 0
Siemens NH-2-355 | Siemens NH-2-355 | 355 | [4800.0, 120.0, 6.0, 0.1, 0.004] | 0 | 0 | [650.0, 1116.27, 2350.0, 5840.0, 12790.0] | 0 | 0
Siemens NH-2-400 | Siemens NH-2-400 | 400 | [4800.0, 120.0, 7.0, 0.1, 0.004] | 0 | 0 | [720.0, 1350.0, 2800.0, 6500.0, 15000.0] | 0 | 0
Siemens NH-2-425 | Siemens NH-2-425 | 425 | [4800.0, 120.0, 7.0, 0.1, 0.004] | 0 | 0 | [850.0, 1500.0, 3050.0, 7500.0, 16500.0] | 0 | 0
Siemens NH-2-630 | Siemens NH-2-630 | 630 | [4800.0, 120.0, 7.0, 0.1, 0.004] | 0 | 0 | [1200.0, 2000.0, 4800.0, 12000.0, 26000.0] | 0 | 0

## dtypes
| element | column | dtype
0 | bus | name | object
1 | bus | vn_kv | float64
2 | bus | type | object
3 | bus | zone | object
4 | bus | in_service | bool
5 | load | name | object
6 | load | bus | uint32
7 | load | p_mw | float64
8 | load | q_mvar | float64
9 | load | const_z_percent | float64
10 | load | const_i_percent | float64
11 | load | sn_mva | float64
12 | load | scaling | float64
13 | load | in_service | bool
14 | load | type | object
15 | ext_grid | name | object
16 | ext_grid | bus | uint32
17 | ext_grid | vm_pu | float64
18 | ext_grid | va_degree | float64
19 | ext_grid | slack_weight | float64
20 | ext_grid | in_service | bool
21 | line | name | object
22 | line | std_type | object
23 | line | from_bus | uint32
24 | line | to_bus | uint32
25 | line | length_km | float64
26 | line | r_ohm_per_km | float64
27 | line | x_ohm_per_km | float64
28 | line | c_nf_per_km | float64
29 | line | g_us_per_km | float64
30 | line | max_i_ka | float64
31 | line | df | float64
32 | line | parallel | uint32
33 | line | type | object
34 | line | in_service | bool
35 | trafo | name | object
36 | trafo | std_type | object
37 | trafo | hv_bus | uint32
38 | trafo | lv_bus | uint32
39 | trafo | sn_mva | float64
40 | trafo | vn_hv_kv | float64
41 | trafo | vn_lv_kv | float64
42 | trafo | vk_percent | float64
43 | trafo | vkr_percent | float64
44 | trafo | pfe_kw | float64
45 | trafo | i0_percent | float64
46 | trafo | shift_degree | float64
47 | trafo | tap_side | object
48 | trafo | tap_neutral | int32
49 | trafo | tap_min | int32
50 | trafo | tap_max | int32
51 | trafo | tap_step_percent | float64
52 | trafo | tap_step_degree | float64
53 | trafo | tap_pos | int32
54 | trafo | tap_phase_shifter | bool
55 | trafo | parallel | uint32
56 | trafo | df | float64
57 | trafo | in_service | bool
58 | line_geodata | coords | object
59 | bus_geodata | x | float64
60 | bus_geodata | y | float64
61 | bus_geodata | coords | object

## parameters
| version | format_version | converged | OPF_converged | name | f_hz | sn_mva
0 | 2.14.6 | 2.14.0 | FALSE | FALSE |  | 50 | 1