## bus
| name | vn_kv | type | zone | in_service
0 | bus_LV_977-3_0_3_node_0 | 0.4 | n |  | TRUE
1 | bus_LV_977-3_0_3_node_1 | 0.4 | n |  | TRUE
2 | bus_LV_977-3_0_3_node_2 | 0.4 | n |  | TRUE
3 | bus_LV_977-3_0_3_node_3 | 0.4 | n |  | TRUE
4 | bus_LV_977-3_0_3_node_4 | 0.4 | n |  | TRUE
5 | bus_LV_977-3_0_3_node_5 | 0.4 | n |  | TRUE
6 | bus_LV_977-3_0_3_node_7 | 0.4 | n |  | TRUE
7 | bus_LV_977-3_0_3_node_108 | 0.4 | n |  | TRUE
8 | bus_LV_977-3_0_3_node_9 | 0.4 | n |  | TRUE
9 | bus_LV_977-3_0_3_node_6 | 0.4 | n |  | TRUE
10 | bus_LV_977-3_0_3_node_8 | 0.4 | n |  | TRUE
11 | bus_LV_977-3_0_3_node_97 | 0.4 | n |  | TRUE
12 | bus_LV_977-3_0_3_node_96 | 0.4 | n |  | TRUE
13 | bus_LV_977-3_0_3_node_66 | 0.4 | n |  | TRUE
14 | bus_LV_977-3_0_3_node_95 | 0.4 | n |  | TRUE
15 | bus_LV_977-3_0_3_node_10 | 0.4 | n |  | TRUE
16 | bus_LV_977-3_0_3_node_11 | 0.4 | n |  | TRUE
17 | bus_LV_977-3_0_3_node_12 | 0.4 | n |  | TRUE
18 | bus_LV_977-3_0_3_node_13 | 0.4 | n |  | TRUE
19 | bus_LV_977-3_0_3_node_14 | 0.4 | n |  | TRUE
20 | bus_LV_977-3_0_3_node_79 | 0.4 | n |  | TRUE
21 | bus_LV_977-3_0_3_node_43 | 0.4 | n |  | TRUE
22 | bus_LV_977-3_0_3_node_42 | 0.4 | n |  | TRUE
23 | bus_LV_977-3_0_3_node_44 | 0.4 | n |  | TRUE
24 | bus_LV_977-3_0_3_node_34 | 0.4 | n |  | TRUE
25 | bus_LV_977-3_0_3_node_99 | 0.4 | n |  | TRUE
26 | bus_LV_977-3_0_3_node_15 | 0.4 | n |  | TRUE
27 | bus_LV_977-3_0_3_node_16 | 0.4 | n |  | TRUE
28 | bus_LV_977-3_0_3_node_17 | 0.4 | n |  | TRUE
29 | bus_LV_977-3_0_3_node_18 | 0.4 | n |  | TRUE
30 | bus_LV_977-3_0_3_node_19 | 0.4 | n |  | TRUE
31 | bus_LV_977-3_0_3_node_64 | 0.4 | n |  | TRUE
32 | bus_LV_977-3_0_3_node_62 | 0.4 | n |  | TRUE
33 | bus_LV_977-3_0_3_node_20 | 0.4 | n |  | TRUE
34 | bus_LV_977-3_0_3_node_21 | 0.4 | n |  | TRUE
35 | bus_LV_977-3_0_3_node_22 | 0.4 | n |  | TRUE
36 | bus_LV_977-3_0_3_node_23 | 0.4 | n |  | TRUE
37 | bus_LV_977-3_0_3_node_24 | 0.4 | n |  | TRUE
38 | bus_LV_977-3_0_3_node_25 | 0.4 | n |  | TRUE
39 | bus_LV_977-3_0_3_node_47 | 0.4 | n |  | TRUE
40 | bus_LV_977-3_0_3_node_128 | 0.4 | n |  | TRUE
41 | bus_LV_977-3_0_3_node_130 | 0.4 | n |  | TRUE
42 | bus_LV_977-3_0_3_node_48 | 0.4 | n |  | TRUE
43 | bus_LV_977-3_0_3_node_129 | 0.4 | n |  | TRUE
44 | bus_LV_977-3_0_3_node_131 | 0.4 | n |  | TRUE
45 | bus_LV_977-3_0_3_node_26 | 0.4 | n |  | TRUE
46 | bus_LV_977-3_0_3_node_28 | 0.4 | n |  | TRUE
47 | bus_LV_977-3_0_3_node_27 | 0.4 | n |  | TRUE
48 | bus_LV_977-3_0_3_node_29 | 0.4 | n |  | TRUE
49 | bus_LV_977-3_0_3_node_30 | 0.4 | n |  | TRUE
50 | bus_LV_977-3_0_3_node_31 | 0.4 | n |  | TRUE
51 | bus_LV_977-3_0_3_node_32 | 0.4 | n |  | TRUE
52 | bus_LV_977-3_0_3_node_33 | 0.4 | n |  | TRUE
53 | bus_LV_977-3_0_3_node_49 | 0.4 | n |  | TRUE
54 | bus_LV_977-3_0_3_node_122 | 0.4 | n |  | TRUE
55 | bus_LV_977-3_0_3_node_119 | 0.4 | n |  | TRUE
56 | bus_LV_977-3_0_3_node_36 | 0.4 | n |  | TRUE
57 | bus_LV_977-3_0_3_node_58 | 0.4 | n |  | TRUE
58 | bus_LV_977-3_0_3_node_50 | 0.4 | n |  | TRUE
59 | bus_LV_977-3_0_3_node_120 | 0.4 | n |  | TRUE
60 | bus_LV_977-3_0_3_node_38 | 0.4 | n |  | TRUE
61 | bus_LV_977-3_0_3_node_35 | 0.4 | n |  | TRUE
62 | bus_LV_977-3_0_3_node_85 | 0.4 | n |  | TRUE
63 | bus_LV_977-3_0_3_node_51 | 0.4 | n |  | TRUE
64 | bus_LV_977-3_0_3_node_83 | 0.4 | n |  | TRUE
65 | bus_LV_977-3_0_3_node_37 | 0.4 | n |  | TRUE
66 | bus_LV_977-3_0_3_node_46 | 0.4 | n |  | TRUE
67 | bus_LV_977-3_0_3_node_82 | 0.4 | n |  | TRUE
68 | bus_LV_977-3_0_3_node_45 | 0.4 | n |  | TRUE
69 | bus_LV_977-3_0_3_node_80 | 0.4 | n |  | TRUE
70 | bus_LV_977-3_0_3_node_81 | 0.4 | n |  | TRUE
71 | bus_LV_977-3_0_3_node_39 | 0.4 | n |  | TRUE
72 | bus_LV_977-3_0_3_node_40 | 0.4 | n |  | TRUE
73 | bus_LV_977-3_0_3_node_41 | 0.4 | n |  | TRUE
74 | bus_LV_977-3_0_3_node_67 | 0.4 | n |  | TRUE
75 | bus_LV_977-3_0_3_node_84 | 0.4 | n |  | TRUE
76 | bus_LV_977-3_0_3_node_55 | 0.4 | n |  | TRUE
77 | bus_LV_977-3_0_3_node_101 | 0.4 | n |  | TRUE
78 | bus_LV_977-3_0_3_node_98 | 0.4 | n |  | TRUE
79 | bus_LV_977-3_0_3_node_52 | 0.4 | n |  | TRUE
80 | bus_LV_977-3_0_3_node_53 | 0.4 | n |  | TRUE
81 | bus_LV_977-3_0_3_node_54 | 0.4 | n |  | TRUE
82 | bus_LV_977-3_0_3_node_56 | 0.4 | n |  | TRUE
83 | bus_LV_977-3_0_3_node_57 | 0.4 | n |  | TRUE
84 | bus_LV_977-3_0_3_node_59 | 0.4 | n |  | TRUE
85 | bus_LV_977-3_0_3_node_60 | 0.4 | n |  | TRUE
86 | bus_LV_977-3_0_3_node_100 | 0.4 | n |  | TRUE
87 | bus_LV_977-3_0_3_node_61 | 0.4 | n |  | TRUE
88 | bus_LV_977-3_0_3_node_78 | 0.4 | n |  | TRUE
89 | bus_LV_977-3_0_3_node_77 | 0.4 | n |  | TRUE
90 | bus_LV_977-3_0_3_node_63 | 0.4 | n |  | TRUE
91 | bus_LV_977-3_0_3_node_65 | 0.4 | n |  | TRUE
92 | bus_LV_977-3_0_3_node_104 | 0.4 | n |  | TRUE
93 | bus_LV_977-3_0_3_node_102 | 0.4 | n |  | TRUE
94 | bus_LV_977-3_0_3_node_68 | 0.4 | n |  | TRUE
95 | bus_LV_977-3_0_3_node_69 | 0.4 | n |  | TRUE
96 | bus_LV_977-3_0_3_node_70 | 0.4 | n |  | TRUE
97 | bus_LV_977-3_0_3_node_71 | 0.4 | n |  | TRUE
98 | bus_LV_977-3_0_3_node_73 | 0.4 | n |  | TRUE
99 | bus_LV_977-3_0_3_node_94 | 0.4 | n |  | TRUE
100 | bus_LV_977-3_0_3_node_93 | 0.4 | n |  | TRUE
101 | bus_LV_977-3_0_3_node_75 | 0.4 | n |  | TRUE
102 | bus_LV_977-3_0_3_node_76 | 0.4 | n |  | TRUE
103 | bus_LV_977-3_0_3_node_107 | 0.4 | n |  | TRUE
104 | bus_LV_977-3_0_3_node_103 | 0.4 | n |  | TRUE
105 | bus_LV_977-3_0_3_node_105 | 0.4 | n |  | TRUE
106 | bus_LV_977-3_0_3_node_106 | 0.4 | n |  | TRUE
107 | bus_LV_977-3_0_3_node_86 | 0.4 | n |  | TRUE
108 | bus_LV_977-3_0_3_node_87 | 0.4 | n |  | TRUE
109 | bus_LV_977-3_0_3_node_88 | 0.4 | n |  | TRUE
110 | bus_LV_977-3_0_3_node_89 | 0.4 | n |  | TRUE
111 | bus_LV_977-3_0_3_node_90 | 0.4 | n |  | TRUE
112 | bus_LV_977-3_0_3_node_91 | 0.4 | n |  | TRUE
113 | bus_LV_977-3_0_3_node_92 | 0.4 | n |  | TRUE
114 | bus_LV_977-3_0_3_node_109 | 0.4 | n |  | TRUE
115 | bus_LV_977-3_0_3_node_110 | 0.4 | n |  | TRUE
116 | bus_LV_977-3_0_3_node_112 | 0.4 | n |  | TRUE
117 | bus_LV_977-3_0_3_node_125 | 0.4 | n |  | TRUE
118 | bus_LV_977-3_0_3_node_124 | 0.4 | n |  | TRUE
119 | bus_LV_977-3_0_3_node_113 | 0.4 | n |  | TRUE
120 | bus_LV_977-3_0_3_node_114 | 0.4 | n |  | TRUE
121 | bus_LV_977-3_0_3_node_115 | 0.4 | n |  | TRUE
122 | bus_LV_977-3_0_3_node_116 | 0.4 | n |  | TRUE
123 | bus_LV_977-3_0_3_node_117 | 0.4 | n |  | TRUE
124 | bus_LV_977-3_0_3_node_118 | 0.4 | n |  | TRUE
125 | bus_LV_977-3_0_3_node_127 | 0.4 | n |  | TRUE
126 | bus_LV_977-3_0_3_node_126 | 0.4 | n |  | TRUE
127 | bus_LV_977-3_0_3_node_121 | 0.4 | n |  | TRUE
128 | bus_MV_184_1_node_40 | 20 | n |  | TRUE

## load
| name | bus | p_mw | q_mvar | const_z_percent | const_i_percent | sn_mva | scaling | in_service | type
0 | LV_977-3_0_3_load_0 | 0 | 0.0032587 | 0.00081671 | 0 | 0 |  | 1 | TRUE | wye
1 | LV_977-3_0_3_load_1 | 1 | 0.0011362 | 0.00028475 | 0 | 0 |  | 1 | TRUE | wye
2 | LV_977-3_0_3_load_4 | 4 | 0.0013848 | 0.00034705 | 0 | 0 |  | 1 | TRUE | wye
3 | LV_977-3_0_3_load_5 | 5 | 0.0058258 | 0.0014601 | 0 | 0 |  | 1 | TRUE | wye
4 | LV_977-3_0_3_load_108 | 7 | 0.00079897 | 0.00020024 | 0 | 0 |  | 1 | TRUE | wye
5 | LV_977-3_0_3_load_6 | 9 | 0.015001 | 0.0037595 | 0 | 0 |  | 1 | TRUE | wye
6 | LV_977-3_0_3_load_8 | 10 | 0.00071574 | 0.00017938 | 0 | 0 |  | 1 | TRUE | wye
7 | LV_977-3_0_3_load_97 | 11 | 0.0020052 | 0.00050255 | 0 | 0 |  | 1 | TRUE | wye
8 | LV_977-3_0_3_load_96 | 12 | 0.0018403 | 0.00046122 | 0 | 0 |  | 1 | TRUE | wye
9 | LV_977-3_0_3_load_66 | 13 | 0.0019381 | 0.00048574 | 0 | 0 |  | 1 | TRUE | wye
10 | LV_977-3_0_3_load_10 | 15 | 0.0018051 | 0.00045239 | 0 | 0 |  | 1 | TRUE | wye
11 | LV_977-3_0_3_load_11 | 16 | 0.0019769 | 0.00049547 | 0 | 0 |  | 1 | TRUE | wye
12 | LV_977-3_0_3_load_12 | 17 | 0.0010922 | 0.00027374 | 0 | 0 |  | 1 | TRUE | wye
13 | LV_977-3_0_3_load_13 | 18 | 0.0042847 | 0.0010738 | 0 | 0 |  | 1 | TRUE | wye
14 | LV_977-3_0_3_load_14 | 19 | 0.0010962 | 0.00027472 | 0 | 0 |  | 1 | TRUE | wye
15 | LV_977-3_0_3_load_79 | 20 | 0.0014372 | 0.0003602 | 0 | 0 |  | 1 | TRUE | wye
16 | LV_977-3_0_3_load_44 | 23 | 0.0017714 | 0.00044395 | 0 | 0 |  | 1 | TRUE | wye
17 | LV_977-3_0_3_load_34 | 24 | 0.0017528 | 0.00043929 | 0 | 0 |  | 1 | TRUE | wye
18 | LV_977-3_0_3_load_99 | 25 | 0.0023423 | 0.00058703 | 0 | 0 |  | 1 | TRUE | wye
19 | LV_977-3_0_3_load_15 | 26 | 0.0014528 | 0.00036411 | 0 | 0 |  | 1 | TRUE | wye
20 | LV_977-3_0_3_load_16 | 27 | 0.002718 | 0.0006812 | 0 | 0 |  | 1 | TRUE | wye
21 | LV_977-3_0_3_load_18 | 29 | 0.0026257 | 0.00065806 | 0 | 0 |  | 1 | TRUE | wye
22 | LV_977-3_0_3_load_19 | 30 | 0.00040869 | 0.00010243 | 0 | 0 |  | 1 | TRUE | wye
23 | LV_977-3_0_3_load_62 | 32 | 0.0017674 | 0.00044294 | 0 | 0 |  | 1 | TRUE | wye
24 | LV_977-3_0_3_load_20 | 33 | 0.00075952 | 0.00019035 | 0 | 0 |  | 1 | TRUE | wye
25 | LV_977-3_0_3_load_21 | 34 | 0.00079606 | 0.00019951 | 0 | 0 |  | 1 | TRUE | wye
26 | LV_977-3_0_3_load_23 | 36 | 0.00073581 | 0.00018441 | 0 | 0 |  | 1 | TRUE | wye
27 | LV_977-3_0_3_load_24 | 37 | 0.0014531 | 0.00036417 | 0 | 0 |  | 1 | TRUE | wye
28 | LV_977-3_0_3_load_25 | 38 | 0.00072002 | 0.00018045 | 0 | 0 |  | 1 | TRUE | wye
29 | LV_977-3_0_3_load_47 | 39 | 0.0010862 | 0.00027223 | 0 | 0 |  | 1 | TRUE | wye
30 | LV_977-3_0_3_load_128 | 40 | 0.0011621 | 0.00029124 | 0 | 0 |  | 1 | TRUE | wye
31 | LV_977-3_0_3_load_130 | 41 | 0.0014989 | 0.00037566 | 0 | 0 |  | 1 | TRUE | wye
32 | LV_977-3_0_3_load_48 | 42 | 0.00043369 | 0.00010869 | 0 | 0 |  | 1 | TRUE | wye
33 | LV_977-3_0_3_load_129 | 43 | 0.0013132 | 0.00032913 | 0 | 0 |  | 1 | TRUE | wye
34 | LV_977-3_0_3_load_131 | 44 | 0.00091134 | 0.0002284 | 0 | 0 |  | 1 | TRUE | wye
35 | LV_977-3_0_3_load_26 | 45 | 0.00057635 | 0.00014445 | 0 | 0 |  | 1 | TRUE | wye
36 | LV_977-3_0_3_load_29 | 48 | 0.00076973 | 0.00019291 | 0 | 0 |  | 1 | TRUE | wye
37 | LV_977-3_0_3_load_31 | 50 | 0.00032093 | 8.0434e-05 | 0 | 0 |  | 1 | TRUE | wye
38 | LV_977-3_0_3_load_32 | 51 | 0.0047191 | 0.0011827 | 0 | 0 |  | 1 | TRUE | wye
39 | LV_977-3_0_3_load_33 | 52 | 0.0017196 | 0.00043096 | 0 | 0 |  | 1 | TRUE | wye
40 | LV_977-3_0_3_load_49 | 53 | 0.0015222 | 0.0003815 | 0 | 0 |  | 1 | TRUE | wye
41 | LV_977-3_0_3_load_122 | 54 | 0.0022888 | 0.00057362 | 0 | 0 |  | 1 | TRUE | wye
42 | LV_977-3_0_3_load_119 | 55 | 0.00053683 | 0.00013454 | 0 | 0 |  | 1 | TRUE | wye
43 | LV_977-3_0_3_load_50 | 58 | 0.0014287 | 0.00035806 | 0 | 0 |  | 1 | TRUE | wye
44 | LV_977-3_0_3_load_120 | 59 | 0.00094873 | 0.00023777 | 0 | 0 |  | 1 | TRUE | wye
45 | LV_977-3_0_3_load_35 | 61 | 0.0007183 | 0.00018002 | 0 | 0 |  | 1 | TRUE | wye
46 | LV_977-3_0_3_load_85 | 62 | 0.0012245 | 0.0003069 | 0 | 0 |  | 1 | TRUE | wye
47 | LV_977-3_0_3_load_51 | 63 | 0.0007897 | 0.00019792 | 0 | 0 |  | 1 | TRUE | wye
48 | LV_977-3_0_3_load_37 | 65 | 0.001005 | 0.00025189 | 0 | 0 |  | 1 | TRUE | wye
49 | LV_977-3_0_3_load_82 | 67 | 0.00068335 | 0.00017126 | 0 | 0 |  | 1 | TRUE | wye
50 | LV_977-3_0_3_load_45 | 68 | 0.0011637 | 0.00029165 | 0 | 0 |  | 1 | TRUE | wye
51 | LV_977-3_0_3_load_80 | 69 | 0.00091913 | 0.00023036 | 0 | 0 |  | 1 | TRUE | wye
52 | LV_977-3_0_3_load_81 | 70 | 0.0017052 | 0.00042736 | 0 | 0 |  | 1 | TRUE | wye
53 | LV_977-3_0_3_load_39 | 71 | 0.0019372 | 0.00048552 | 0 | 0 |  | 1 | TRUE | wye
54 | LV_977-3_0_3_load_41 | 73 | 0.0020086 | 0.00050341 | 0 | 0 |  | 1 | TRUE | wye
55 | LV_977-3_0_3_load_84 | 75 | 0.0066288 | 0.0016613 | 0 | 0 |  | 1 | TRUE | wye
56 | LV_977-3_0_3_load_55 | 76 | 0.0028411 | 0.00071205 | 0 | 0 |  | 1 | TRUE | wye
57 | LV_977-3_0_3_load_101 | 77 | 0.00086325 | 0.00021635 | 0 | 0 |  | 1 | TRUE | wye
58 | LV_977-3_0_3_load_52 | 79 | 0.0011511 | 0.00028849 | 0 | 0 |  | 1 | TRUE | wye
59 | LV_977-3_0_3_load_53 | 80 | 0.002245 | 0.00056266 | 0 | 0 |  | 1 | TRUE | wye
60 | LV_977-3_0_3_load_56 | 82 | 0.0017371 | 0.00043535 | 0 | 0 |  | 1 | TRUE | wye
61 | LV_977-3_0_3_load_57 | 83 | 0.0012038 | 0.0003017 | 0 | 0 |  | 1 | TRUE | wye
62 | LV_977-3_0_3_load_59 | 84 | 0.001539 | 0.00038572 | 0 | 0 |  | 1 | TRUE | wye
63 | LV_977-3_0_3_load_60 | 85 | 0.0019671 | 0.00049301 | 0 | 0 |  | 1 | TRUE | wye
64 | LV_977-3_0_3_load_100 | 86 | 0.0010786 | 0.00027032 | 0 | 0 |  | 1 | TRUE | wye
65 | LV_977-3_0_3_load_61 | 87 | 0.0036266 | 0.00090892 | 0 | 0 |  | 1 | TRUE | wye
66 | LV_977-3_0_3_load_78 | 88 | 0.0032201 | 0.00080704 | 0 | 0 |  | 1 | TRUE | wye
67 | LV_977-3_0_3_load_77 | 89 | 0.0015363 | 0.00038504 | 0 | 0 |  | 1 | TRUE | wye
68 | LV_977-3_0_3_load_63 | 90 | 0.0012298 | 0.00030821 | 0 | 0 |  | 1 | TRUE | wye
69 | LV_977-3_0_3_load_65 | 91 | 0.0013232 | 0.00033162 | 0 | 0 |  | 1 | TRUE | wye
70 | LV_977-3_0_3_load_104 | 92 | 0.0013235 | 0.00033171 | 0 | 0 |  | 1 | TRUE | wye
71 | LV_977-3_0_3_load_102 | 93 | 0.0015658 | 0.00039243 | 0 | 0 |  | 1 | TRUE | wye
72 | LV_977-3_0_3_load_68 | 94 | 0.0014496 | 0.0003633 | 0 | 0 |  | 1 | TRUE | wye
73 | LV_977-3_0_3_load_69 | 95 | 0.0016262 | 0.00040756 | 0 | 0 |  | 1 | TRUE | wye
74 | LV_977-3_0_3_load_71 | 97 | 0.0014653 | 0.00036723 | 0 | 0 |  | 1 | TRUE | wye
75 | LV_977-3_0_3_load_73 | 98 | 0.0036908 | 0.00092499 | 0 | 0 |  | 1 | TRUE | wye
76 | LV_977-3_0_3_load_93 | 100 | 0.0013658 | 0.00034231 | 0 | 0 |  | 1 | TRUE | wye
77 | LV_977-3_0_3_load_75 | 101 | 0.00079534 | 0.00019933 | 0 | 0 |  | 1 | TRUE | wye
78 | LV_977-3_0_3_load_76 | 102 | 0.0012403 | 0.00031086 | 0 | 0 |  | 1 | TRUE | wye
79 | LV_977-3_0_3_load_107 | 103 | 0.0027834 | 0.00069757 | 0 | 0 |  | 1 | TRUE | wye
80 | LV_977-3_0_3_load_103 | 104 | 0.0013034 | 0.00032667 | 0 | 0 |  | 1 | TRUE | wye
81 | LV_977-3_0_3_load_105 | 105 | 0.0017404 | 0.00043619 | 0 | 0 |  | 1 | TRUE | wye
82 | LV_977-3_0_3_load_106 | 106 | 0.0019269 | 0.00048293 | 0 | 0 |  | 1 | TRUE | wye
83 | LV_977-3_0_3_load_86 | 107 | 0.00064984 | 0.00016286 | 0 | 0 |  | 1 | TRUE | wye
84 | LV_977-3_0_3_load_87 | 108 | 0.0011019 | 0.00027615 | 0 | 0 |  | 1 | TRUE | wye
85 | LV_977-3_0_3_load_88 | 109 | 0.00058233 | 0.00014595 | 0 | 0 |  | 1 | TRUE | wye
86 | LV_977-3_0_3_load_89 | 110 | 0.00054849 | 0.00013747 | 0 | 0 |  | 1 | TRUE | wye
87 | LV_977-3_0_3_load_90 | 111 | 0.0013921 | 0.0003489 | 0 | 0 |  | 1 | TRUE | wye
88 | LV_977-3_0_3_load_91 | 112 | 0.0015837 | 0.00039691 | 0 | 0 |  | 1 | TRUE | wye
89 | LV_977-3_0_3_load_92 | 113 | 0.0010665 | 0.00026729 | 0 | 0 |  | 1 | TRUE | wye
90 | LV_977-3_0_3_load_109 | 114 | 0.0028245 | 0.00070789 | 0 | 0 |  | 1 | TRUE | wye
91 | LV_977-3_0_3_load_110 | 115 | 0.0053246 | 0.0013345 | 0 | 0 |  | 1 | TRUE | wye
92 | LV_977-3_0_3_load_112 | 116 | 0.0023317 | 0.00058437 | 0 | 0 |  | 1 | TRUE | wye
93 | LV_977-3_0_3_load_125 | 117 | 0.00082677 | 0.00020721 | 0 | 0 |  | 1 | TRUE | wye
94 | LV_977-3_0_3_load_124 | 118 | 0.00064917 | 0.0001627 | 0 | 0 |  | 1 | TRUE | wye
95 | LV_977-3_0_3_load_113 | 119 | 0.00091994 | 0.00023056 | 0 | 0 |  | 1 | TRUE | wye
96 | LV_977-3_0_3_load_114 | 120 | 0.0063295 | 0.0015863 | 0 | 0 |  | 1 | TRUE | wye
97 | LV_977-3_0_3_load_117 | 123 | 0.0069764 | 0.0017485 | 0 | 0 |  | 1 | TRUE | wye
98 | LV_977-3_0_3_load_118 | 124 | 0.0012018 | 0.0003012 | 0 | 0 |  | 1 | TRUE | wye
99 | LV_977-3_0_3_load_127 | 125 | 0.00082608 | 0.00020703 | 0 | 0 |  | 1 | TRUE | wye
100 | LV_977-3_0_3_load_121 | 127 | 0.0014784 | 0.00037052 | 0 | 0 |  | 1 | TRUE | wye

## ext_grid
| name | bus | vm_pu | va_degree | slack_weight | in_service
0 |  | 61 | 1 | 0 | 1 | TRUE

## line
| name | std_type | from_bus | to_bus | length_km | r_ohm_per_km | x_ohm_per_km | c_nf_per_km | g_us_per_km | max_i_ka | df | parallel | type | in_service
0 | LV_977-3_0_3_line_0 | NAYY 4x150 SE | 0 | 1 | 0.00077862 | 0.208 | 0.08 | 261 | 0 | 0.27 | 1 | 1 | cs | TRUE
1 | LV_977-3_0_3_line_1 | NAYY 4x150 SE | 0 | 2 | 0.0062279 | 0.208 | 0.08 | 261 | 0 | 0.27 | 1 | 1 | cs | TRUE
2 | LV_977-3_0_3_line_2 | NAYY 4x150 SE | 1 | 3 | 0.049629 | 0.208 | 0.08 | 261 | 0 | 0.27 | 1 | 1 | cs | TRUE
3 | LV_977-3_0_3_line_3 | NAYY 4x150 SE | 2 | 4 | 0.030361 | 0.208 | 0.08 | 261 | 0 | 0.27 | 1 | 1 | cs | TRUE
4 | LV_977-3_0_3_line_4 | NAYY 4x150 SE | 2 | 5 | 0.031984 | 0.208 | 0.08 | 261 | 0 | 0.27 | 1 | 1 | cs | TRUE
5 | LV_977-3_0_3_line_5 | NAYY 4x150 SE | 3 | 6 | 0.038273 | 0.208 | 0.08 | 261 | 0 | 0.27 | 1 | 1 | cs | TRUE
6 | LV_977-3_0_3_line_6 | NAYY 4x150 SE | 5 | 7 | 0.027467 | 0.208 | 0.08 | 261 | 0 | 0.27 | 1 | 1 | cs | TRUE
7 | LV_977-3_0_3_line_7 | NAYY 4x150 SE | 6 | 8 | 0.031453 | 0.208 | 0.08 | 261 | 0 | 0.27 | 1 | 1 | cs | TRUE
8 | LV_977-3_0_3_line_8 | NAYY 4x150 SE | 6 | 9 | 0.04249 | 0.208 | 0.08 | 261 | 0 | 0.27 | 1 | 1 | cs | TRUE
9 | LV_977-3_0_3_line_9 | NAYY 4x150 SE | 8 | 11 | 0.03125 | 0.208 | 0.08 | 261 | 0 | 0.27 | 1 | 1 | cs | TRUE
10 | LV_977-3_0_3_line_10 | NAYY 4x150 SE | 8 | 12 | 0.05283 | 0.208 | 0.08 | 261 | 0 | 0.27 | 1 | 1 | cs | TRUE
11 | LV_977-3_0_3_line_11 | NAYY 4x150 SE | 9 | 10 | 0.03111 | 0.208 | 0.08 | 261 | 0 | 0.27 | 1 | 1 | cs | TRUE
12 | LV_977-3_0_3_line_12 | NAYY 4x150 SE | 11 | 13 | 0.022139 | 0.208 | 0.08 | 261 | 0 | 0.27 | 1 | 1 | cs | TRUE
13 | LV_977-3_0_3_line_13 | NAYY 4x150 SE | 12 | 14 | 0.019292 | 0.208 | 0.08 | 261 | 0 | 0.27 | 1 | 1 | cs | TRUE
14 | LV_977-3_0_3_line_14 | NAYY 4x150 SE | 13 | 31 | 0.014585 | 0.208 | 0.08 | 261 | 0 | 0.27 | 1 | 1 | cs | TRUE
15 | LV_977-3_0_3_line_15 | NAYY 4x150 SE | 14 | 78 | 0.012491 | 0.208 | 0.08 | 261 | 0 | 0.27 | 1 | 1 | cs | TRUE
16 | LV_977-3_0_3_line_16 | NAYY 4x150 SE | 14 | 99 | 0.008316 | 0.208 | 0.08 | 261 | 0 | 0.27 | 1 | 1 | cs | TRUE
17 | LV_977-3_0_3_line_17 | NAYY 4x150 SE | 15 | 16 | 0.0010612 | 0.208 | 0.08 | 261 | 0 | 0.27 | 1 | 1 | cs | TRUE
18 | LV_977-3_0_3_line_18 | NAYY 4x150 SE | 15 | 17 | 0.023312 | 0.208 | 0.08 | 261 | 0 | 0.27 | 1 | 1 | cs | TRUE
19 | LV_977-3_0_3_line_19 | NAYY 4x150 SE | 16 | 18 | 0.0038065 | 0.208 | 0.08 | 261 | 0 | 0.27 | 1 | 1 | cs | TRUE
20 | LV_977-3_0_3_line_20 | NAYY 4x150 SE | 17 | 19 | 0.00085473 | 0.208 | 0.08 | 261 | 0 | 0.27 | 1 | 1 | cs | TRUE
21 | LV_977-3_0_3_line_21 | NAYY 4x150 SE | 18 | 22 | 0.031118 | 0.208 | 0.08 | 261 | 0 | 0.27 | 1 | 1 | cs | TRUE
22 | LV_977-3_0_3_line_22 | NAYY 4x150 SE | 19 | 24 | 0.016052 | 0.208 | 0.08 | 261 | 0 | 0.27 | 1 | 1 | cs | TRUE
23 | LV_977-3_0_3_line_23 | NAYY 4x150 SE | 20 | 21 | 0.020835 | 0.208 | 0.08 | 261 | 0 | 0.27 | 1 | 1 | cs | TRUE
24 | LV_977-3_0_3_line_24 | NAYY 4x150 SE | 21 | 22 | 0.005244 | 0.208 | 0.08 | 261 | 0 | 0.27 | 1 | 1 | cs | TRUE
25 | LV_977-3_0_3_line_25 | NAYY 4x150 SE | 22 | 23 | 0.030185 | 0.208 | 0.08 | 261 | 0 | 0.27 | 1 | 1 | cs | TRUE
26 | LV_977-3_0_3_line_26 | NAYY 4x150 SE | 23 | 68 | 0.027653 | 0.208 | 0.08 | 261 | 0 | 0.27 | 1 | 1 | cs | TRUE
27 | LV_977-3_0_3_line_27 | NAYY 4x150 SE | 24 | 25 | 0.010403 | 0.208 | 0.08 | 261 | 0 | 0.27 | 1 | 1 | cs | TRUE
28 | LV_977-3_0_3_line_28 | NAYY 4x150 SE | 25 | 64 | 0.039031 | 0.208 | 0.08 | 261 | 0 | 0.27 | 1 | 1 | cs | TRUE
29 | LV_977-3_0_3_line_29 | NAYY 4x150 SE | 26 | 27 | 0.023279 | 0.208 | 0.08 | 261 | 0 | 0.27 | 1 | 1 | cs | TRUE
30 | LV_977-3_0_3_line_30 | NAYY 4x150 SE | 26 | 28 | 0.015499 | 0.208 | 0.08 | 261 | 0 | 0.27 | 1 | 1 | cs | TRUE
31 | LV_977-3_0_3_line_31 | NAYY 4x150 SE | 27 | 29 | 0.024157 | 0.208 | 0.08 | 261 | 0 | 0.27 | 1 | 1 | cs | TRUE
32 | LV_977-3_0_3_line_32 | NAYY 4x150 SE | 28 | 30 | 0.021046 | 0.208 | 0.08 | 261 | 0 | 0.27 | 1 | 1 | cs | TRUE
33 | LV_977-3_0_3_line_33 | NAYY 4x150 SE | 29 | 31 | 0.013595 | 0.208 | 0.08 | 261 | 0 | 0.27 | 1 | 1 | cs | TRUE
34 | LV_977-3_0_3_line_34 | NAYY 4x150 SE | 31 | 32 | 0.028574 | 0.208 | 0.08 | 261 | 0 | 0.27 | 1 | 1 | cs | TRUE
35 | LV_977-3_0_3_line_35 | NAYY 4x150 SE | 32 | 90 | 0.0042914 | 0.208 | 0.08 | 261 | 0 | 0.27 | 1 | 1 | cs | TRUE
36 | LV_977-3_0_3_line_36 | NAYY 4x150 SE | 33 | 34 | 0.027305 | 0.208 | 0.08 | 261 | 0 | 0.27 | 1 | 1 | cs | TRUE
37 | LV_977-3_0_3_line_37 | NAYY 4x150 SE | 33 | 35 | 0.010932 | 0.208 | 0.08 | 261 | 0 | 0.27 | 1 | 1 | cs | TRUE
38 | LV_977-3_0_3_line_38 | NAYY 4x150 SE | 34 | 36 | 5.6899e-05 | 0.208 | 0.08 | 261 | 0 | 0.27 | 1 | 1 | cs | TRUE
39 | LV_977-3_0_3_line_39 | NAYY 4x150 SE | 35 | 37 | 0.058942 | 0.208 | 0.08 | 261 | 0 | 0.27 | 1 | 1 | cs | TRUE
40 | LV_977-3_0_3_line_40 | NAYY 4x150 SE | 35 | 38 | 0.014097 | 0.208 | 0.08 | 261 | 0 | 0.27 | 1 | 1 | cs | TRUE
41 | LV_977-3_0_3_line_41 | NAYY 4x150 SE | 36 | 39 | 0.0037627 | 0.208 | 0.08 | 261 | 0 | 0.27 | 1 | 1 | cs | TRUE
42 | LV_977-3_0_3_line_42 | NAYY 4x150 SE | 37 | 40 | 0.00052169 | 0.208 | 0.08 | 261 | 0 | 0.27 | 1 | 1 | cs | TRUE
43 | LV_977-3_0_3_line_43 | NAYY 4x150 SE | 38 | 41 | 0.021488 | 0.208 | 0.08 | 261 | 0 | 0.27 | 1 | 1 | cs | TRUE
44 | LV_977-3_0_3_line_44 | NAYY 4x150 SE | 39 | 42 | 0.013438 | 0.208 | 0.08 | 261 | 0 | 0.27 | 1 | 1 | cs | TRUE
45 | LV_977-3_0_3_line_45 | NAYY 4x150 SE | 40 | 43 | 0.014369 | 0.208 | 0.08 | 261 | 0 | 0.27 | 1 | 1 | cs | TRUE
46 | LV_977-3_0_3_line_46 | NAYY 4x150 SE | 41 | 44 | 0.018977 | 0.208 | 0.08 | 261 | 0 | 0.27 | 1 | 1 | cs | TRUE
47 | LV_977-3_0_3_line_47 | NAYY 4x150 SE | 42 | 77 | 0.0075535 | 0.208 | 0.08 | 261 | 0 | 0.27 | 1 | 1 | cs | TRUE
48 | LV_977-3_0_3_line_48 | NAYY 4x150 SE | 43 | 122 | 0.007578 | 0.208 | 0.08 | 261 | 0 | 0.27 | 1 | 1 | cs | TRUE
49 | LV_977-3_0_3_line_49 | NAYY 4x150 SE | 44 | 110 | 5.1398e-05 | 0.208 | 0.08 | 261 | 0 | 0.27 | 1 | 1 | cs | TRUE
50 | LV_977-3_0_3_line_50 | NAYY 4x150 SE | 45 | 46 | 0.019786 | 0.208 | 0.08 | 261 | 0 | 0.27 | 1 | 1 | cs | TRUE
51 | LV_977-3_0_3_line_51 | NAYY 4x150 SE | 46 | 50 | 0.021819 | 0.208 | 0.08 | 261 | 0 | 0.27 | 1 | 2 | cs | TRUE
52 | LV_977-3_0_3_line_52 | NAYY 4x150 SE | 46 | 51 | 0.023451 | 0.208 | 0.08 | 261 | 0 | 0.27 | 1 | 2 | cs | TRUE
53 | LV_977-3_0_3_line_53 | NAYY 4x150 SE | 46 | 52 | 0.0061309 | 0.208 | 0.08 | 261 | 0 | 0.27 | 1 | 1 | cs | TRUE
54 | LV_977-3_0_3_line_54 | NAYY 4x150 SE | 47 | 48 | 0.0092305 | 0.208 | 0.08 | 261 | 0 | 0.27 | 1 | 1 | cs | TRUE
55 | LV_977-3_0_3_line_55 | NAYY 4x150 SE | 47 | 49 | 0.060509 | 0.208 | 0.08 | 261 | 0 | 0.27 | 1 | 1 | cs | TRUE
56 | LV_977-3_0_3_line_56 | NAYY 4x150 SE | 48 | 53 | 0.022288 | 0.208 | 0.08 | 261 | 0 | 0.27 | 1 | 1 | cs | TRUE
57 | LV_977-3_0_3_line_57 | NAYY 4x150 SE | 49 | 54 | 0.021101 | 0.208 | 0.08 | 261 | 0 | 0.27 | 1 | 1 | cs | TRUE
58 | LV_977-3_0_3_line_58 | NAYY 4x150 SE | 49 | 55 | 0.028382 | 0.208 | 0.08 | 261 | 0 | 0.27 | 1 | 1 | cs | TRUE
59 | LV_977-3_0_3_line_59 | NAYY 4x150 SE | 50 | 56 | 0.03392 | 0.208 | 0.08 | 261 | 0 | 0.27 | 1 | 2 | cs | TRUE
60 | LV_977-3_0_3_line_60 | NAYY 4x150 SE | 51 | 57 | 0.022412 | 0.208 | 0.08 | 261 | 0 | 0.27 | 1 | 2 | cs | TRUE
61 | LV_977-3_0_3_line_61 | NAYY 4x150 SE | 53 | 58 | 0.023362 | 0.208 | 0.08 | 261 | 0 | 0.27 | 1 | 1 | cs | TRUE
62 | LV_977-3_0_3_line_62 | NAYY 4x150 SE | 55 | 59 | 0.022012 | 0.208 | 0.08 | 261 | 0 | 0.27 | 1 | 1 | cs | TRUE
63 | LV_977-3_0_3_line_63 | NAYY 4x150 SE | 56 | 60 | 0.003378 | 0.208 | 0.08 | 261 | 0 | 0.27 | 1 | 1 | cs | TRUE
64 | LV_977-3_0_3_line_64 | NAYY 4x150 SE | 56 | 61 | 0.014069 | 0.208 | 0.08 | 261 | 0 | 0.27 | 1 | 2 | cs | TRUE
65 | LV_977-3_0_3_line_65 | NAYY 4x150 SE | 57 | 62 | 0.02753 | 0.208 | 0.08 | 261 | 0 | 0.27 | 1 | 2 | cs | TRUE
66 | LV_977-3_0_3_line_66 | NAYY 4x150 SE | 57 | 63 | 0.017684 | 0.208 | 0.08 | 261 | 0 | 0.27 | 1 | 1 | cs | TRUE
67 | LV_977-3_0_3_line_67 | NAYY 4x150 SE | 58 | 63 | 0.013912 | 0.208 | 0.08 | 261 | 0 | 0.27 | 1 | 1 | cs | TRUE
68 | LV_977-3_0_3_line_68 | NAYY 4x150 SE | 59 | 127 | 0.0039734 | 0.208 | 0.08 | 261 | 0 | 0.27 | 1 | 1 | cs | TRUE
69 | LV_977-3_0_3_line_69 | NAYY 4x150 SE | 60 | 66 | 0.037449 | 0.208 | 0.08 | 261 | 0 | 0.27 | 1 | 1 | cs | TRUE
70 | LV_977-3_0_3_line_70 | NAYY 4x150 SE | 61 | 65 | 0.032139 | 0.208 | 0.08 | 261 | 0 | 0.27 | 1 | 1 | cs | TRUE
71 | LV_977-3_0_3_line_71 | NAYY 4x150 SE | 62 | 86 | 0.0026024 | 0.208 | 0.08 | 261 | 0 | 0.27 | 1 | 2 | cs | TRUE
72 | LV_977-3_0_3_line_72 | NAYY 4x150 SE | 64 | 92 | 0.012501 | 0.208 | 0.08 | 261 | 0 | 0.27 | 1 | 1 | cs | TRUE
73 | LV_977-3_0_3_line_73 | NAYY 4x150 SE | 64 | 74 | 0.01 | 0.208 | 0.08 | 261 | 0 | 0.27 | 1 | 1 | cs | TRUE
74 | LV_977-3_0_3_line_74 | NAYY 4x150 SE | 66 | 67 | 0.031429 | 0.208 | 0.08 | 261 | 0 | 0.27 | 1 | 1 | cs | TRUE
75 | LV_977-3_0_3_line_75 | NAYY 4x150 SE | 66 | 68 | 0.035999 | 0.208 | 0.08 | 261 | 0 | 0.27 | 1 | 1 | cs | TRUE
76 | LV_977-3_0_3_line_76 | NAYY 4x150 SE | 67 | 70 | 0.024729 | 0.208 | 0.08 | 261 | 0 | 0.27 | 1 | 1 | cs | TRUE
77 | LV_977-3_0_3_line_77 | NAYY 4x150 SE | 69 | 70 | 0.0066452 | 0.208 | 0.08 | 261 | 0 | 0.27 | 1 | 1 | cs | TRUE
78 | LV_977-3_0_3_line_78 | NAYY 4x150 SE | 71 | 72 | 0.02731 | 0.208 | 0.08 | 261 | 0 | 0.27 | 1 | 1 | cs | TRUE
79 | LV_977-3_0_3_line_79 | NAYY 4x150 SE | 72 | 73 | 0.01889 | 0.208 | 0.08 | 261 | 0 | 0.27 | 1 | 1 | cs | TRUE
80 | LV_977-3_0_3_line_80 | NAYY 4x150 SE | 73 | 74 | 0.029442 | 0.208 | 0.08 | 261 | 0 | 0.27 | 1 | 1 | cs | TRUE
81 | LV_977-3_0_3_line_81 | NAYY 4x150 SE | 74 | 75 | 0.029729 | 0.208 | 0.08 | 261 | 0 | 0.27 | 1 | 1 | cs | TRUE
82 | LV_977-3_0_3_line_82 | NAYY 4x150 SE | 74 | 76 | 0.021272 | 0.208 | 0.08 | 261 | 0 | 0.27 | 1 | 1 | cs | TRUE
83 | LV_977-3_0_3_line_83 | NAYY 4x150 SE | 75 | 93 | 0.02536 | 0.208 | 0.08 | 261 | 0 | 0.27 | 1 | 1 | cs | TRUE
84 | LV_977-3_0_3_line_84 | NAYY 4x150 SE | 76 | 80 | 0.019449 | 0.208 | 0.08 | 261 | 0 | 0.27 | 1 | 1 | cs | TRUE
85 | LV_977-3_0_3_line_85 | NAYY 4x150 SE | 77 | 78 | 0.022951 | 0.208 | 0.08 | 261 | 0 | 0.27 | 1 | 1 | cs | TRUE
86 | LV_977-3_0_3_line_86 | NAYY 4x150 SE | 78 | 86 | 0.023168 | 0.208 | 0.08 | 261 | 0 | 0.27 | 1 | 2 | cs | TRUE
87 | LV_977-3_0_3_line_87 | NAYY 4x150 SE | 79 | 80 | 0.0019896 | 0.208 | 0.08 | 261 | 0 | 0.27 | 1 | 1 | cs | TRUE
88 | LV_977-3_0_3_line_88 | NAYY 4x150 SE | 79 | 81 | 0.021102 | 0.208 | 0.08 | 261 | 0 | 0.27 | 1 | 1 | cs | TRUE
89 | LV_977-3_0_3_line_89 | NAYY 4x150 SE | 81 | 82 | 0.022456 | 0.208 | 0.08 | 261 | 0 | 0.27 | 1 | 1 | cs | TRUE
90 | LV_977-3_0_3_line_90 | NAYY 4x150 SE | 81 | 83 | 0.01381 | 0.208 | 0.08 | 261 | 0 | 0.27 | 1 | 1 | cs | TRUE
91 | LV_977-3_0_3_line_91 | NAYY 4x150 SE | 82 | 84 | 6.1268e-06 | 0.208 | 0.08 | 261 | 0 | 0.27 | 1 | 1 | cs | TRUE
92 | LV_977-3_0_3_line_92 | NAYY 4x150 SE | 84 | 85 | 0.026851 | 0.208 | 0.08 | 261 | 0 | 0.27 | 1 | 1 | cs | TRUE
93 | LV_977-3_0_3_line_93 | NAYY 4x150 SE | 85 | 87 | 0.002914 | 0.208 | 0.08 | 261 | 0 | 0.27 | 1 | 1 | cs | TRUE
94 | LV_977-3_0_3_line_94 | NAYY 4x150 SE | 87 | 88 | 0.024356 | 0.208 | 0.08 | 261 | 0 | 0.27 | 1 | 1 | cs | TRUE
95 | LV_977-3_0_3_line_95 | NAYY 4x150 SE | 88 | 89 | 0.00042718 | 0.208 | 0.08 | 261 | 0 | 0.27 | 1 | 1 | cs | TRUE
96 | LV_977-3_0_3_line_96 | NAYY 4x150 SE | 89 | 101 | 0.0091384 | 0.208 | 0.08 | 261 | 0 | 0.27 | 1 | 1 | cs | TRUE
97 | LV_977-3_0_3_line_97 | NAYY 4x150 SE | 90 | 91 | 0.0011043 | 0.208 | 0.08 | 261 | 0 | 0.27 | 1 | 1 | cs | TRUE
98 | LV_977-3_0_3_line_98 | NAYY 4x150 SE | 92 | 104 | 0.0012678 | 0.208 | 0.08 | 261 | 0 | 0.27 | 1 | 1 | cs | TRUE
99 | LV_977-3_0_3_line_99 | NAYY 4x150 SE | 93 | 103 | 0.06105 | 0.208 | 0.08 | 261 | 0 | 0.27 | 1 | 1 | cs | TRUE
100 | LV_977-3_0_3_line_100 | NAYY 4x150 SE | 94 | 95 | 0.017156 | 0.208 | 0.08 | 261 | 0 | 0.27 | 1 | 1 | cs | TRUE
101 | LV_977-3_0_3_line_101 | NAYY 4x150 SE | 94 | 96 | 0.012391 | 0.208 | 0.08 | 261 | 0 | 0.27 | 1 | 1 | cs | TRUE
102 | LV_977-3_0_3_line_102 | NAYY 4x150 SE | 95 | 97 | 0.0049199 | 0.208 | 0.08 | 261 | 0 | 0.27 | 1 | 1 | cs | TRUE
103 | LV_977-3_0_3_line_103 | NAYY 4x150 SE | 96 | 98 | 0.011674 | 0.208 | 0.08 | 261 | 0 | 0.27 | 1 | 1 | cs | TRUE
104 | LV_977-3_0_3_line_104 | NAYY 4x150 SE | 97 | 99 | 0.014731 | 0.208 | 0.08 | 261 | 0 | 0.27 | 1 | 1 | cs | TRUE
105 | LV_977-3_0_3_line_105 | NAYY 4x150 SE | 99 | 100 | 0.019891 | 0.208 | 0.08 | 261 | 0 | 0.27 | 1 | 1 | cs | TRUE
106 | LV_977-3_0_3_line_106 | NAYY 4x150 SE | 100 | 113 | 0.031796 | 0.208 | 0.08 | 261 | 0 | 0.27 | 1 | 1 | cs | TRUE
107 | LV_977-3_0_3_line_107 | NAYY 4x150 SE | 101 | 102 | 0.010774 | 0.208 | 0.08 | 261 | 0 | 0.27 | 1 | 1 | cs | TRUE
108 | LV_977-3_0_3_line_108 | NAYY 4x150 SE | 104 | 105 | 0.021368 | 0.208 | 0.08 | 261 | 0 | 0.27 | 1 | 1 | cs | TRUE
109 | LV_977-3_0_3_line_109 | NAYY 4x150 SE | 105 | 106 | 0.043057 | 0.208 | 0.08 | 261 | 0 | 0.27 | 1 | 1 | cs | TRUE
110 | LV_977-3_0_3_line_110 | NAYY 4x150 SE | 107 | 108 | 0.010589 | 0.208 | 0.08 | 261 | 0 | 0.27 | 1 | 1 | cs | TRUE
111 | LV_977-3_0_3_line_111 | NAYY 4x150 SE | 107 | 109 | 0.0047208 | 0.208 | 0.08 | 261 | 0 | 0.27 | 1 | 1 | cs | TRUE
112 | LV_977-3_0_3_line_112 | NAYY 4x150 SE | 108 | 110 | 0.0034752 | 0.208 | 0.08 | 261 | 0 | 0.27 | 1 | 1 | cs | TRUE
113 | LV_977-3_0_3_line_113 | NAYY 4x150 SE | 111 | 112 | 0.017126 | 0.208 | 0.08 | 261 | 0 | 0.27 | 1 | 1 | cs | TRUE
114 | LV_977-3_0_3_line_114 | NAYY 4x150 SE | 111 | 113 | 0.012125 | 0.208 | 0.08 | 261 | 0 | 0.27 | 1 | 1 | cs | TRUE
115 | LV_977-3_0_3_line_115 | NAYY 4x150 SE | 114 | 115 | 0.050511 | 0.208 | 0.08 | 261 | 0 | 0.27 | 1 | 1 | cs | TRUE
116 | LV_977-3_0_3_line_116 | NAYY 4x150 SE | 114 | 116 | 0.039797 | 0.208 | 0.08 | 261 | 0 | 0.27 | 1 | 1 | cs | TRUE
117 | LV_977-3_0_3_line_117 | NAYY 4x150 SE | 116 | 117 | 0.01873 | 0.208 | 0.08 | 261 | 0 | 0.27 | 1 | 1 | cs | TRUE
118 | LV_977-3_0_3_line_118 | NAYY 4x150 SE | 117 | 118 | 0.025509 | 0.208 | 0.08 | 261 | 0 | 0.27 | 1 | 1 | cs | TRUE
119 | LV_977-3_0_3_line_119 | NAYY 4x150 SE | 118 | 126 | 0.0033757 | 0.208 | 0.08 | 261 | 0 | 0.27 | 1 | 1 | cs | TRUE
120 | LV_977-3_0_3_line_120 | NAYY 4x150 SE | 119 | 120 | 0.01026 | 0.208 | 0.08 | 261 | 0 | 0.27 | 1 | 1 | cs | TRUE
121 | LV_977-3_0_3_line_121 | NAYY 4x150 SE | 119 | 121 | 0.053222 | 0.208 | 0.08 | 261 | 0 | 0.27 | 1 | 1 | cs | TRUE
122 | LV_977-3_0_3_line_122 | NAYY 4x150 SE | 120 | 122 | 0.0053733 | 0.208 | 0.08 | 261 | 0 | 0.27 | 1 | 1 | cs | TRUE
123 | LV_977-3_0_3_line_123 | NAYY 4x150 SE | 121 | 123 | 0.022563 | 0.208 | 0.08 | 261 | 0 | 0.27 | 1 | 1 | cs | TRUE
124 | LV_977-3_0_3_line_124 | NAYY 4x150 SE | 121 | 124 | 0.044145 | 0.208 | 0.08 | 261 | 0 | 0.27 | 1 | 1 | cs | TRUE
125 | LV_977-3_0_3_line_125 | NAYY 4x150 SE | 123 | 125 | 0.030875 | 0.208 | 0.08 | 261 | 0 | 0.27 | 1 | 1 | cs | TRUE
126 | LV_977-3_0_3_line_126 | NAYY 4x150 SE | 125 | 126 | 0.017878 | 0.208 | 0.08 | 261 | 0 | 0.27 | 1 | 1 | cs | TRUE

## trafo
| name | std_type | hv_bus | lv_bus | sn_mva | vn_hv_kv | vn_lv_kv | vk_percent | vkr_percent | pfe_kw | i0_percent | shift_degree | tap_side | tap_neutral | tap_min | tap_max | tap_step_percent | tap_step_degree | tap_pos | tap_phase_shifter | parallel | df | in_service
0 | LV_977-3_0_3_trafo_35 | 0.25 MVA 20/0.4 kV | 128 | 61 | 0.25 | 20 | 0.4 | 6 | 1.44 | 0.8 | 0.32 | 150 | hv | 0 | -2 | 2 | 2.5 | 0 | 0 | FALSE | 1 | 1 | TRUE

## line_geodata
| x0 | y0 | x1 | y1 | x2 | y2 | x3 | y3 | x4 | y4 | x5 | y5 | x6 | y6
0 | 2618552.2345 | 1228413.5105 | 2618551.8231 | 1228412.8494
1 | 2618555.682 | 1228418.6962 | 2618552.9519 | 1228414.6631 | 2618552.2345 | 1228413.5105
2 | 2618540.8439 | 1228366.2077 | 2618540.1217 | 1228388.919 | 2618540.8507 | 1228393.2572 | 2618542.1886 | 1228396.6967 | 2618544.5838 | 1228401.218 | 2618551.8231 | 1228412.8494
3 | 2618555.682 | 1228418.6962 | 2618557.6705 | 1228420.0032 | 2618569.6977 | 1228423.7762 | 2618584.5742 | 1228427.6655
4 | 2618555.682 | 1228418.6962 | 2618552.4836 | 1228423.9338 | 2618548.762 | 1228439.0424 | 2618547.709 | 1228441.4628 | 2618544.8351 | 1228444.6891 | 2618542.9021 | 1228447.3967
5 | 2618540.8439 | 1228366.2077 | 2618523.145 | 1228363.818 | 2618503.1729 | 1228359.0976
6 | 2618535.1782 | 1228472.9759 | 2618535.9588 | 1228460.6822 | 2618537.131 | 1228456.5055 | 2618538.9985 | 1228452.8647 | 2618542.9021 | 1228447.3967
7 | 2618503.1729 | 1228359.0976 | 2618475.4134 | 1228344.1583
8 | 2618503.1729 | 1228359.0976 | 2618499.5364 | 1228366.3462 | 2618497.8433 | 1228374.8238 | 2618497.7759 | 1228381.8834 | 2618498.5404 | 1228389.4458 | 2618500.1166 | 1228399.1231 | 2618500.4033 | 1228400.3605
9 | 2618475.4134 | 1228344.1583 | 2618458.5299 | 1228367.1642 | 2618457.0733 | 1228369.454
10 | 2618475.4134 | 1228344.1583 | 2618431.2894 | 1228316.661 | 2618430.6847 | 1228316.0794
11 | 2618521.0478 | 1228419.4557 | 2618512.7048 | 1228417.4397 | 2618508.7319 | 1228415.9376 | 2618505.6486 | 1228413.4043 | 2618503.2714 | 1228410.3729 | 2618501.8436 | 1228406.5774 | 2618500.4033 | 1228400.3605
12 | 2618446.2986 | 1228388.7038 | 2618448.8455 | 1228382.3878 | 2618457.0733 | 1228369.454
13 | 2618418.5249 | 1228301.2902 | 2618423.3803 | 1228309.0543 | 2618430.6847 | 1228316.0794
14 | 2618440.844 | 1228402.2304 | 2618446.2986 | 1228388.7038
15 | 2618418.5249 | 1228301.2902 | 2618406.8731 | 1228305.8792
16 | 2618418.5249 | 1228301.2902 | 2618426.5105 | 1228298.8912
17 | 2618250.5381 | 1228571.6837 | 2618251.031 | 1228570.7439
18 | 2618250.5381 | 1228571.6837 | 2618247.8683 | 1228576.7745 | 2618249.2007 | 1228584.5276 | 2618244.4888 | 1228593.0025
19 | 2618252.7989 | 1228567.3729 | 2618251.031 | 1228570.7439
20 | 2618244.4888 | 1228593.0025 | 2618244.0734 | 1228593.7495
21 | 2618283.5056 | 1228562.3305 | 2618252.7989 | 1228567.3729
22 | 2618244.0734 | 1228593.7495 | 2618237.9945 | 1228604.6832 | 2618236.0837 | 1228607.6652
23 | 2618288.4474 | 1228564.1245 | 2618282.324 | 1228584.0392
24 | 2618283.5056 | 1228562.3305 | 2618288.4474 | 1228564.1245
25 | 2618283.5056 | 1228562.3305 | 2618286.8525 | 1228550.5671 | 2618293.0614 | 1228533.7206
26 | 2618293.0614 | 1228533.7206 | 2618300.1994 | 1228514.3531 | 2618302.9722 | 1228507.9129
27 | 2618236.0837 | 1228607.6652 | 2618230.4711 | 1228616.4245
28 | 2618205.0866 | 1228645.8517 | 2618214.4237 | 1228637.3529 | 2618226.7965 | 1228622.1594 | 2618230.4711 | 1228616.4245
29 | 2618428.4825 | 1228437.901 | 2618420.86 | 1228459.8964
30 | 2618415.7851 | 1228474.5405 | 2618420.86 | 1228459.8964
31 | 2618436.3925 | 1228415.0758 | 2618428.4825 | 1228437.901
32 | 2618415.7851 | 1228474.5405 | 2618395.6532 | 1228468.407
33 | 2618440.844 | 1228402.2304 | 2618436.3925 | 1228415.0758
34 | 2618440.844 | 1228402.2304 | 2618468.1197 | 1228410.747
35 | 2618468.1197 | 1228410.747 | 2618472.2161 | 1228412.0261
36 | 2618374.3858 | 1228238.2247 | 2618378.8979 | 1228247.7139 | 2618385.7681 | 1228263.0428
37 | 2618369.6913 | 1228228.3518 | 2618374.3858 | 1228238.2247
38 | 2618385.7681 | 1228263.0428 | 2618385.7914 | 1228263.0948
39 | 2618369.6913 | 1228228.3518 | 2618367.4856 | 1228223.72 | 2618359.7532 | 1228205.3853 | 2618351.9058 | 1228194.8772 | 2618343.713 | 1228188.248 | 2618335.1909 | 1228182.5355
40 | 2618369.6913 | 1228228.3518 | 2618362.7587 | 1228240.6267
41 | 2618385.7914 | 1228263.0948 | 2618387.3303 | 1228266.5284
42 | 2618335.1909 | 1228182.5355 | 2618334.7576 | 1228182.245
43 | 2618362.7587 | 1228240.6267 | 2618353.1506 | 1228259.8474
44 | 2618387.3303 | 1228266.5284 | 2618390.0798 | 1228272.6632 | 2618393.1113 | 1228278.6549
45 | 2618334.7576 | 1228182.245 | 2618330.05 | 1228179.0895 | 2618322.8197 | 1228174.2479
46 | 2618344.6655 | 1228276.8215 | 2618353.1506 | 1228259.8474
47 | 2618396.5214 | 1228285.3949 | 2618393.1113 | 1228278.6549
48 | 2618316.5231 | 1228170.0314 | 2618322.8197 | 1228174.2479
49 | 2618344.6655 | 1228276.8215 | 2618344.6425 | 1228276.8675
50 | 2618354.909 | 1228385.9557 | 2618341.2256 | 1228378.6649 | 2618337.2996 | 1228376.9578
51 | 2618354.909 | 1228385.9557 | 2618346.5192 | 1228406.0972
52 | 2618354.909 | 1228385.9557 | 2618362.973 | 1228363.9346
53 | 2618354.909 | 1228385.9557 | 2618360.1878 | 1228389.0738
54 | 2618305.1694 | 1228363.8009 | 2618308.4448 | 1228355.1711
55 | 2618305.1694 | 1228363.8009 | 2618292.4518 | 1228362.7168 | 2618280.0842 | 1228363.6128 | 2618244.6562 | 1228366.1948
56 | 2618319.693 | 1228336.505 | 2618313.0215 | 1228343.1126 | 2618308.4448 | 1228355.1711
57 | 2618231.4617 | 1228350.1115 | 2618238.7168 | 1228356.0817 | 2618244.6562 | 1228366.1948
58 | 2618244.6562 | 1228366.1948 | 2618227.2476 | 1228367.9537 | 2618216.3782 | 1228367.3851
59 | 2618333.4762 | 1228437.4094 | 2618346.5192 | 1228406.0972
60 | 2618370.6795 | 1228342.8897 | 2618362.973 | 1228363.9346
61 | 2618319.693 | 1228336.505 | 2618321.3583 | 1228334.8555 | 2618337.9955 | 1228330.2372 | 2618341.6779 | 1228330.9534
62 | 2618216.3782 | 1228367.3851 | 2618211.6729 | 1228367.139 | 2618194.7818 | 1228363.3999
63 | 2618333.4762 | 1228437.4094 | 2618332.1786 | 1228440.5295
64 | 2618333.4762 | 1228437.4094 | 2618320.9435 | 1228431.0162
65 | 2618370.6795 | 1228342.8897 | 2618381.6021 | 1228324.1233 | 2618385.7737 | 1228320.07
66 | 2618370.6795 | 1228342.8897 | 2618354.8745 | 1228334.9583
67 | 2618341.6779 | 1228330.9534 | 2618350.1939 | 1228332.6095 | 2618354.8745 | 1228334.9583
68 | 2618190.9022 | 1228362.5411 | 2618194.7818 | 1228363.3999
69 | 2618317.2083 | 1228474.8484 | 2618329.9179 | 1228446.3927 | 2618332.1786 | 1228440.5295
70 | 2618314.2899 | 1228408.7334 | 2618307.3179 | 1228424.0656 | 2618320.9435 | 1228431.0162
71 | 2618387.6401 | 1228318.2564 | 2618385.7737 | 1228320.07
72 | 2618205.0866 | 1228645.8517 | 2618201.0357 | 1228637.6455 | 2618198.8754 | 1228635.0861
73 | 2618204.0714 | 1228655.7989 | 2618205.0866 | 1228645.8517
74 | 2618317.2083 | 1228474.8484 | 2618288.6936 | 1228461.6309
75 | 2618317.2083 | 1228474.8484 | 2618302.9722 | 1228507.9129
76 | 2618288.6936 | 1228461.6309 | 2618288.6936 | 1228461.6309 | 2618287.2889 | 1228457.6798 | 2618291.5623 | 1228447.6869 | 2618299.6323 | 1228442.364
77 | 2618302.1461 | 1228436.2127 | 2618299.6323 | 1228442.364 | 2618299.6323 | 1228442.364
78 | 2618250.2805 | 1228669.8596 | 2618258.343 | 1228643.7664
79 | 2618250.2805 | 1228669.8596 | 2618232.0091 | 1228665.0654
80 | 2618204.0714 | 1228655.7989 | 2618228.8876 | 1228664.2464 | 2618232.0091 | 1228665.0654
81 | 2618204.0714 | 1228655.7989 | 2618207.0314 | 1228685.3803
82 | 2618204.0714 | 1228655.7989 | 2618192.748 | 1228659.8001 | 2618184.84 | 1228664.6218
83 | 2618210.704 | 1228710.4671 | 2618207.49 | 1228689.9631 | 2618207.0314 | 1228685.3803
84 | 2618168.8151 | 1228675.4388 | 2618170.8123 | 1228673.1746 | 2618184.84 | 1228664.6218
85 | 2618406.8731 | 1228305.8792 | 2618401.3081 | 1228294.8555 | 2618396.5214 | 1228285.3949
86 | 2618406.8731 | 1228305.8792 | 2618394.1714 | 1228311.9103 | 2618387.6401 | 1228318.2564
87 | 2618167.499 | 1228676.9308 | 2618168.8151 | 1228675.4388
88 | 2618153.5398 | 1228692.7559 | 2618167.499 | 1228676.9308
89 | 2618153.5398 | 1228692.7559 | 2618149.822 | 1228702.0279 | 2618147.1674 | 1228714.2087
90 | 2618153.5398 | 1228692.7559 | 2618139.8661 | 1228690.8178
91 | 2618147.1661 | 1228714.2147 | 2618147.1674 | 1228714.2087
92 | 2618147.1661 | 1228714.2147 | 2618141.4483 | 1228740.4503
93 | 2618140.8278 | 1228743.2974 | 2618141.4483 | 1228740.4503
94 | 2618140.8278 | 1228743.2974 | 2618135.6414 | 1228767.0949
95 | 2618135.5504 | 1228767.5123 | 2618135.6414 | 1228767.0949
96 | 2618133.6045 | 1228776.4411 | 2618135.5504 | 1228767.5123
97 | 2618472.2161 | 1228412.0261 | 2618473.2702 | 1228412.3552
98 | 2618198.0577 | 1228634.1173 | 2618198.8754 | 1228635.0861
99 | 2618210.704 | 1228710.4671 | 2618210.0648 | 1228771.5141
100 | 2618460.0194 | 1228283.9833 | 2618454.1231 | 1228287.9478 | 2618444.7793 | 1228291.6515
101 | 2618470.3025 | 1228277.0692 | 2618460.0194 | 1228283.9833
102 | 2618440.2056 | 1228293.4644 | 2618444.7793 | 1228291.6515
103 | 2618470.3025 | 1228277.0692 | 2618477.414 | 1228280.4376 | 2618481.0231 | 1228281.6435
104 | 2618426.5105 | 1228298.8912 | 2618436.7286 | 1228294.8426 | 2618440.2056 | 1228293.4644
105 | 2618426.5105 | 1228298.8912 | 2618419.2325 | 1228280.3797
106 | 2618419.2325 | 1228280.3797 | 2618411.0619 | 1228259.5979 | 2618412.6364 | 1228250.2639
107 | 2618133.6045 | 1228776.4411 | 2618132.2428 | 1228782.6893 | 2618130.7031 | 1228786.7889
108 | 2618184.5708 | 1228617.5512 | 2618188.9651 | 1228623.3446 | 2618198.0577 | 1228634.1173
109 | 2618184.5708 | 1228617.5512 | 2618173.6244 | 1228603.1192 | 2618172.9894 | 1228597.6695 | 2618182.903 | 1228580.9282
110 | 2618338.3541 | 1228289.4473 | 2618343.0887 | 1228279.9759
111 | 2618338.3541 | 1228289.4473 | 2618336.2433 | 1228293.6699
112 | 2618344.6425 | 1228276.8675 | 2618343.0887 | 1228279.9759
113 | 2618421.2416 | 1228241.7215 | 2618433.3957 | 1228229.6563
114 | 2618421.2416 | 1228241.7215 | 2618412.6364 | 1228250.2639 | 2618412.6364 | 1228250.2639
115 | 2618125.5315 | 1228129.2129 | 2618126.0239 | 1228136.7189 | 2618126.7799 | 1228144.7481 | 2618138.4364 | 1228153.5888 | 2618137.3748 | 1228161.3458 | 2618130.8629 | 1228171.975
116 | 2618146.8377 | 1228095.5996 | 2618125.5315 | 1228129.2129
117 | 2618165.2924 | 1228098.7976 | 2618148.2422 | 1228095.851 | 2618146.8377 | 1228095.5996
118 | 2618190.4286 | 1228103.1416 | 2618165.2924 | 1228098.7976
119 | 2618193.7549 | 1228103.7164 | 2618190.4286 | 1228103.1416
120 | 2618301.9629 | 1228164.3389 | 2618311.5187 | 1228168.0749
121 | 2618256.4505 | 1228136.7498 | 2618278.6774 | 1228150.2147 | 2618292.3432 | 1228158.506 | 2618301.9629 | 1228164.3389
122 | 2618316.5231 | 1228170.0314 | 2618311.5187 | 1228168.0749
123 | 2618256.4505 | 1228136.7498 | 2618237.9509 | 1228123.8318
124 | 2618256.4505 | 1228136.7498 | 2618233.3007 | 1228174.3385
125 | 2618210.335 | 1228110.4043 | 2618230.1924 | 1228118.4142 | 2618237.9509 | 1228123.8318
126 | 2618193.7549 | 1228103.7164 | 2618210.335 | 1228110.4043

## bus_geodata
| x | y | coords
0 | 2618552.2345 | 1228413.5105
1 | 2618551.8231 | 1228412.8494
2 | 2618555.682 | 1228418.6962
3 | 2618540.8439 | 1228366.2077
4 | 2618584.5742 | 1228427.6655
5 | 2618542.9021 | 1228447.3967
6 | 2618503.1729 | 1228359.0976
7 | 2618535.1782 | 1228472.9759
8 | 2618475.4134 | 1228344.1583
9 | 2618500.4033 | 1228400.3605
10 | 2618521.0478 | 1228419.4557
11 | 2618457.0733 | 1228369.454
12 | 2618430.6847 | 1228316.0794
13 | 2618446.2986 | 1228388.7038
14 | 2618418.5249 | 1228301.2902
15 | 2618250.5381 | 1228571.6837
16 | 2618251.031 | 1228570.7439
17 | 2618244.4888 | 1228593.0025
18 | 2618252.7989 | 1228567.3729
19 | 2618244.0734 | 1228593.7495
20 | 2618282.324 | 1228584.0392
21 | 2618288.4474 | 1228564.1245
22 | 2618283.5056 | 1228562.3305
23 | 2618293.0614 | 1228533.7206
24 | 2618236.0837 | 1228607.6652
25 | 2618230.4711 | 1228616.4245
26 | 2618420.86 | 1228459.8964
27 | 2618428.4825 | 1228437.901
28 | 2618415.7851 | 1228474.5405
29 | 2618436.3925 | 1228415.0758
30 | 2618395.6532 | 1228468.407
31 | 2618440.844 | 1228402.2304
32 | 2618468.1197 | 1228410.747
33 | 2618374.3858 | 1228238.2247
34 | 2618385.7681 | 1228263.0428
35 | 2618369.6913 | 1228228.3518
36 | 2618385.7914 | 1228263.0948
37 | 2618335.1909 | 1228182.5355
38 | 2618362.7587 | 1228240.6267
39 | 2618387.3303 | 1228266.5284
40 | 2618334.7576 | 1228182.245
41 | 2618353.1506 | 1228259.8474
42 | 2618393.1113 | 1228278.6549
43 | 2618322.8197 | 1228174.2479
44 | 2618344.6655 | 1228276.8215
45 | 2618337.2996 | 1228376.9578
46 | 2618354.909 | 1228385.9557
47 | 2618305.1694 | 1228363.8009
48 | 2618308.4448 | 1228355.1711
49 | 2618244.6562 | 1228366.1948
50 | 2618346.5192 | 1228406.0972
51 | 2618362.973 | 1228363.9346
52 | 2618360.1878 | 1228389.0738
53 | 2618319.693 | 1228336.505
54 | 2618231.4617 | 1228350.1115
55 | 2618216.3782 | 1228367.3851
56 | 2618333.4762 | 1228437.4094
57 | 2618370.6795 | 1228342.8897
58 | 2618341.6779 | 1228330.9534
59 | 2618194.7818 | 1228363.3999
60 | 2618332.1786 | 1228440.5295
61 | 2618320.9435 | 1228431.0162
62 | 2618385.7737 | 1228320.07
63 | 2618354.8745 | 1228334.9583
64 | 2618205.0866 | 1228645.8517
65 | 2618314.2899 | 1228408.7334
66 | 2618317.2083 | 1228474.8484
67 | 2618288.6936 | 1228461.6309
68 | 2618302.9722 | 1228507.9129
69 | 2618302.1461 | 1228436.2127
70 | 2618299.6323 | 1228442.364
71 | 2618258.343 | 1228643.7664
72 | 2618250.2805 | 1228669.8596
73 | 2618232.0091 | 1228665.0654
74 | 2618204.0714 | 1228655.7989
75 | 2618207.0314 | 1228685.3803
76 | 2618184.84 | 1228664.6218
77 | 2618396.5214 | 1228285.3949
78 | 2618406.8731 | 1228305.8792
79 | 2618167.499 | 1228676.9308
80 | 2618168.8151 | 1228675.4388
81 | 2618153.5398 | 1228692.7559
82 | 2618147.1674 | 1228714.2087
83 | 2618139.8661 | 1228690.8178
84 | 2618147.1661 | 1228714.2147
85 | 2618141.4483 | 1228740.4503
86 | 2618387.6401 | 1228318.2564
87 | 2618140.8278 | 1228743.2974
88 | 2618135.6414 | 1228767.0949
89 | 2618135.5504 | 1228767.5123
90 | 2618472.2161 | 1228412.0261
91 | 2618473.2702 | 1228412.3552
92 | 2618198.8754 | 1228635.0861
93 | 2618210.704 | 1228710.4671
94 | 2618460.0194 | 1228283.9833
95 | 2618444.7793 | 1228291.6515
96 | 2618470.3025 | 1228277.0692
97 | 2618440.2056 | 1228293.4644
98 | 2618481.0231 | 1228281.6435
99 | 2618426.5105 | 1228298.8912
100 | 2618419.2325 | 1228280.3797
101 | 2618133.6045 | 1228776.4411
102 | 2618130.7031 | 1228786.7889
103 | 2618210.0648 | 1228771.5141
104 | 2618198.0577 | 1228634.1173
105 | 2618184.5708 | 1228617.5512
106 | 2618182.903 | 1228580.9282
107 | 2618338.3541 | 1228289.4473
108 | 2618343.0887 | 1228279.9759
109 | 2618336.2433 | 1228293.6699
110 | 2618344.6425 | 1228276.8675
111 | 2618421.2416 | 1228241.7215
112 | 2618433.3957 | 1228229.6563
113 | 2618412.6364 | 1228250.2639
114 | 2618125.5315 | 1228129.2129
115 | 2618130.8629 | 1228171.975
116 | 2618146.8377 | 1228095.5996
117 | 2618165.2924 | 1228098.7976
118 | 2618190.4286 | 1228103.1416
119 | 2618301.9629 | 1228164.3389
120 | 2618311.5187 | 1228168.0749
121 | 2618256.4505 | 1228136.7498
122 | 2618316.5231 | 1228170.0314
123 | 2618237.9509 | 1228123.8318
124 | 2618233.3007 | 1228174.3385
125 | 2618210.335 | 1228110.4043
126 | 2618193.7549 | 1228103.7164
127 | 2618190.9022 | 1228362.5411
128 | 2618333.4762 | 1228437.4094

## line_std_types
| c_nf_per_km | r_ohm_per_km | x_ohm_per_km | max_i_ka | type | q_mm2 | alpha | voltage_rating
NAYY 4x50 SE | 210 | 0.642 | 0.083 | 0.142 | cs | 50 | 0.00403 | LV
NAYY 4x120 SE | 264 | 0.225 | 0.08 | 0.242 | cs | 120 | 0.00403 | LV
NAYY 4x150 SE | 261 | 0.208 | 0.08 | 0.27 | cs | 150 | 0.00403 | LV
NA2XS2Y 1x95 RM/25 12/20 kV | 216 | 0.313 | 0.132 | 0.252 | cs | 95 | 0.00403 | MV
NA2XS2Y 1x185 RM/25 12/20 kV | 273 | 0.161 | 0.117 | 0.362 | cs | 185 | 0.00403 | MV
NA2XS2Y 1x240 RM/25 12/20 kV | 304 | 0.122 | 0.112 | 0.421 | cs | 240 | 0.00403 | MV
NA2XS2Y 1x95 RM/25 6/10 kV | 315 | 0.313 | 0.123 | 0.249 | cs | 95 | 0.00403 | MV
NA2XS2Y 1x185 RM/25 6/10 kV | 406 | 0.161 | 0.11 | 0.358 | cs | 185 | 0.00403 | MV
NA2XS2Y 1x240 RM/25 6/10 kV | 456 | 0.122 | 0.105 | 0.416 | cs | 240 | 0.00403 | MV
NA2XS2Y 1x150 RM/25 12/20 kV | 250 | 0.206 | 0.116 | 0.319 | cs | 150 | 0.00403 | MV
NA2XS2Y 1x120 RM/25 12/20 kV | 230 | 0.253 | 0.119 | 0.283 | cs | 120 | 0.00403 | MV
NA2XS2Y 1x70 RM/25 12/20 kV | 190 | 0.443 | 0.132 | 0.22 | cs | 70 | 0.00403 | MV
NA2XS2Y 1x150 RM/25 6/10 kV | 360 | 0.206 | 0.11 | 0.315 | cs | 150 | 0.00403 | MV
NA2XS2Y 1x120 RM/25 6/10 kV | 340 | 0.253 | 0.113 | 0.28 | cs | 120 | 0.00403 | MV
NA2XS2Y 1x70 RM/25 6/10 kV | 280 | 0.443 | 0.123 | 0.217 | cs | 70 | 0.00403 | MV
N2XS(FL)2Y 1x120 RM/35 64/110 kV | 112 | 0.153 | 0.166 | 0.366 | cs | 120 | 0.00393 | HV
N2XS(FL)2Y 1x185 RM/35 64/110 kV | 125 | 0.099 | 0.156 | 0.457 | cs | 185 | 0.00393 | HV
N2XS(FL)2Y 1x240 RM/35 64/110 kV | 135 | 0.075 | 0.149 | 0.526 | cs | 240 | 0.00393 | HV
N2XS(FL)2Y 1x300 RM/35 64/110 kV | 144 | 0.06 | 0.144 | 0.588 | cs | 300 | 0.00393 | HV
15-AL1/3-ST1A 0.4 | 11 | 1.8769 | 0.35 | 0.105 | ol | 16 | 0.00403 | LV
24-AL1/4-ST1A 0.4 | 11.25 | 1.2012 | 0.335 | 0.14 | ol | 24 | 0.00403 | LV
48-AL1/8-ST1A 0.4 | 12.2 | 0.5939 | 0.3 | 0.21 | ol | 48 | 0.00403 | LV
94-AL1/15-ST1A 0.4 | 13.2 | 0.306 | 0.29 | 0.35 | ol | 94 | 0.00403 | LV
34-AL1/6-ST1A 10.0 | 9.7 | 0.8342 | 0.36 | 0.17 | ol | 34 | 0.00403 | MV
48-AL1/8-ST1A 10.0 | 10.1 | 0.5939 | 0.35 | 0.21 | ol | 48 | 0.00403 | MV
70-AL1/11-ST1A 10.0 | 10.4 | 0.4132 | 0.339 | 0.29 | ol | 70 | 0.00403 | MV
94-AL1/15-ST1A 10.0 | 10.75 | 0.306 | 0.33 | 0.35 | ol | 94 | 0.00403 | MV
122-AL1/20-ST1A 10.0 | 11.1 | 0.2376 | 0.323 | 0.41 | ol | 122 | 0.00403 | MV
149-AL1/24-ST1A 10.0 | 11.25 | 0.194 | 0.315 | 0.47 | ol | 149 | 0.00403 | MV
34-AL1/6-ST1A 20.0 | 9.15 | 0.8342 | 0.382 | 0.17 | ol | 34 | 0.00403 | MV
48-AL1/8-ST1A 20.0 | 9.5 | 0.5939 | 0.372 | 0.21 | ol | 48 | 0.00403 | MV
70-AL1/11-ST1A 20.0 | 9.7 | 0.4132 | 0.36 | 0.29 | ol | 70 | 0.00403 | MV
94-AL1/15-ST1A 20.0 | 10 | 0.306 | 0.35 | 0.35 | ol | 94 | 0.00403 | MV
122-AL1/20-ST1A 20.0 | 10.3 | 0.2376 | 0.344 | 0.41 | ol | 122 | 0.00403 | MV
149-AL1/24-ST1A 20.0 | 10.5 | 0.194 | 0.337 | 0.47 | ol | 149 | 0.00403 | MV
184-AL1/30-ST1A 20.0 | 10.75 | 0.1571 | 0.33 | 0.535 | ol | 184 | 0.00403 | MV
243-AL1/39-ST1A 20.0 | 11 | 0.1188 | 0.32 | 0.645 | ol | 243 | 0.00403 | MV
48-AL1/8-ST1A 110.0 | 8 | 0.5939 | 0.46 | 0.21 | ol | 48 | 0.00403 | HV
70-AL1/11-ST1A 110.0 | 8.4 | 0.4132 | 0.45 | 0.29 | ol | 70 | 0.00403 | HV
94-AL1/15-ST1A 110.0 | 8.65 | 0.306 | 0.44 | 0.35 | ol | 94 | 0.00403 | HV
122-AL1/20-ST1A 110.0 | 8.5 | 0.2376 | 0.43 | 0.41 | ol | 122 | 0.00403 | HV
149-AL1/24-ST1A 110.0 | 8.75 | 0.194 | 0.41 | 0.47 | ol | 149 | 0.00403 | HV
184-AL1/30-ST1A 110.0 | 8.8 | 0.1571 | 0.4 | 0.535 | ol | 184 | 0.00403 | HV
243-AL1/39-ST1A 110.0 | 9 | 0.1188 | 0.39 | 0.645 | ol | 243 | 0.00403 | HV
305-AL1/39-ST1A 110.0 | 9.2 | 0.0949 | 0.38 | 0.74 | ol | 305 | 0.00403 | HV
490-AL1/64-ST1A 110.0 | 9.75 | 0.059 | 0.37 | 0.96 | ol | 490 | 0.00403 | HV
679-AL1/86-ST1A 110.0 | 9.95 | 0.042 | 0.36 | 1.15 | ol | 679 | 0.00403 | HV
490-AL1/64-ST1A 220.0 | 10 | 0.059 | 0.285 | 0.96 | ol | 490 | 0.00403 | HV
679-AL1/86-ST1A 220.0 | 11.7 | 0.042 | 0.275 | 1.15 | ol | 679 | 0.00403 | HV
490-AL1/64-ST1A 380.0 | 11 | 0.059 | 0.253 | 0.96 | ol | 490 | 0.00403 | HV
679-AL1/86-ST1A 380.0 | 14.6 | 0.042 | 0.25 | 1.15 | ol | 679 | 0.00403 | HV

## trafo_std_types
| i0_percent | pfe_kw | vkr_percent | sn_mva | vn_lv_kv | vn_hv_kv | vk_percent | shift_degree | vector_group | tap_side | tap_neutral | tap_min | tap_max | tap_step_degree | tap_step_percent | tap_phase_shifter
160 MVA 380/110 kV | 0.06 | 60 | 0.25 | 160 | 110 | 380 | 12.2 | 0 | Yy0 | hv | 0 | -9 | 9 | 0 | 1.5 | FALSE
100 MVA 220/110 kV | 0.06 | 55 | 0.26 | 100 | 110 | 220 | 12 | 0 | Yy0 | hv | 0 | -9 | 9 | 0 | 1.5 | FALSE
63 MVA 110/20 kV | 0.04 | 22 | 0.32 | 63 | 20 | 110 | 18 | 150 | YNd5 | hv | 0 | -9 | 9 | 0 | 1.5 | FALSE
40 MVA 110/20 kV | 0.05 | 18 | 0.34 | 40 | 20 | 110 | 16.2 | 150 | YNd5 | hv | 0 | -9 | 9 | 0 | 1.5 | FALSE
25 MVA 110/20 kV | 0.07 | 14 | 0.41 | 25 | 20 | 110 | 12 | 150 | YNd5 | hv | 0 | -9 | 9 | 0 | 1.5 | FALSE
63 MVA 110/10 kV | 0.04 | 22 | 0.32 | 63 | 10 | 110 | 18 | 150 | YNd5 | hv | 0 | -9 | 9 | 0 | 1.5 | FALSE
40 MVA 110/10 kV | 0.05 | 18 | 0.34 | 40 | 10 | 110 | 16.2 | 150 | YNd5 | hv | 0 | -9 | 9 | 0 | 1.5 | FALSE
25 MVA 110/10 kV | 0.07 | 14 | 0.41 | 25 | 10 | 110 | 12 | 150 | YNd5 | hv | 0 | -9 | 9 | 0 | 1.5 | FALSE
0.25 MVA 20/0.4 kV | 0.32 | 0.8 | 1.44 | 0.25 | 0.4 | 20 | 6 | 150 | Yzn5 | hv | 0 | -2 | 2 | 0 | 2.5 | FALSE
0.4 MVA 20/0.4 kV | 0.3375 | 1.35 | 1.425 | 0.4 | 0.4 | 20 | 6 | 150 | Dyn5 | hv | 0 | -2 | 2 | 0 | 2.5 | FALSE
0.63 MVA 20/0.4 kV | 0.2619 | 1.65 | 1.206 | 0.63 | 0.4 | 20 | 6 | 150 | Dyn5 | hv | 0 | -2 | 2 | 0 | 2.5 | FALSE
0.25 MVA 10/0.4 kV | 0.24 | 0.6 | 1.2 | 0.25 | 0.4 | 10 | 4 | 150 | Dyn5 | hv | 0 | -2 | 2 | 0 | 2.5 | FALSE
0.4 MVA 10/0.4 kV | 0.2375 | 0.95 | 1.325 | 0.4 | 0.4 | 10 | 4 | 150 | Dyn5 | hv | 0 | -2 | 2 | 0 | 2.5 | FALSE
0.63 MVA 10/0.4 kV | 0.1873 | 1.18 | 1.0794 | 0.63 | 0.4 | 10 | 4 | 150 | Dyn5 | hv | 0 | -2 | 2 | 0 | 2.5 | FALSE

## trafo3w_std_types
| sn_hv_mva | sn_mv_mva | sn_lv_mva | vn_hv_kv | vn_mv_kv | vn_lv_kv | vk_hv_percent | vk_mv_percent | vk_lv_percent | vkr_hv_percent | vkr_mv_percent | vkr_lv_percent | pfe_kw | i0_percent | shift_mv_degree | shift_lv_degree | vector_group | tap_side | tap_neutral | tap_min | tap_max | tap_step_percent
63/25/38 MVA 110/20/10 kV | 63 | 25 | 38 | 110 | 20 | 10 | 10.4 | 10.4 | 10.4 | 0.28 | 0.32 | 0.35 | 35 | 0.89 | 0 | 0 | YN0yn0yn0 | hv | 0 | -10 | 10 | 1.2
63/25/38 MVA 110/10/10 kV | 63 | 25 | 38 | 110 | 10 | 10 | 10.4 | 10.4 | 10.4 | 0.28 | 0.32 | 0.35 | 35 | 0.89 | 0 | 0 | YN0yn0yn0 | hv | 0 | -10 | 10 | 1.2

## fuse_std_types
| fuse_type | i_rated_a | t_avg | t_min | t_total | x_avg | x_min | x_total
HV 100A | HV 100A | 100 | 0 | [10.0, 3.64, 0.854, 0.281, 0.1, 0.0531, 0.022, 0.01] | [10.0, 4.267, 1.21, 0.403, 0.1, 0.058, 0.022, 0.01] | 0 | [300.0, 350.0, 450.0, 550.0, 700.0, 850.0, 1200.0, 1752.0] | [600.0, 700.0, 900.0, 1150.0, 1665.0, 2000.0, 3000.0, 4313.0]
HV 10A | HV 10A | 10 | 0 | [10.0, 1675.0, 0.344, 0.156, 0.1, 0.0417, 0.0171, 0.01] | [10.0, 1.3, 0.3, 0.155, 0.1, 0.0555, 0.023, 0.01] | 0 | [30.0, 32.0, 35.0, 37.0, 39.0, 50.0, 70.0, 88.0] | [60.0, 70.0, 80.0, 87.0, 94.0, 110.0, 150.0, 216.0]
HV 125A | HV 125A | 125 | 0 | [10.0, 1.82, 0.344, 0.1, 0.0467, 0.0269, 0.01] | [10.0, 2.478, 0.426, 0.1, 0.0427, 0.0211, 0.01] | 0 | [375.0, 500.0, 700.0, 925.0, 1200.0, 1500.0, 2341.0] | [750.0, 1000.0, 1500.0, 2200.0, 3000.0, 4000.0, 5765.0]
HV 160A | HV 160A | 160 | 0 | [10.0, 4.15, 1.03, 0.198, 0.1, 0.051, 0.0172, 0.01] | [10.0, 2.3, 0.734, 0.274, 0.1, 0.046, 0.0177, 0.01] | 0 | [480.0, 550.0, 700.0, 1000.0, 1260.0, 1600.0, 2500.0, 3227.0] | [960.0, 1300.0, 1700.0, 2200.0, 2996.0, 4000.0, 6000.0, 7946.0]
HV 16A | HV 16A | 16 | 0 | [10.0, 0.352, 0.164, 0.1, 0.0649, 0.0342, 0.01] | [10.0, 2.34, 0.722, 0.181, 0.1, 0.055, 0.0296, 0.01] | 0 | [48.0, 60.0, 65.0, 71.0, 80.0, 100.0, 162.0] | [96.0, 110.0, 125.0, 150.0, 168.0, 200.0, 250.0, 398.0]
HV 200A | HV 200A | 200 | 0 | [10.0, 4.267, 1.21, 0.403, 0.1, 0.058, 0.022, 0.01] | [10.0, 3.73, 1.654, 0.328, 0.1, 0.0531, 0.019, 0.01] | 0 | [600.0, 700.0, 900.0, 1150.0, 1665.0, 2000.0, 3000.0, 4313.0] | [1200.0, 1500.0, 1800.0, 2700.0, 3960.0, 5000.0, 7500.0, 10620.0]
HV 20A | HV 20A | 20 | 0 | [10.0, 1.3, 0.3, 0.155, 0.1, 0.0555, 0.023, 0.01] | [10.0, 1.3, 0.161, 0.1, 0.0611, 0.0399, 0.0141, 0.01] | 0 | [60.0, 70.0, 80.0, 87.0, 94.0, 110.0, 150.0, 216.0] | [120.0, 150.0, 200.0, 223.0, 260.0, 300.0, 450.0, 532.0]
HV 25A | HV 25A | 25 | 0 | [10.0, 2.512, 0.833, 0.299, 0.1, 0.0372, 0.0223, 0.01] | [10.0, 3.125, 0.597, 0.198, 0.1, 0.0378, 0.022, 0.01] | 0 | [75.0, 82.0, 90.0, 100.0, 124.0, 170.0, 200.0, 289.0] | [150.0, 170.0, 210.0, 250.0, 294.0, 400.0, 500.0, 711.0]
HV 31.5A | HV 31.5A | 31.5 | 0 | [10.0, 2.34, 0.722, 0.181, 0.1, 0.055, 0.0296, 0.01] | [10.0, 2.84, 0.368, 0.164, 0.1, 0.0621, 0.0378, 0.0195, 0.01] | 0 | [95.0, 110.0, 125.0, 150.0, 165.0, 200.0, 250.0, 390.0] | [189.0, 220.0, 300.0, 350.0, 393.0, 450.0, 530.0, 700.0, 960.0]
HV 40A | HV 40A | 40 | 0 | [10.0, 1.3, 0.161, 0.1, 0.0611, 0.0399, 0.0141, 0.01] | [10.0, 2.05, 0.369, 0.198, 0.1, 0.051, 0.0298, 0.01] | 0 | [120.0, 150.0, 200.0, 223.0, 260.0, 300.0, 450.0, 532.0] | [240.0, 300.0, 400.0, 450.0, 530.0, 650.0, 800.0, 1311.0]
HV 50A | HV 50A | 50 | 0 | [10.0, 3.215, 0.597, 0.198, 0.1, 0.0378, 0.022, 0.01] | [10.0, 3.64, 0.854, 0.281, 0.1, 0.0531, 0.022, 0.01] | 0 | [150.0, 170.0, 210.0, 250.0, 294.0, 400.0, 500.0, 711.0] | [300.0, 350.0, 450.0, 550.0, 700.0, 850.0, 1200.0, 1752.0]
HV 6.3A | HV 6.3A | 6.3 | 0 | [10.0, 1.39, 0.344, 0.168, 0.1, 0.056, 0.0263, 0.01] | [10.0, 1.711, 0.516, 0.198, 0.1, 0.0634, 0.0303, 0.01] | 0 | [19.0, 19.5, 20.4, 20.8, 22.0, 25.0, 32.0, 48.0] | [38.0, 40.0, 43.0, 48.0, 53.0, 60.0, 75.0, 118.0]
HV 63A | HV 63A | 63 | 0 | [10.0, 2.84, 0.368, 0.164, 0.1, 0.0621, 0.0378, 0.0195, 0.01] | [10.0, 1.82, 0.344, 0.1, 0.0467, 0.0269, 0.01] | 0 | [189.0, 220.0, 300.0, 350.0, 393.0, 450.0, 530.0, 700.0, 961.0] | [378.0, 500.0, 700.0, 934.0, 1200.0, 1500.0, 2366.0]
HV 80A | HV 80A | 80 | 0 | [10.0, 2.05, 0.369, 0.198, 0.1, 0.051, 0.0298, 0.01] | [10.0, 4.15, 1.03, 0.198, 0.1, 0.051, 0.0172, 0.01] | 0 | [240.0, 300.0, 400.0, 450.0, 530.0, 650.0, 800.0, 1311.0] | [480.0, 550.0, 700.0, 1000.0, 1260.0, 1600.0, 2500.0, 3227.0]
Siemens NH-1-100 | Siemens NH-1-100 | 100 | [5400.0, 2000.0, 400.0, 20.0, 1.0, 0.2, 0.012, 0.004] | 0 | 0 | [150.0, 190.0, 250.0, 430.0, 900.0, 1250.0, 2700.0, 3600.0] | 0 | 0
Siemens NH-1-125 | Siemens NH-1-125 | 125 | [4800.0, 120.0, 7.0, 0.1, 0.004] | 0 | 0 | [180.0, 400.0, 740.0, 2000.0, 4250.0] | 0 | 0
Siemens NH-1-16 | Siemens NH-1-16 | 16 | [4000.0, 400.0, 2.0, 0.1, 0.04, 0.01] | 0 | 0 | [26.0, 35.0, 75.0, 150.0, 200.0, 300.0] | 0 | 0
Siemens NH-1-160 | Siemens NH-1-160 | 160 | [4800.0, 120.0, 7.0, 0.1, 0.004] | 0 | 0 | [210.0, 500.0, 900.0, 2300.0, 5000.0] | 0 | 0
Siemens NH-1-25 | Siemens NH-1-25 | 25 | [4000.0, 1000.0, 10.0, 0.2, 0.02, 0.01] | 0 | 0 | [40.0, 50.0, 100.0, 210.0, 400.0, 500.0] | 0 | 0
Siemens NH-1-50 | Siemens NH-1-50 | 50 | [4000.0, 40.0, 4.0, 1.0, 0.02, 0.01] | 0 | 0 | [86.0, 200.0, 300.0, 400.0, 1000.0, 1280.0] | 0 | 0
Siemens NH-1-63 | Siemens NH-1-63 | 63 | [4000.0, 100.0, 10.0, 2.0, 0.04, 0.01] | 0 | 0 | [100.0, 200.0, 300.0, 400.0, 1000.0, 1500.0] | 0 | 0
Siemens NH-1-80 | Siemens NH-1-80 | 80 | [4800.0, 120.0, 7.0, 0.1, 0.01] | 0 | 0 | [150.58, 250.0, 450.0, 1150.0, 2470.0] | 0 | 0
Siemens NH-2-1000 | Siemens NH-2-1000 | 1000 | [4800.0, 120.0, 7.0, 0.1, 0.004] | 0 | 0 | [1900.0, 3500.0, 8400.0, 24000.0, 52000.0] | 0 | 0
Siemens NH-2-200 | Siemens NH-2-200 | 200 | [4800.0, 120.0, 7.0, 0.1, 0.004] | 0 | 0 | [280.0, 650.0, 1200.0, 3000.0, 7000.0] | 0 | 0
Siemens NH-2-224 | Siemens NH-2-224 | 224 | [4800.0, 120.0, 7.0, 0.2, 0.04, 0.004] | 0 | 0 | [400.0, 750.0, 1453.0, 3025.0, 4315.0, 7600.0] | 0 | 0
Siemens NH-2-250 | Siemens NH-2-250 | 250 | [4800.0, 120.0, 7.0, 0.1, 0.004] | 0 | 0 | [450.0, 800.0, 1650.0, 4000.0, 8500.0] | 0 | 0
Siemens NH-2-315 | Siemens NH-2-315 | 315 | [4800.0, 120.0, 7.0, 0.1, 0.004] | 0 | 0 | [550.0, 920.0, 1900.0, 5000.0, 11000.0] | 0 | 0
Siemens NH-2-355 | Siemens NH-2-355 | 355 | [4800.0, 120.0, 6.0, 0.1, 0.004] | 0 | 0 | [650.0, 1116.27, 2350.0, 5840.0, 12790.0] | 0 | 0
Siemens NH-2-400 | Siemens NH-2-400 | 400 | [4800.0, 120.0, 7.0, 0.1, 0.004] | 0 | 0 | [720.0, 1350.0, 2800.0, 6500.0, 15000.0] | 0 | 0
Siemens NH-2-425 | Siemens NH-2-425 | 425 | [4800.0, 120.0, 7.0, 0.1, 0.004] | 0 | 0 | [850.0, 1500.0, 3050.0, 7500.0, 16500.0] | 0 | 0
Siemens NH-2-630 | Siemens NH-2-630 | 630 | [4800.0, 120.0, 7.0, 0.1, 0.004] | 0 | 0 | [1200.0, 2000.0, 4800.0, 12000.0, 26000.0] | 0 | 0

## dtypes
| element | column | dtype
0 | bus | name | object
1 | bus | vn_kv | float64
2 | bus | type | object
3 | bus | zone | object
4 | bus | in_service | bool
5 | load | name | object
6 | load | bus | uint32
7 | load | p_mw | float64
8 | load | q_mvar | float64
9 | load | const_z_percent | float64
10 | load | const_i_percent | float64
11 | load | sn_mva | float64
12 | load | scaling | float64
13 | load | in_service | bool
14 | load | type | object
15 | ext_grid | name | object
16 | ext_grid | bus | uint32
17 | ext_grid | vm_pu | float64
18 | ext_grid | va_degree | float64
19 | ext_grid | slack_weight | float64
20 | ext_grid | in_service | bool
21 | line | name | object
22 | line | std_type | object
23 | line | from_bus | uint32
24 | line | to_bus | uint32
25 | line | length_km | float64
26 | line | r_ohm_per_km | float64
27 | line | x_ohm_per_km | float64
28 | line | c_nf_per_km | float64
29 | line | g_us_per_km | float64
30 | line | max_i_ka | float64
31 | line | df | float64
32 | line | parallel | uint32
33 | line | type | object
34 | line | in_service | bool
35 | trafo | name | object
36 | trafo | std_type | object
37 | trafo | hv_bus | uint32
38 | trafo | lv_bus | uint32
39 | trafo | sn_mva | float64
40 | trafo | vn_hv_kv | float64
41 | trafo | vn_lv_kv | float64
42 | trafo | vk_percent | float64
43 | trafo | vkr_percent | float64
44 | trafo | pfe_kw | float64
45 | trafo | i0_percent | float64
46 | trafo | shift_degree | float64
47 | trafo | tap_side | object
48 | trafo | tap_neutral | int32
49 | trafo | tap_min | int32
50 | trafo | tap_max | int32
51 | trafo | tap_step_percent | float64
52 | trafo | tap_step_degree | float64
53 | trafo | tap_pos | int32
54 | trafo | tap_phase_shifter | bool
55 | trafo | parallel | uint32
56 | trafo | df | float64
57 | trafo | in_service | bool
58 | line_geodata | coords | object
59 | bus_geodata | x | float64
60 | bus_geodata | y | float64
61 | bus_geodata | coords | object

## parameters
| version | format_version | converged | OPF_converged | name | f_hz | sn_mva
0 | 2.14.6 | 2.14.0 | FALSE | FALSE |  | 50 | 1