## bus
| name | vn_kv | type | zone | in_service
0 | bus_LV_977-4_0_4_node_0 | 0.4 | n |  | TRUE
1 | bus_LV_977-4_0_4_node_1 | 0.4 | n |  | TRUE
2 | bus_LV_977-4_0_4_node_2 | 0.4 | n |  | TRUE
3 | bus_LV_977-4_0_4_node_3 | 0.4 | n |  | TRUE
4 | bus_LV_977-4_0_4_node_4 | 0.4 | n |  | TRUE
5 | bus_LV_977-4_0_4_node_14 | 0.4 | n |  | TRUE
6 | bus_LV_977-4_0_4_node_34 | 0.4 | n |  | TRUE
7 | bus_LV_977-4_0_4_node_13 | 0.4 | n |  | TRUE
8 | bus_LV_977-4_0_4_node_32 | 0.4 | n |  | TRUE
9 | bus_LV_977-4_0_4_node_5 | 0.4 | n |  | TRUE
10 | bus_LV_977-4_0_4_node_6 | 0.4 | n |  | TRUE
11 | bus_LV_977-4_0_4_node_7 | 0.4 | n |  | TRUE
12 | bus_LV_977-4_0_4_node_8 | 0.4 | n |  | TRUE
13 | bus_LV_977-4_0_4_node_9 | 0.4 | n |  | TRUE
14 | bus_LV_977-4_0_4_node_11 | 0.4 | n |  | TRUE
15 | bus_LV_977-4_0_4_node_12 | 0.4 | n |  | TRUE
16 | bus_LV_977-4_0_4_node_30 | 0.4 | n |  | TRUE
17 | bus_LV_977-4_0_4_node_15 | 0.4 | n |  | TRUE
18 | bus_LV_977-4_0_4_node_17 | 0.4 | n |  | TRUE
19 | bus_LV_977-4_0_4_node_10 | 0.4 | n |  | TRUE
20 | bus_LV_977-4_0_4_node_31 | 0.4 | n |  | TRUE
21 | bus_LV_977-4_0_4_node_65 | 0.4 | n |  | TRUE
22 | bus_LV_977-4_0_4_node_70 | 0.4 | n |  | TRUE
23 | bus_LV_977-4_0_4_node_140 | 0.4 | n |  | TRUE
24 | bus_LV_977-4_0_4_node_18 | 0.4 | n |  | TRUE
25 | bus_LV_977-4_0_4_node_16 | 0.4 | n |  | TRUE
26 | bus_LV_977-4_0_4_node_64 | 0.4 | n |  | TRUE
27 | bus_LV_977-4_0_4_node_69 | 0.4 | n |  | TRUE
28 | bus_LV_977-4_0_4_node_103 | 0.4 | n |  | TRUE
29 | bus_LV_977-4_0_4_node_139 | 0.4 | n |  | TRUE
30 | bus_LV_977-4_0_4_node_19 | 0.4 | n |  | TRUE
31 | bus_LV_977-4_0_4_node_20 | 0.4 | n |  | TRUE
32 | bus_LV_977-4_0_4_node_63 | 0.4 | n |  | TRUE
33 | bus_LV_977-4_0_4_node_136 | 0.4 | n |  | TRUE
34 | bus_LV_977-4_0_4_node_144 | 0.4 | n |  | TRUE
35 | bus_LV_977-4_0_4_node_131 | 0.4 | n |  | TRUE
36 | bus_LV_977-4_0_4_node_129 | 0.4 | n |  | TRUE
37 | bus_LV_977-4_0_4_node_21 | 0.4 | n |  | TRUE
38 | bus_LV_977-4_0_4_node_22 | 0.4 | n |  | TRUE
39 | bus_LV_977-4_0_4_node_23 | 0.4 | n |  | TRUE
40 | bus_LV_977-4_0_4_node_24 | 0.4 | n |  | TRUE
41 | bus_LV_977-4_0_4_node_40 | 0.4 | n |  | TRUE
42 | bus_LV_977-4_0_4_node_56 | 0.4 | n |  | TRUE
43 | bus_LV_977-4_0_4_node_57 | 0.4 | n |  | TRUE
44 | bus_LV_977-4_0_4_node_25 | 0.4 | n |  | TRUE
45 | bus_LV_977-4_0_4_node_26 | 0.4 | n |  | TRUE
46 | bus_LV_977-4_0_4_node_27 | 0.4 | n |  | TRUE
47 | bus_LV_977-4_0_4_node_28 | 0.4 | n |  | TRUE
48 | bus_LV_977-4_0_4_node_29 | 0.4 | n |  | TRUE
49 | bus_LV_977-4_0_4_node_43 | 0.4 | n |  | TRUE
50 | bus_LV_977-4_0_4_node_49 | 0.4 | n |  | TRUE
51 | bus_LV_977-4_0_4_node_46 | 0.4 | n |  | TRUE
52 | bus_LV_977-4_0_4_node_41 | 0.4 | n |  | TRUE
53 | bus_LV_977-4_0_4_node_47 | 0.4 | n |  | TRUE
54 | bus_LV_977-4_0_4_node_60 | 0.4 | n |  | TRUE
55 | bus_LV_977-4_0_4_node_33 | 0.4 | n |  | TRUE
56 | bus_LV_977-4_0_4_node_35 | 0.4 | n |  | TRUE
57 | bus_LV_977-4_0_4_node_61 | 0.4 | n |  | TRUE
58 | bus_LV_977-4_0_4_node_53 | 0.4 | n |  | TRUE
59 | bus_LV_977-4_0_4_node_66 | 0.4 | n |  | TRUE
60 | bus_LV_977-4_0_4_node_51 | 0.4 | n |  | TRUE
61 | bus_LV_977-4_0_4_node_36 | 0.4 | n |  | TRUE
62 | bus_LV_977-4_0_4_node_37 | 0.4 | n |  | TRUE
63 | bus_LV_977-4_0_4_node_38 | 0.4 | n |  | TRUE
64 | bus_LV_977-4_0_4_node_39 | 0.4 | n |  | TRUE
65 | bus_LV_977-4_0_4_node_107 | 0.4 | n |  | TRUE
66 | bus_LV_977-4_0_4_node_105 | 0.4 | n |  | TRUE
67 | bus_LV_977-4_0_4_node_42 | 0.4 | n |  | TRUE
68 | bus_LV_977-4_0_4_node_44 | 0.4 | n |  | TRUE
69 | bus_LV_977-4_0_4_node_45 | 0.4 | n |  | TRUE
70 | bus_LV_977-4_0_4_node_55 | 0.4 | n |  | TRUE
71 | bus_LV_977-4_0_4_node_68 | 0.4 | n |  | TRUE
72 | bus_LV_977-4_0_4_node_48 | 0.4 | n |  | TRUE
73 | bus_LV_977-4_0_4_node_50 | 0.4 | n |  | TRUE
74 | bus_LV_977-4_0_4_node_59 | 0.4 | n |  | TRUE
75 | bus_LV_977-4_0_4_node_52 | 0.4 | n |  | TRUE
76 | bus_LV_977-4_0_4_node_71 | 0.4 | n |  | TRUE
77 | bus_LV_977-4_0_4_node_58 | 0.4 | n |  | TRUE
78 | bus_LV_977-4_0_4_node_88 | 0.4 | n |  | TRUE
79 | bus_LV_977-4_0_4_node_121 | 0.4 | n |  | TRUE
80 | bus_LV_977-4_0_4_node_86 | 0.4 | n |  | TRUE
81 | bus_LV_977-4_0_4_node_67 | 0.4 | n |  | TRUE
82 | bus_LV_977-4_0_4_node_73 | 0.4 | n |  | TRUE
83 | bus_LV_977-4_0_4_node_72 | 0.4 | n |  | TRUE
84 | bus_LV_977-4_0_4_node_122 | 0.4 | n |  | TRUE
85 | bus_LV_977-4_0_4_node_74 | 0.4 | n |  | TRUE
86 | bus_LV_977-4_0_4_node_75 | 0.4 | n |  | TRUE
87 | bus_LV_977-4_0_4_node_76 | 0.4 | n |  | TRUE
88 | bus_LV_977-4_0_4_node_77 | 0.4 | n |  | TRUE
89 | bus_LV_977-4_0_4_node_78 | 0.4 | n |  | TRUE
90 | bus_LV_977-4_0_4_node_79 | 0.4 | n |  | TRUE
91 | bus_LV_977-4_0_4_node_146 | 0.4 | n |  | TRUE
92 | bus_LV_977-4_0_4_node_81 | 0.4 | n |  | TRUE
93 | bus_LV_977-4_0_4_node_80 | 0.4 | n |  | TRUE
94 | bus_LV_977-4_0_4_node_82 | 0.4 | n |  | TRUE
95 | bus_LV_977-4_0_4_node_83 | 0.4 | n |  | TRUE
96 | bus_LV_977-4_0_4_node_127 | 0.4 | n |  | TRUE
97 | bus_LV_977-4_0_4_node_142 | 0.4 | n |  | TRUE
98 | bus_LV_977-4_0_4_node_125 | 0.4 | n |  | TRUE
99 | bus_LV_977-4_0_4_node_84 | 0.4 | n |  | TRUE
100 | bus_LV_977-4_0_4_node_85 | 0.4 | n |  | TRUE
101 | bus_LV_977-4_0_4_node_89 | 0.4 | n |  | TRUE
102 | bus_LV_977-4_0_4_node_87 | 0.4 | n |  | TRUE
103 | bus_LV_977-4_0_4_node_90 | 0.4 | n |  | TRUE
104 | bus_LV_977-4_0_4_node_115 | 0.4 | n |  | TRUE
105 | bus_LV_977-4_0_4_node_91 | 0.4 | n |  | TRUE
106 | bus_LV_977-4_0_4_node_116 | 0.4 | n |  | TRUE
107 | bus_LV_977-4_0_4_node_117 | 0.4 | n |  | TRUE
108 | bus_LV_977-4_0_4_node_123 | 0.4 | n |  | TRUE
109 | bus_LV_977-4_0_4_node_101 | 0.4 | n |  | TRUE
110 | bus_LV_977-4_0_4_node_128 | 0.4 | n |  | TRUE
111 | bus_LV_977-4_0_4_node_99 | 0.4 | n |  | TRUE
112 | bus_LV_977-4_0_4_node_92 | 0.4 | n |  | TRUE
113 | bus_LV_977-4_0_4_node_93 | 0.4 | n |  | TRUE
114 | bus_LV_977-4_0_4_node_94 | 0.4 | n |  | TRUE
115 | bus_LV_977-4_0_4_node_95 | 0.4 | n |  | TRUE
116 | bus_LV_977-4_0_4_node_96 | 0.4 | n |  | TRUE
117 | bus_LV_977-4_0_4_node_97 | 0.4 | n |  | TRUE
118 | bus_LV_977-4_0_4_node_98 | 0.4 | n |  | TRUE
119 | bus_LV_977-4_0_4_node_100 | 0.4 | n |  | TRUE
120 | bus_LV_977-4_0_4_node_102 | 0.4 | n |  | TRUE
121 | bus_LV_977-4_0_4_node_108 | 0.4 | n |  | TRUE
122 | bus_LV_977-4_0_4_node_106 | 0.4 | n |  | TRUE
123 | bus_LV_977-4_0_4_node_104 | 0.4 | n |  | TRUE
124 | bus_LV_977-4_0_4_node_109 | 0.4 | n |  | TRUE
125 | bus_LV_977-4_0_4_node_137 | 0.4 | n |  | TRUE
126 | bus_LV_977-4_0_4_node_114 | 0.4 | n |  | TRUE
127 | bus_LV_977-4_0_4_node_113 | 0.4 | n |  | TRUE
128 | bus_LV_977-4_0_4_node_110 | 0.4 | n |  | TRUE
129 | bus_LV_977-4_0_4_node_111 | 0.4 | n |  | TRUE
130 | bus_LV_977-4_0_4_node_112 | 0.4 | n |  | TRUE
131 | bus_LV_977-4_0_4_node_118 | 0.4 | n |  | TRUE
132 | bus_LV_977-4_0_4_node_119 | 0.4 | n |  | TRUE
133 | bus_LV_977-4_0_4_node_124 | 0.4 | n |  | TRUE
134 | bus_LV_977-4_0_4_node_126 | 0.4 | n |  | TRUE
135 | bus_LV_977-4_0_4_node_130 | 0.4 | n |  | TRUE
136 | bus_LV_977-4_0_4_node_132 | 0.4 | n |  | TRUE
137 | bus_LV_977-4_0_4_node_138 | 0.4 | n |  | TRUE
138 | bus_LV_977-4_0_4_node_143 | 0.4 | n |  | TRUE
139 | bus_LV_977-4_0_4_node_135 | 0.4 | n |  | TRUE
140 | bus_LV_977-4_0_4_node_133 | 0.4 | n |  | TRUE
141 | bus_LV_977-4_0_4_node_134 | 0.4 | n |  | TRUE
142 | bus_LV_977-4_0_4_node_141 | 0.4 | n |  | TRUE
143 | bus_MV_184_1_node_44 | 20 | n |  | TRUE

## load
| name | bus | p_mw | q_mvar | const_z_percent | const_i_percent | sn_mva | scaling | in_service | type
0 | LV_977-4_0_4_load_0 | 0 | 0.0026427 | 0.00066232 | 0 | 0 |  | 1 | TRUE | wye
1 | LV_977-4_0_4_load_1 | 1 | 0.0017657 | 0.00044252 | 0 | 0 |  | 1 | TRUE | wye
2 | LV_977-4_0_4_load_2 | 2 | 0.0016453 | 0.00041236 | 0 | 0 |  | 1 | TRUE | wye
3 | LV_977-4_0_4_load_3 | 3 | 0.0028336 | 0.00071016 | 0 | 0 |  | 1 | TRUE | wye
4 | LV_977-4_0_4_load_4 | 4 | 0.0016257 | 0.00040744 | 0 | 0 |  | 1 | TRUE | wye
5 | LV_977-4_0_4_load_14 | 5 | 0.0020547 | 0.00051496 | 0 | 0 |  | 1 | TRUE | wye
6 | LV_977-4_0_4_load_34 | 6 | 0.0010205 | 0.00025577 | 0 | 0 |  | 1 | TRUE | wye
7 | LV_977-4_0_4_load_13 | 7 | 0.0012824 | 0.00032141 | 0 | 0 |  | 1 | TRUE | wye
8 | LV_977-4_0_4_load_32 | 8 | 0.0013205 | 0.00033095 | 0 | 0 |  | 1 | TRUE | wye
9 | LV_977-4_0_4_load_5 | 9 | 0.0015398 | 0.00038591 | 0 | 0 |  | 1 | TRUE | wye
10 | LV_977-4_0_4_load_8 | 12 | 0.0044056 | 0.0011041 | 0 | 0 |  | 1 | TRUE | wye
11 | LV_977-4_0_4_load_11 | 14 | 0.0060617 | 0.0015192 | 0 | 0 |  | 1 | TRUE | wye
12 | LV_977-4_0_4_load_30 | 16 | 0.0019305 | 0.00048382 | 0 | 0 |  | 1 | TRUE | wye
13 | LV_977-4_0_4_load_15 | 17 | 0.00082191 | 0.00020599 | 0 | 0 |  | 1 | TRUE | wye
14 | LV_977-4_0_4_load_31 | 20 | 0.0018837 | 0.00047209 | 0 | 0 |  | 1 | TRUE | wye
15 | LV_977-4_0_4_load_65 | 21 | 0.0026681 | 0.00066868 | 0 | 0 |  | 1 | TRUE | wye
16 | LV_977-4_0_4_load_70 | 22 | 0.0049577 | 0.0012425 | 0 | 0 |  | 1 | TRUE | wye
17 | LV_977-4_0_4_load_18 | 24 | 0.00075013 | 0.000188 | 0 | 0 |  | 1 | TRUE | wye
18 | LV_977-4_0_4_load_16 | 25 | 0.0005919 | 0.00014834 | 0 | 0 |  | 1 | TRUE | wye
19 | LV_977-4_0_4_load_64 | 26 | 0.0007225 | 0.00018108 | 0 | 0 |  | 1 | TRUE | wye
20 | LV_977-4_0_4_load_69 | 27 | 0.0025469 | 0.0006383 | 0 | 0 |  | 1 | TRUE | wye
21 | LV_977-4_0_4_load_103 | 28 | 0.0012346 | 0.00030943 | 0 | 0 |  | 1 | TRUE | wye
22 | LV_977-4_0_4_load_139 | 29 | 0.0015782 | 0.00039554 | 0 | 0 |  | 1 | TRUE | wye
23 | LV_977-4_0_4_load_63 | 32 | 0.0046434 | 0.0011637 | 0 | 0 |  | 1 | TRUE | wye
24 | LV_977-4_0_4_load_136 | 33 | 0.005521 | 0.0013837 | 0 | 0 |  | 1 | TRUE | wye
25 | LV_977-4_0_4_load_144 | 34 | 0.003947 | 0.00098921 | 0 | 0 |  | 1 | TRUE | wye
26 | LV_977-4_0_4_load_131 | 35 | 0.0016474 | 0.00041287 | 0 | 0 |  | 1 | TRUE | wye
27 | LV_977-4_0_4_load_129 | 36 | 0.00063093 | 0.00015813 | 0 | 0 |  | 1 | TRUE | wye
28 | LV_977-4_0_4_load_21 | 37 | 0.0014478 | 0.00036286 | 0 | 0 |  | 1 | TRUE | wye
29 | LV_977-4_0_4_load_23 | 39 | 0.002799 | 0.00070149 | 0 | 0 |  | 1 | TRUE | wye
30 | LV_977-4_0_4_load_24 | 40 | 0.003032 | 0.0007599 | 0 | 0 |  | 1 | TRUE | wye
31 | LV_977-4_0_4_load_40 | 41 | 0.0024199 | 0.00060649 | 0 | 0 |  | 1 | TRUE | wye
32 | LV_977-4_0_4_load_25 | 44 | 0.0048333 | 0.0012113 | 0 | 0 |  | 1 | TRUE | wye
33 | LV_977-4_0_4_load_26 | 45 | 0.0011891 | 0.00029802 | 0 | 0 |  | 1 | TRUE | wye
34 | LV_977-4_0_4_load_27 | 46 | 0.00215 | 0.00053884 | 0 | 0 |  | 1 | TRUE | wye
35 | LV_977-4_0_4_load_29 | 48 | 0.0017562 | 0.00044014 | 0 | 0 |  | 1 | TRUE | wye
36 | LV_977-4_0_4_load_46 | 51 | 0.0027402 | 0.00068677 | 0 | 0 |  | 1 | TRUE | wye
37 | LV_977-4_0_4_load_41 | 52 | 0.0013564 | 0.00033994 | 0 | 0 |  | 1 | TRUE | wye
38 | LV_977-4_0_4_load_47 | 53 | 0.00080345 | 0.00020136 | 0 | 0 |  | 1 | TRUE | wye
39 | LV_977-4_0_4_load_60 | 54 | 0.0024223 | 0.0006071 | 0 | 0 |  | 1 | TRUE | wye
40 | LV_977-4_0_4_load_33 | 55 | 0.00045679 | 0.00011448 | 0 | 0 |  | 1 | TRUE | wye
41 | LV_977-4_0_4_load_61 | 57 | 0.0017826 | 0.00044677 | 0 | 0 |  | 1 | TRUE | wye
42 | LV_977-4_0_4_load_51 | 60 | 0.0007783 | 0.00019506 | 0 | 0 |  | 1 | TRUE | wye
43 | LV_977-4_0_4_load_36 | 61 | 0.0027608 | 0.00069193 | 0 | 0 |  | 1 | TRUE | wye
44 | LV_977-4_0_4_load_37 | 62 | 0.004377 | 0.001097 | 0 | 0 |  | 1 | TRUE | wye
45 | LV_977-4_0_4_load_38 | 63 | 0.0013395 | 0.00033571 | 0 | 0 |  | 1 | TRUE | wye
46 | LV_977-4_0_4_load_39 | 64 | 0.0018655 | 0.00046753 | 0 | 0 |  | 1 | TRUE | wye
47 | LV_977-4_0_4_load_107 | 65 | 0.0014375 | 0.00036027 | 0 | 0 |  | 1 | TRUE | wye
48 | LV_977-4_0_4_load_105 | 66 | 0.0022917 | 0.00057436 | 0 | 0 |  | 1 | TRUE | wye
49 | LV_977-4_0_4_load_44 | 68 | 0.00108 | 0.00027068 | 0 | 0 |  | 1 | TRUE | wye
50 | LV_977-4_0_4_load_68 | 71 | 0.002182 | 0.00054685 | 0 | 0 |  | 1 | TRUE | wye
51 | LV_977-4_0_4_load_48 | 72 | 0.0024281 | 0.00060853 | 0 | 0 |  | 1 | TRUE | wye
52 | LV_977-4_0_4_load_50 | 73 | 0.00085364 | 0.00021394 | 0 | 0 |  | 1 | TRUE | wye
53 | LV_977-4_0_4_load_59 | 74 | 0.00091131 | 0.00022839 | 0 | 0 |  | 1 | TRUE | wye
54 | LV_977-4_0_4_load_52 | 75 | 0.00048364 | 0.00012121 | 0 | 0 |  | 1 | TRUE | wye
55 | LV_977-4_0_4_load_71 | 76 | 0.001777 | 0.00044537 | 0 | 0 |  | 1 | TRUE | wye
56 | LV_977-4_0_4_load_58 | 77 | 0.004186 | 0.0010491 | 0 | 0 |  | 1 | TRUE | wye
57 | LV_977-4_0_4_load_88 | 78 | 0.0030923 | 0.00077501 | 0 | 0 |  | 1 | TRUE | wye
58 | LV_977-4_0_4_load_121 | 79 | 0.0012546 | 0.00031442 | 0 | 0 |  | 1 | TRUE | wye
59 | LV_977-4_0_4_load_73 | 82 | 0.00065593 | 0.00016439 | 0 | 0 |  | 1 | TRUE | wye
60 | LV_977-4_0_4_load_72 | 83 | 0.0015273 | 0.00038277 | 0 | 0 |  | 1 | TRUE | wye
61 | LV_977-4_0_4_load_122 | 84 | 0.002232 | 0.00055939 | 0 | 0 |  | 1 | TRUE | wye
62 | LV_977-4_0_4_load_74 | 85 | 0.0026977 | 0.00067612 | 0 | 0 |  | 1 | TRUE | wye
63 | LV_977-4_0_4_load_75 | 86 | 0.0012007 | 0.00030092 | 0 | 0 |  | 1 | TRUE | wye
64 | LV_977-4_0_4_load_77 | 88 | 0.0015689 | 0.00039321 | 0 | 0 |  | 1 | TRUE | wye
65 | LV_977-4_0_4_load_78 | 89 | 0.0013334 | 0.00033418 | 0 | 0 |  | 1 | TRUE | wye
66 | LV_977-4_0_4_load_79 | 90 | 0.0022859 | 0.0005729 | 0 | 0 |  | 1 | TRUE | wye
67 | LV_977-4_0_4_load_146 | 91 | 0.0018271 | 0.00045791 | 0 | 0 |  | 1 | TRUE | wye
68 | LV_977-4_0_4_load_81 | 92 | 0.00091858 | 0.00023022 | 0 | 0 |  | 1 | TRUE | wye
69 | LV_977-4_0_4_load_80 | 93 | 0.0015513 | 0.00038878 | 0 | 0 |  | 1 | TRUE | wye
70 | LV_977-4_0_4_load_82 | 94 | 0.0017915 | 0.000449 | 0 | 0 |  | 1 | TRUE | wye
71 | LV_977-4_0_4_load_83 | 95 | 0.0010274 | 0.00025749 | 0 | 0 |  | 1 | TRUE | wye
72 | LV_977-4_0_4_load_125 | 98 | 0.0011599 | 0.00029069 | 0 | 0 |  | 1 | TRUE | wye
73 | LV_977-4_0_4_load_84 | 99 | 0.0030815 | 0.0007723 | 0 | 0 |  | 1 | TRUE | wye
74 | LV_977-4_0_4_load_85 | 100 | 0.001464 | 0.00036692 | 0 | 0 |  | 1 | TRUE | wye
75 | LV_977-4_0_4_load_89 | 101 | 0.0033344 | 0.00083567 | 0 | 0 |  | 1 | TRUE | wye
76 | LV_977-4_0_4_load_87 | 102 | 0.00094124 | 0.0002359 | 0 | 0 |  | 1 | TRUE | wye
77 | LV_977-4_0_4_load_90 | 103 | 0.00076362 | 0.00019138 | 0 | 0 |  | 1 | TRUE | wye
78 | LV_977-4_0_4_load_116 | 106 | 0.0030014 | 0.00075222 | 0 | 0 |  | 1 | TRUE | wye
79 | LV_977-4_0_4_load_117 | 107 | 0.0011413 | 0.00028603 | 0 | 0 |  | 1 | TRUE | wye
80 | LV_977-4_0_4_load_128 | 110 | 0.0014801 | 0.00037095 | 0 | 0 |  | 1 | TRUE | wye
81 | LV_977-4_0_4_load_99 | 111 | 0.001246 | 0.00031228 | 0 | 0 |  | 1 | TRUE | wye
82 | LV_977-4_0_4_load_92 | 112 | 0.0017075 | 0.00042795 | 0 | 0 |  | 1 | TRUE | wye
83 | LV_977-4_0_4_load_93 | 113 | 0.0010299 | 0.00025813 | 0 | 0 |  | 1 | TRUE | wye
84 | LV_977-4_0_4_load_94 | 114 | 0.0015944 | 0.00039959 | 0 | 0 |  | 1 | TRUE | wye
85 | LV_977-4_0_4_load_95 | 115 | 0.0016235 | 0.00040688 | 0 | 0 |  | 1 | TRUE | wye
86 | LV_977-4_0_4_load_96 | 116 | 0.0017376 | 0.00043549 | 0 | 0 |  | 1 | TRUE | wye
87 | LV_977-4_0_4_load_97 | 117 | 0.00065544 | 0.00016427 | 0 | 0 |  | 1 | TRUE | wye
88 | LV_977-4_0_4_load_98 | 118 | 0.00073582 | 0.00018441 | 0 | 0 |  | 1 | TRUE | wye
89 | LV_977-4_0_4_load_100 | 119 | 0.0045499 | 0.0011403 | 0 | 0 |  | 1 | TRUE | wye
90 | LV_977-4_0_4_load_108 | 121 | 0.0007751 | 0.00019426 | 0 | 0 |  | 1 | TRUE | wye
91 | LV_977-4_0_4_load_104 | 123 | 0.0063006 | 0.0015791 | 0 | 0 |  | 1 | TRUE | wye
92 | LV_977-4_0_4_load_137 | 125 | 0.001136 | 0.00028471 | 0 | 0 |  | 1 | TRUE | wye
93 | LV_977-4_0_4_load_114 | 126 | 0.001891 | 0.00047393 | 0 | 0 |  | 1 | TRUE | wye
94 | LV_977-4_0_4_load_110 | 128 | 0.00080206 | 0.00020102 | 0 | 0 |  | 1 | TRUE | wye
95 | LV_977-4_0_4_load_111 | 129 | 0.0018663 | 0.00046773 | 0 | 0 |  | 1 | TRUE | wye
96 | LV_977-4_0_4_load_112 | 130 | 0.0016207 | 0.00040618 | 0 | 0 |  | 1 | TRUE | wye
97 | LV_977-4_0_4_load_118 | 131 | 0.0018145 | 0.00045475 | 0 | 0 |  | 1 | TRUE | wye
98 | LV_977-4_0_4_load_119 | 132 | 0.0021627 | 0.00054202 | 0 | 0 |  | 1 | TRUE | wye
99 | LV_977-4_0_4_load_124 | 133 | 0.0010287 | 0.00025783 | 0 | 0 |  | 1 | TRUE | wye
100 | LV_977-4_0_4_load_126 | 134 | 0.0019151 | 0.00047996 | 0 | 0 |  | 1 | TRUE | wye
101 | LV_977-4_0_4_load_130 | 135 | 0.0030004 | 0.00075198 | 0 | 0 |  | 1 | TRUE | wye
102 | LV_977-4_0_4_load_132 | 136 | 0.0063229 | 0.0015847 | 0 | 0 |  | 1 | TRUE | wye
103 | LV_977-4_0_4_load_138 | 137 | 0.0098331 | 0.0024644 | 0 | 0 |  | 1 | TRUE | wye
104 | LV_977-4_0_4_load_143 | 138 | 0.0044652 | 0.0011191 | 0 | 0 |  | 1 | TRUE | wye
105 | LV_977-4_0_4_load_135 | 139 | 0.00067468 | 0.00016909 | 0 | 0 |  | 1 | TRUE | wye
106 | LV_977-4_0_4_load_133 | 140 | 0.00085049 | 0.00021315 | 0 | 0 |  | 1 | TRUE | wye
107 | LV_977-4_0_4_load_141 | 142 | 0.002101 | 0.00052656 | 0 | 0 |  | 1 | TRUE | wye

## ext_grid
| name | bus | vm_pu | va_degree | slack_weight | in_service
0 |  | 40 | 1 | 0 | 1 | TRUE

## line
| name | std_type | from_bus | to_bus | length_km | r_ohm_per_km | x_ohm_per_km | c_nf_per_km | g_us_per_km | max_i_ka | df | parallel | type | in_service
0 | LV_977-4_0_4_line_0 | NAYY 4x150 SE | 0 | 1 | 0.032804 | 0.208 | 0.08 | 261 | 0 | 0.27 | 1 | 1 | cs | TRUE
1 | LV_977-4_0_4_line_1 | NAYY 4x150 SE | 0 | 2 | 0.032423 | 0.208 | 0.08 | 261 | 0 | 0.27 | 1 | 1 | cs | TRUE
2 | LV_977-4_0_4_line_2 | NAYY 4x150 SE | 1 | 3 | 0.004937 | 0.208 | 0.08 | 261 | 0 | 0.27 | 1 | 1 | cs | TRUE
3 | LV_977-4_0_4_line_3 | NAYY 4x150 SE | 2 | 4 | 0.0081659 | 0.208 | 0.08 | 261 | 0 | 0.27 | 1 | 1 | cs | TRUE
4 | LV_977-4_0_4_line_4 | NAYY 4x150 SE | 3 | 5 | 0.027894 | 0.208 | 0.08 | 261 | 0 | 0.27 | 1 | 1 | cs | TRUE
5 | LV_977-4_0_4_line_5 | NAYY 4x150 SE | 4 | 6 | 0.016921 | 0.208 | 0.08 | 261 | 0 | 0.27 | 1 | 1 | cs | TRUE
6 | LV_977-4_0_4_line_6 | NAYY 4x150 SE | 5 | 7 | 0.032589 | 0.208 | 0.08 | 261 | 0 | 0.27 | 1 | 1 | cs | TRUE
7 | LV_977-4_0_4_line_7 | NAYY 4x150 SE | 6 | 8 | 0.072439 | 0.208 | 0.08 | 261 | 0 | 0.27 | 1 | 1 | cs | TRUE
8 | LV_977-4_0_4_line_8 | NAYY 4x150 SE | 7 | 17 | 0.0069802 | 0.208 | 0.08 | 261 | 0 | 0.27 | 1 | 1 | cs | TRUE
9 | LV_977-4_0_4_line_9 | NAYY 4x150 SE | 8 | 55 | 0.0036244 | 0.208 | 0.08 | 261 | 0 | 0.27 | 1 | 1 | cs | TRUE
10 | LV_977-4_0_4_line_10 | NAYY 4x150 SE | 9 | 10 | 0.02155 | 0.208 | 0.08 | 261 | 0 | 0.27 | 1 | 3 | cs | TRUE
11 | LV_977-4_0_4_line_11 | NAYY 4x150 SE | 9 | 11 | 0.010585 | 0.208 | 0.08 | 261 | 0 | 0.27 | 1 | 3 | cs | TRUE
12 | LV_977-4_0_4_line_12 | NAYY 4x150 SE | 10 | 12 | 0.024236 | 0.208 | 0.08 | 261 | 0 | 0.27 | 1 | 1 | cs | TRUE
13 | LV_977-4_0_4_line_13 | NAYY 4x150 SE | 10 | 13 | 0.036284 | 0.208 | 0.08 | 261 | 0 | 0.27 | 1 | 3 | cs | TRUE
14 | LV_977-4_0_4_line_14 | NAYY 4x150 SE | 11 | 14 | 0.025231 | 0.208 | 0.08 | 261 | 0 | 0.27 | 1 | 1 | cs | TRUE
15 | LV_977-4_0_4_line_15 | NAYY 4x150 SE | 11 | 15 | 0.022639 | 0.208 | 0.08 | 261 | 0 | 0.27 | 1 | 3 | cs | TRUE
16 | LV_977-4_0_4_line_16 | NAYY 4x150 SE | 12 | 16 | 0.018939 | 0.208 | 0.08 | 261 | 0 | 0.27 | 1 | 1 | cs | TRUE
17 | LV_977-4_0_4_line_17 | NAYY 4x150 SE | 13 | 17 | 0.010902 | 0.208 | 0.08 | 261 | 0 | 0.27 | 1 | 1 | cs | TRUE
18 | LV_977-4_0_4_line_18 | NAYY 4x150 SE | 13 | 18 | 0.028871 | 0.208 | 0.08 | 261 | 0 | 0.27 | 1 | 3 | cs | TRUE
19 | LV_977-4_0_4_line_19 | NAYY 4x150 SE | 14 | 21 | 0.035465 | 0.208 | 0.08 | 261 | 0 | 0.27 | 1 | 1 | cs | TRUE
20 | LV_977-4_0_4_line_20 | NAYY 4x150 SE | 15 | 22 | 0.016094 | 0.208 | 0.08 | 261 | 0 | 0.27 | 1 | 3 | cs | TRUE
21 | LV_977-4_0_4_line_21 | NAYY 4x150 SE | 15 | 23 | 0.035478 | 0.208 | 0.08 | 261 | 0 | 0.27 | 1 | 2 | cs | TRUE
22 | LV_977-4_0_4_line_22 | NAYY 4x150 SE | 16 | 19 | 0.028157 | 0.208 | 0.08 | 261 | 0 | 0.27 | 1 | 1 | cs | TRUE
23 | LV_977-4_0_4_line_23 | NAYY 4x150 SE | 18 | 24 | 0.015447 | 0.208 | 0.08 | 261 | 0 | 0.27 | 1 | 1 | cs | TRUE
24 | LV_977-4_0_4_line_24 | NAYY 4x150 SE | 18 | 25 | 0.015926 | 0.208 | 0.08 | 261 | 0 | 0.27 | 1 | 3 | cs | TRUE
25 | LV_977-4_0_4_line_25 | NAYY 4x150 SE | 19 | 20 | 0.0040885 | 0.208 | 0.08 | 261 | 0 | 0.27 | 1 | 1 | cs | TRUE
26 | LV_977-4_0_4_line_26 | NAYY 4x150 SE | 20 | 26 | 0.014445 | 0.208 | 0.08 | 261 | 0 | 0.27 | 1 | 1 | cs | TRUE
27 | LV_977-4_0_4_line_27 | NAYY 4x150 SE | 22 | 27 | 0.020141 | 0.208 | 0.08 | 261 | 0 | 0.27 | 1 | 3 | cs | TRUE
28 | LV_977-4_0_4_line_28 | NAYY 4x150 SE | 23 | 28 | 0.033112 | 0.208 | 0.08 | 261 | 0 | 0.27 | 1 | 1 | cs | TRUE
29 | LV_977-4_0_4_line_29 | NAYY 4x150 SE | 23 | 29 | 0.016667 | 0.208 | 0.08 | 261 | 0 | 0.27 | 1 | 1 | cs | TRUE
30 | LV_977-4_0_4_line_30 | NAYY 4x150 SE | 24 | 32 | 0.016623 | 0.208 | 0.08 | 261 | 0 | 0.27 | 1 | 1 | cs | TRUE
31 | LV_977-4_0_4_line_31 | NAYY 4x150 SE | 25 | 30 | 0.1397 | 0.208 | 0.08 | 261 | 0 | 0.27 | 1 | 2 | cs | TRUE
32 | LV_977-4_0_4_line_32 | NAYY 4x150 SE | 26 | 54 | 0.0019699 | 0.208 | 0.08 | 261 | 0 | 0.27 | 1 | 1 | cs | TRUE
33 | LV_977-4_0_4_line_33 | NAYY 4x150 SE | 27 | 43 | 0.015003 | 0.208 | 0.08 | 261 | 0 | 0.27 | 1 | 3 | cs | TRUE
34 | LV_977-4_0_4_line_34 | NAYY 4x150 SE | 28 | 109 | 0.0042734 | 0.208 | 0.08 | 261 | 0 | 0.27 | 1 | 1 | cs | TRUE
35 | LV_977-4_0_4_line_35 | NAYY 4x150 SE | 29 | 142 | 0.048848 | 0.208 | 0.08 | 261 | 0 | 0.27 | 1 | 1 | cs | TRUE
36 | LV_977-4_0_4_line_36 | NAYY 4x150 SE | 30 | 31 | 0.01684 | 0.208 | 0.08 | 261 | 0 | 0.27 | 1 | 1 | cs | TRUE
37 | LV_977-4_0_4_line_37 | NAYY 4x150 SE | 31 | 33 | 0.068703 | 0.208 | 0.08 | 261 | 0 | 0.27 | 1 | 1 | cs | TRUE
38 | LV_977-4_0_4_line_38 | NAYY 4x150 SE | 33 | 34 | 0.12972 | 0.208 | 0.08 | 261 | 0 | 0.27 | 1 | 1 | cs | TRUE
39 | LV_977-4_0_4_line_39 | NAYY 4x150 SE | 33 | 35 | 0.10376 | 0.208 | 0.08 | 261 | 0 | 0.27 | 1 | 1 | cs | TRUE
40 | LV_977-4_0_4_line_40 | NAYY 4x150 SE | 34 | 138 | 0.0017349 | 0.208 | 0.08 | 261 | 0 | 0.27 | 1 | 1 | cs | TRUE
41 | LV_977-4_0_4_line_41 | NAYY 4x150 SE | 35 | 36 | 0.0032973 | 0.208 | 0.08 | 261 | 0 | 0.27 | 1 | 1 | cs | TRUE
42 | LV_977-4_0_4_line_42 | NAYY 4x150 SE | 36 | 135 | 0.018529 | 0.208 | 0.08 | 261 | 0 | 0.27 | 1 | 1 | cs | TRUE
43 | LV_977-4_0_4_line_43 | NAYY 4x150 SE | 37 | 38 | 0.018875 | 0.208 | 0.08 | 261 | 0 | 0.27 | 1 | 1 | cs | TRUE
44 | LV_977-4_0_4_line_44 | NAYY 4x150 SE | 38 | 39 | 0.010441 | 0.208 | 0.08 | 261 | 0 | 0.27 | 1 | 1 | cs | TRUE
45 | LV_977-4_0_4_line_45 | NAYY 4x150 SE | 38 | 40 | 0.010844 | 0.208 | 0.08 | 261 | 0 | 0.27 | 1 | 1 | cs | TRUE
46 | LV_977-4_0_4_line_46 | NAYY 4x150 SE | 39 | 41 | 0.0027648 | 0.208 | 0.08 | 261 | 0 | 0.27 | 1 | 1 | cs | TRUE
47 | LV_977-4_0_4_line_47 | NAYY 4x150 SE | 40 | 42 | 0.016426 | 0.208 | 0.08 | 261 | 0 | 0.27 | 1 | 3 | cs | TRUE
48 | LV_977-4_0_4_line_48 | NAYY 4x150 SE | 42 | 43 | 0.01208 | 0.208 | 0.08 | 261 | 0 | 0.27 | 1 | 3 | cs | TRUE
49 | LV_977-4_0_4_line_49 | NAYY 4x150 SE | 43 | 76 | 0.013499 | 0.208 | 0.08 | 261 | 0 | 0.27 | 1 | 1 | cs | TRUE
50 | LV_977-4_0_4_line_50 | NAYY 4x150 SE | 44 | 45 | 0.0093689 | 0.208 | 0.08 | 261 | 0 | 0.27 | 1 | 1 | cs | TRUE
51 | LV_977-4_0_4_line_51 | NAYY 4x150 SE | 44 | 46 | 0.0063871 | 0.208 | 0.08 | 261 | 0 | 0.27 | 1 | 1 | cs | TRUE
52 | LV_977-4_0_4_line_52 | NAYY 4x150 SE | 45 | 47 | 0.012628 | 0.208 | 0.08 | 261 | 0 | 0.27 | 1 | 1 | cs | TRUE
53 | LV_977-4_0_4_line_53 | NAYY 4x150 SE | 46 | 48 | 0.038661 | 0.208 | 0.08 | 261 | 0 | 0.27 | 1 | 1 | cs | TRUE
54 | LV_977-4_0_4_line_54 | NAYY 4x150 SE | 47 | 49 | 0.009323 | 0.208 | 0.08 | 261 | 0 | 0.27 | 1 | 1 | cs | TRUE
55 | LV_977-4_0_4_line_55 | NAYY 4x150 SE | 47 | 50 | 0.02022 | 0.208 | 0.08 | 261 | 0 | 0.27 | 1 | 1 | cs | TRUE
56 | LV_977-4_0_4_line_56 | NAYY 4x150 SE | 49 | 51 | 0.017162 | 0.208 | 0.08 | 261 | 0 | 0.27 | 1 | 1 | cs | TRUE
57 | LV_977-4_0_4_line_57 | NAYY 4x150 SE | 49 | 52 | 0.013169 | 0.208 | 0.08 | 261 | 0 | 0.27 | 1 | 1 | cs | TRUE
58 | LV_977-4_0_4_line_58 | NAYY 4x150 SE | 50 | 53 | 0.013669 | 0.208 | 0.08 | 261 | 0 | 0.27 | 1 | 1 | cs | TRUE
59 | LV_977-4_0_4_line_59 | NAYY 4x150 SE | 52 | 67 | 0.0069439 | 0.208 | 0.08 | 261 | 0 | 0.27 | 1 | 1 | cs | TRUE
60 | LV_977-4_0_4_line_60 | NAYY 4x150 SE | 53 | 72 | 0.0055343 | 0.208 | 0.08 | 261 | 0 | 0.27 | 1 | 1 | cs | TRUE
61 | LV_977-4_0_4_line_61 | NAYY 4x150 SE | 54 | 74 | 0.0051009 | 0.208 | 0.08 | 261 | 0 | 0.27 | 1 | 1 | cs | TRUE
62 | LV_977-4_0_4_line_62 | NAYY 4x150 SE | 55 | 56 | 0.02151 | 0.208 | 0.08 | 261 | 0 | 0.27 | 1 | 1 | cs | TRUE
63 | LV_977-4_0_4_line_63 | NAYY 4x150 SE | 56 | 57 | 0.050594 | 0.208 | 0.08 | 261 | 0 | 0.27 | 1 | 1 | cs | TRUE
64 | LV_977-4_0_4_line_64 | NAYY 4x150 SE | 56 | 58 | 0.036558 | 0.208 | 0.08 | 261 | 0 | 0.27 | 1 | 1 | cs | TRUE
65 | LV_977-4_0_4_line_65 | NAYY 4x150 SE | 57 | 59 | 0.012168 | 0.208 | 0.08 | 261 | 0 | 0.27 | 1 | 1 | cs | TRUE
66 | LV_977-4_0_4_line_66 | NAYY 4x150 SE | 58 | 60 | 0.054776 | 0.208 | 0.08 | 261 | 0 | 0.27 | 1 | 1 | cs | TRUE
67 | LV_977-4_0_4_line_67 | NAYY 4x150 SE | 59 | 81 | 0.03454 | 0.208 | 0.08 | 261 | 0 | 0.27 | 1 | 1 | cs | TRUE
68 | LV_977-4_0_4_line_68 | NAYY 4x150 SE | 60 | 75 | 0.043707 | 0.208 | 0.08 | 261 | 0 | 0.27 | 1 | 1 | cs | TRUE
69 | LV_977-4_0_4_line_69 | NAYY 4x150 SE | 61 | 62 | 0.047912 | 0.208 | 0.08 | 261 | 0 | 0.27 | 1 | 1 | cs | TRUE
70 | LV_977-4_0_4_line_70 | NAYY 4x150 SE | 61 | 63 | 0.020415 | 0.208 | 0.08 | 261 | 0 | 0.27 | 1 | 1 | cs | TRUE
71 | LV_977-4_0_4_line_71 | NAYY 4x150 SE | 62 | 64 | 0.0090865 | 0.208 | 0.08 | 261 | 0 | 0.27 | 1 | 1 | cs | TRUE
72 | LV_977-4_0_4_line_72 | NAYY 4x150 SE | 64 | 65 | 0.007411 | 0.208 | 0.08 | 261 | 0 | 0.27 | 1 | 1 | cs | TRUE
73 | LV_977-4_0_4_line_73 | NAYY 4x150 SE | 65 | 66 | 0.013425 | 0.208 | 0.08 | 261 | 0 | 0.27 | 1 | 1 | cs | TRUE
74 | LV_977-4_0_4_line_74 | NAYY 4x150 SE | 66 | 123 | 0.00040474 | 0.208 | 0.08 | 261 | 0 | 0.27 | 1 | 1 | cs | TRUE
75 | LV_977-4_0_4_line_75 | NAYY 4x150 SE | 67 | 68 | 0.013242 | 0.208 | 0.08 | 261 | 0 | 0.27 | 1 | 1 | cs | TRUE
76 | LV_977-4_0_4_line_76 | NAYY 4x150 SE | 67 | 69 | 0.021864 | 0.208 | 0.08 | 261 | 0 | 0.27 | 1 | 1 | cs | TRUE
77 | LV_977-4_0_4_line_77 | NAYY 4x150 SE | 69 | 70 | 0.049085 | 0.208 | 0.08 | 261 | 0 | 0.27 | 1 | 1 | cs | TRUE
78 | LV_977-4_0_4_line_78 | NAYY 4x150 SE | 70 | 71 | 0.081436 | 0.208 | 0.08 | 261 | 0 | 0.27 | 1 | 1 | cs | TRUE
79 | LV_977-4_0_4_line_79 | NAYY 4x150 SE | 72 | 73 | 0.018481 | 0.208 | 0.08 | 261 | 0 | 0.27 | 1 | 1 | cs | TRUE
80 | LV_977-4_0_4_line_80 | NAYY 4x150 SE | 73 | 74 | 0.011375 | 0.208 | 0.08 | 261 | 0 | 0.27 | 1 | 1 | cs | TRUE
81 | LV_977-4_0_4_line_81 | NAYY 4x150 SE | 76 | 79 | 0.042124 | 0.208 | 0.08 | 261 | 0 | 0.27 | 1 | 1 | cs | TRUE
82 | LV_977-4_0_4_line_82 | NAYY 4x150 SE | 77 | 78 | 0.051367 | 0.208 | 0.08 | 261 | 0 | 0.27 | 1 | 1 | cs | TRUE
83 | LV_977-4_0_4_line_83 | NAYY 4x150 SE | 78 | 80 | 0.020373 | 0.208 | 0.08 | 261 | 0 | 0.27 | 1 | 1 | cs | TRUE
84 | LV_977-4_0_4_line_84 | NAYY 4x150 SE | 79 | 84 | 0.0016197 | 0.208 | 0.08 | 261 | 0 | 0.27 | 1 | 1 | cs | TRUE
85 | LV_977-4_0_4_line_85 | NAYY 4x150 SE | 80 | 101 | 0.038111 | 0.208 | 0.08 | 261 | 0 | 0.27 | 1 | 1 | cs | TRUE
86 | LV_977-4_0_4_line_86 | NAYY 4x150 SE | 80 | 99 | 0.014136 | 0.208 | 0.08 | 261 | 0 | 0.27 | 1 | 1 | cs | TRUE
87 | LV_977-4_0_4_line_87 | NAYY 4x150 SE | 81 | 82 | 0.016771 | 0.208 | 0.08 | 261 | 0 | 0.27 | 1 | 1 | cs | TRUE
88 | LV_977-4_0_4_line_88 | NAYY 4x150 SE | 81 | 83 | 0.012263 | 0.208 | 0.08 | 261 | 0 | 0.27 | 1 | 1 | cs | TRUE
89 | LV_977-4_0_4_line_89 | NAYY 4x150 SE | 85 | 86 | 0.013011 | 0.208 | 0.08 | 261 | 0 | 0.27 | 1 | 1 | cs | TRUE
90 | LV_977-4_0_4_line_90 | NAYY 4x150 SE | 85 | 87 | 0.014808 | 0.208 | 0.08 | 261 | 0 | 0.27 | 1 | 1 | cs | TRUE
91 | LV_977-4_0_4_line_91 | NAYY 4x150 SE | 86 | 88 | 0.0048706 | 0.208 | 0.08 | 261 | 0 | 0.27 | 1 | 1 | cs | TRUE
92 | LV_977-4_0_4_line_92 | NAYY 4x150 SE | 87 | 89 | 0.033864 | 0.208 | 0.08 | 261 | 0 | 0.27 | 1 | 1 | cs | TRUE
93 | LV_977-4_0_4_line_93 | NAYY 4x150 SE | 87 | 90 | 0.0016187 | 0.208 | 0.08 | 261 | 0 | 0.27 | 1 | 1 | cs | TRUE
94 | LV_977-4_0_4_line_94 | NAYY 4x150 SE | 88 | 91 | 0.012015 | 0.208 | 0.08 | 261 | 0 | 0.27 | 1 | 1 | cs | TRUE
95 | LV_977-4_0_4_line_95 | NAYY 4x150 SE | 89 | 92 | 0.0086423 | 0.208 | 0.08 | 261 | 0 | 0.27 | 1 | 1 | cs | TRUE
96 | LV_977-4_0_4_line_96 | NAYY 4x150 SE | 92 | 93 | 0.017802 | 0.208 | 0.08 | 261 | 0 | 0.27 | 1 | 1 | cs | TRUE
97 | LV_977-4_0_4_line_97 | NAYY 4x150 SE | 93 | 94 | 0.0077136 | 0.208 | 0.08 | 261 | 0 | 0.27 | 1 | 1 | cs | TRUE
98 | LV_977-4_0_4_line_98 | NAYY 4x150 SE | 94 | 95 | 0.027563 | 0.208 | 0.08 | 261 | 0 | 0.27 | 1 | 1 | cs | TRUE
99 | LV_977-4_0_4_line_99 | NAYY 4x150 SE | 95 | 96 | 0.0294 | 0.208 | 0.08 | 261 | 0 | 0.27 | 1 | 1 | cs | TRUE
100 | LV_977-4_0_4_line_100 | NAYY 4x150 SE | 96 | 97 | 0.010168 | 0.208 | 0.08 | 261 | 0 | 0.27 | 1 | 1 | cs | TRUE
101 | LV_977-4_0_4_line_101 | NAYY 4x150 SE | 96 | 98 | 0.053671 | 0.208 | 0.08 | 261 | 0 | 0.27 | 1 | 1 | cs | TRUE
102 | LV_977-4_0_4_line_102 | NAYY 4x150 SE | 97 | 108 | 0.04019 | 0.208 | 0.08 | 261 | 0 | 0.27 | 1 | 1 | cs | TRUE
103 | LV_977-4_0_4_line_103 | NAYY 4x150 SE | 97 | 116 | 0.024964 | 0.208 | 0.08 | 261 | 0 | 0.27 | 1 | 1 | cs | TRUE
104 | LV_977-4_0_4_line_104 | NAYY 4x150 SE | 98 | 133 | 0.021406 | 0.208 | 0.08 | 261 | 0 | 0.27 | 1 | 1 | cs | TRUE
105 | LV_977-4_0_4_line_105 | NAYY 4x150 SE | 99 | 100 | 0.010479 | 0.208 | 0.08 | 261 | 0 | 0.27 | 1 | 1 | cs | TRUE
106 | LV_977-4_0_4_line_106 | NAYY 4x150 SE | 101 | 104 | 0.017331 | 0.208 | 0.08 | 261 | 0 | 0.27 | 1 | 1 | cs | TRUE
107 | LV_977-4_0_4_line_107 | NAYY 4x150 SE | 102 | 103 | 0.001073 | 0.208 | 0.08 | 261 | 0 | 0.27 | 1 | 1 | cs | TRUE
108 | LV_977-4_0_4_line_108 | NAYY 4x150 SE | 103 | 105 | 0.016183 | 0.208 | 0.08 | 261 | 0 | 0.27 | 1 | 1 | cs | TRUE
109 | LV_977-4_0_4_line_109 | NAYY 4x150 SE | 104 | 106 | 0.039364 | 0.208 | 0.08 | 261 | 0 | 0.27 | 1 | 1 | cs | TRUE
110 | LV_977-4_0_4_line_110 | NAYY 4x150 SE | 104 | 107 | 0.018197 | 0.208 | 0.08 | 261 | 0 | 0.27 | 1 | 1 | cs | TRUE
111 | LV_977-4_0_4_line_111 | NAYY 4x150 SE | 105 | 108 | 0.014822 | 0.208 | 0.08 | 261 | 0 | 0.27 | 1 | 1 | cs | TRUE
112 | LV_977-4_0_4_line_112 | NAYY 4x150 SE | 105 | 109 | 0.019776 | 0.208 | 0.08 | 261 | 0 | 0.27 | 1 | 1 | cs | TRUE
113 | LV_977-4_0_4_line_113 | NAYY 4x150 SE | 106 | 131 | 0.0026196 | 0.208 | 0.08 | 261 | 0 | 0.27 | 1 | 1 | cs | TRUE
114 | LV_977-4_0_4_line_114 | NAYY 4x150 SE | 107 | 118 | 0.0091295 | 0.208 | 0.08 | 261 | 0 | 0.27 | 1 | 1 | cs | TRUE
115 | LV_977-4_0_4_line_115 | NAYY 4x150 SE | 108 | 110 | 0.04437 | 0.208 | 0.08 | 261 | 0 | 0.27 | 1 | 1 | cs | TRUE
116 | LV_977-4_0_4_line_116 | NAYY 4x150 SE | 109 | 111 | 0.025126 | 0.208 | 0.08 | 261 | 0 | 0.27 | 1 | 1 | cs | TRUE
117 | LV_977-4_0_4_line_117 | NAYY 4x150 SE | 110 | 120 | 0.016907 | 0.208 | 0.08 | 261 | 0 | 0.27 | 1 | 1 | cs | TRUE
118 | LV_977-4_0_4_line_118 | NAYY 4x150 SE | 111 | 119 | 0.0047566 | 0.208 | 0.08 | 261 | 0 | 0.27 | 1 | 1 | cs | TRUE
119 | LV_977-4_0_4_line_119 | NAYY 4x150 SE | 112 | 113 | 0.026733 | 0.208 | 0.08 | 261 | 0 | 0.27 | 1 | 1 | cs | TRUE
120 | LV_977-4_0_4_line_120 | NAYY 4x150 SE | 112 | 114 | 0.0013115 | 0.208 | 0.08 | 261 | 0 | 0.27 | 1 | 1 | cs | TRUE
121 | LV_977-4_0_4_line_121 | NAYY 4x150 SE | 113 | 115 | 0.0029494 | 0.208 | 0.08 | 261 | 0 | 0.27 | 1 | 1 | cs | TRUE
122 | LV_977-4_0_4_line_122 | NAYY 4x150 SE | 114 | 116 | 0.023113 | 0.208 | 0.08 | 261 | 0 | 0.27 | 1 | 1 | cs | TRUE
123 | LV_977-4_0_4_line_123 | NAYY 4x150 SE | 115 | 117 | 0.0028017 | 0.208 | 0.08 | 261 | 0 | 0.27 | 1 | 1 | cs | TRUE
124 | LV_977-4_0_4_line_124 | NAYY 4x150 SE | 117 | 118 | 0.0091319 | 0.208 | 0.08 | 261 | 0 | 0.27 | 1 | 1 | cs | TRUE
125 | LV_977-4_0_4_line_125 | NAYY 4x150 SE | 120 | 121 | 0.023082 | 0.208 | 0.08 | 261 | 0 | 0.27 | 1 | 1 | cs | TRUE
126 | LV_977-4_0_4_line_126 | NAYY 4x150 SE | 121 | 122 | 0.047441 | 0.208 | 0.08 | 261 | 0 | 0.27 | 1 | 1 | cs | TRUE
127 | LV_977-4_0_4_line_127 | NAYY 4x150 SE | 122 | 124 | 0.007432 | 0.208 | 0.08 | 261 | 0 | 0.27 | 1 | 1 | cs | TRUE
128 | LV_977-4_0_4_line_128 | NAYY 4x150 SE | 122 | 123 | 0.027271 | 0.208 | 0.08 | 261 | 0 | 0.27 | 1 | 1 | cs | TRUE
129 | LV_977-4_0_4_line_129 | NAYY 4x150 SE | 124 | 125 | 0.016678 | 0.208 | 0.08 | 261 | 0 | 0.27 | 1 | 1 | cs | TRUE
130 | LV_977-4_0_4_line_130 | NAYY 4x150 SE | 125 | 126 | 0.0080365 | 0.208 | 0.08 | 261 | 0 | 0.27 | 1 | 1 | cs | TRUE
131 | LV_977-4_0_4_line_131 | NAYY 4x150 SE | 126 | 127 | 0.006541 | 0.208 | 0.08 | 261 | 0 | 0.27 | 1 | 1 | cs | TRUE
132 | LV_977-4_0_4_line_132 | NAYY 4x150 SE | 127 | 130 | 0.020697 | 0.208 | 0.08 | 261 | 0 | 0.27 | 1 | 1 | cs | TRUE
133 | LV_977-4_0_4_line_133 | NAYY 4x150 SE | 128 | 129 | 0.020004 | 0.208 | 0.08 | 261 | 0 | 0.27 | 1 | 1 | cs | TRUE
134 | LV_977-4_0_4_line_134 | NAYY 4x150 SE | 129 | 130 | 0.010869 | 0.208 | 0.08 | 261 | 0 | 0.27 | 1 | 1 | cs | TRUE
135 | LV_977-4_0_4_line_135 | NAYY 4x150 SE | 131 | 132 | 0.022642 | 0.208 | 0.08 | 261 | 0 | 0.27 | 1 | 1 | cs | TRUE
136 | LV_977-4_0_4_line_136 | NAYY 4x150 SE | 133 | 134 | 0.022506 | 0.208 | 0.08 | 261 | 0 | 0.27 | 1 | 1 | cs | TRUE
137 | LV_977-4_0_4_line_137 | NAYY 4x150 SE | 135 | 136 | 7.6866e-05 | 0.208 | 0.08 | 261 | 0 | 0.27 | 1 | 1 | cs | TRUE
138 | LV_977-4_0_4_line_138 | NAYY 4x150 SE | 136 | 137 | 0.03631 | 0.208 | 0.08 | 261 | 0 | 0.27 | 1 | 1 | cs | TRUE
139 | LV_977-4_0_4_line_139 | NAYY 4x150 SE | 137 | 139 | 0.01794 | 0.208 | 0.08 | 261 | 0 | 0.27 | 1 | 1 | cs | TRUE
140 | LV_977-4_0_4_line_140 | NAYY 4x150 SE | 139 | 141 | 0.013316 | 0.208 | 0.08 | 261 | 0 | 0.27 | 1 | 1 | cs | TRUE
141 | LV_977-4_0_4_line_141 | NAYY 4x150 SE | 140 | 141 | 0.040806 | 0.208 | 0.08 | 261 | 0 | 0.27 | 1 | 1 | cs | TRUE

## trafo
| name | std_type | hv_bus | lv_bus | sn_mva | vn_hv_kv | vn_lv_kv | vk_percent | vkr_percent | pfe_kw | i0_percent | shift_degree | tap_side | tap_neutral | tap_min | tap_max | tap_step_percent | tap_step_degree | tap_pos | tap_phase_shifter | parallel | df | in_service
0 | LV_977-4_0_4_trafo_24 | 0.25 MVA 20/0.4 kV | 143 | 40 | 0.25 | 20 | 0.4 | 6 | 1.44 | 0.8 | 0.32 | 150 | hv | 0 | -2 | 2 | 2.5 | 0 | 0 | FALSE | 1 | 1 | TRUE

## line_geodata
| x0 | y0 | x1 | y1 | x2 | y2 | x3 | y3 | x4 | y4
0 | 2618695.8043 | 1228040.7038 | 2618688.527 | 1228048.7905 | 2618680.2698 | 1228057.959 | 2618674.016 | 1228065.2239
1 | 2618695.8043 | 1228040.7038 | 2618717.4928 | 1228016.6027
2 | 2618674.016 | 1228065.2239 | 2618670.795 | 1228068.9655
3 | 2618717.4928 | 1228016.6027 | 2618722.9552 | 1228010.5327
4 | 2618652.5972 | 1228090.1053 | 2618670.795 | 1228068.9655
5 | 2618734.1379 | 1227997.8341 | 2618723.6548 | 1228009.7552 | 2618722.9552 | 1228010.5327
6 | 2618631.3361 | 1228114.8036 | 2618652.5972 | 1228090.1053
7 | 2618734.1379 | 1227997.8341 | 2618781.9739 | 1227943.4365
8 | 2618631.3361 | 1228114.8036 | 2618626.7822 | 1228120.0937
9 | 2618784.3673 | 1227940.7148 | 2618781.9739 | 1227943.4365
10 | 2618589.2128 | 1228120.523 | 2618577.4092 | 1228112.8706 | 2618571.4643 | 1228108.3259
11 | 2618563.055 | 1228101.8971 | 2618571.4643 | 1228108.3259
12 | 2618589.2128 | 1228120.523 | 2618573.3852 | 1228138.8769
13 | 2618619.6698 | 1228128.356 | 2618614.5152 | 1228133.9766 | 2618611.2171 | 1228132.2541 | 2618605.3168 | 1228129.1672 | 2618589.2128 | 1228120.523
14 | 2618563.055 | 1228101.8971 | 2618544.9189 | 1228119.438
15 | 2618545.1412 | 1228087.9887 | 2618563.055 | 1228101.8971
16 | 2618573.3852 | 1228138.8769 | 2618561.0169 | 1228153.2195
17 | 2618619.6698 | 1228128.356 | 2618626.7822 | 1228120.0937
18 | 2618619.6698 | 1228128.356 | 2618624.1931 | 1228130.7937 | 2618645.1455 | 1228142.077
19 | 2618517.5843 | 1228117.2428 | 2618528.3175 | 1228128.0047 | 2618535.5898 | 1228128.4609 | 2618544.9189 | 1228119.438
20 | 2618545.1412 | 1228087.9887 | 2618556.429 | 1228076.5175
21 | 2618517.4412 | 1228065.7228 | 2618545.1412 | 1228087.9887
22 | 2618575.4108 | 1228175.5128 | 2618561.3939 | 1228160.8938 | 2618560.5371 | 1228153.7758 | 2618561.0169 | 1228153.2195
23 | 2618645.1455 | 1228142.077 | 2618637.9425 | 1228155.7422
24 | 2618645.1455 | 1228142.077 | 2618650.5811 | 1228150.8214 | 2618655.6832 | 1228153.2015
25 | 2618575.4108 | 1228175.5128 | 2618572.6089 | 1228178.4902
26 | 2618562.4442 | 1228188.7516 | 2618570.1427 | 1228181.1108 | 2618572.6089 | 1228178.4902
27 | 2618556.429 | 1228076.5175 | 2618570.5557 | 1228062.1612
28 | 2618517.4412 | 1228065.7228 | 2618492.4571 | 1228043.9919
29 | 2618517.4412 | 1228065.7228 | 2618523.4876 | 1228060.8164 | 2618529.4676 | 1228054.2511
30 | 2618630.1913 | 1228170.4472 | 2618637.9425 | 1228155.7422
31 | 2618655.6832 | 1228153.2015 | 2618795.3572 | 1228155.8676
32 | 2618562.4442 | 1228188.7516 | 2618561.046 | 1228190.1392
33 | 2618581.0783 | 1228051.4677 | 2618570.5557 | 1228062.1612
34 | 2618489.2328 | 1228041.1874 | 2618492.4571 | 1228043.9919
35 | 2618530.7476 | 1228018.9251 | 2618546.9652 | 1228035.0407 | 2618529.4676 | 1228054.2511
36 | 2618795.3572 | 1228155.8676 | 2618795.7824 | 1228150.7548 | 2618807.4875 | 1228151.0696
37 | 2618807.4875 | 1228151.0696 | 2618830.797 | 1228154.8009 | 2618852.3777 | 1228163.741 | 2618871.4831 | 1228174.1092
38 | 2618871.4831 | 1228174.1092 | 2618985.4885 | 1228235.9902
39 | 2618921.1504 | 1228083.0107 | 2618871.4831 | 1228174.1092
40 | 2618987.0131 | 1228236.8182 | 2618985.4885 | 1228235.9902
41 | 2618921.1504 | 1228083.0107 | 2618923.8413 | 1228081.1051
42 | 2618923.8413 | 1228081.1051 | 2618938.9629 | 1228070.3968
43 | 2618610.3045 | 1228060.4975 | 2618611.967 | 1228061.9146 | 2618610.7613 | 1228069.4931 | 2618616.9846 | 1228076.0182
44 | 2618610.3045 | 1228060.4975 | 2618617.1225 | 1228052.5901
45 | 2618610.3045 | 1228060.4975 | 2618602.0466 | 1228053.4687
46 | 2618618.9279 | 1228050.4962 | 2618617.1225 | 1228052.5901
47 | 2618589.5383 | 1228042.8222 | 2618602.0466 | 1228053.4687
48 | 2618589.5383 | 1228042.8222 | 2618581.0783 | 1228051.4677
49 | 2618581.0783 | 1228051.4677 | 2618571.4042 | 1228042.0528
50 | 2618516.8189 | 1228252.2843 | 2618520.448 | 1228256.4123 | 2618522.7342 | 1228259.5379
51 | 2618526.505 | 1228264.6932 | 2618522.7342 | 1228259.5379
52 | 2618508.4813 | 1228242.8004 | 2618516.8189 | 1228252.2843
53 | 2618535.7586 | 1228295.6228 | 2618526.9334 | 1228288.1736 | 2618525.8785 | 1228281.4218 | 2618531.9157 | 1228272.0906 | 2618526.505 | 1228264.6932
54 | 2618508.4813 | 1228242.8004 | 2618501.9522 | 1228249.473
55 | 2618508.4813 | 1228242.8004 | 2618522.6491 | 1228228.3357
56 | 2618501.9522 | 1228249.473 | 2618498.8673 | 1228240.1134 | 2618504.0577 | 1228234.9704
57 | 2618501.9522 | 1228249.473 | 2618497.7262 | 1228253.7847 | 2618492.2875 | 1228258.3983
58 | 2618522.6491 | 1228228.3357 | 2618525.7882 | 1228225.1325 | 2618532.3068 | 1228218.6627
59 | 2618486.9922 | 1228262.8902 | 2618492.2875 | 1228258.3983
60 | 2618532.3068 | 1228218.6627 | 2618536.2349 | 1228214.7641
61 | 2618557.4256 | 1228193.7325 | 2618561.046 | 1228190.1392
62 | 2618798.5715 | 1227924.5623 | 2618784.3673 | 1227940.7148
63 | 2618798.5715 | 1227924.5623 | 2618834.1608 | 1227888.6013
64 | 2618827.5512 | 1227946.9558 | 2618798.5715 | 1227924.5623
65 | 2618842.72 | 1227879.9528 | 2618834.1608 | 1227888.6013
66 | 2618827.5512 | 1227946.9558 | 2618857.0072 | 1227914.5185 | 2618865.0769 | 1227907.2952 | 2618865.2071 | 1227907.2924
67 | 2618842.72 | 1227879.9528 | 2618866.3045 | 1227861.7498 | 2618870.5548 | 1227859.4952
68 | 2618865.2071 | 1227907.2924 | 2618875.4658 | 1227907.0724 | 2618890.8072 | 1227902.974 | 2618900.1925 | 1227891.8749 | 2618901.6497 | 1227889.2174
69 | 2618423.7108 | 1228185.4584 | 2618434.9362 | 1228176.1553 | 2618411.1754 | 1228152.7788
70 | 2618406.7401 | 1228196.7805 | 2618421.8784 | 1228186.977 | 2618423.7108 | 1228185.4584
71 | 2618404.6981 | 1228146.4062 | 2618411.1754 | 1228152.7788
72 | 2618404.6981 | 1228146.4062 | 2618399.4152 | 1228141.2087
73 | 2618389.8454 | 1228131.7937 | 2618399.4152 | 1228141.2087
74 | 2618389.5569 | 1228131.5099 | 2618389.8454 | 1228131.7937
75 | 2618486.9922 | 1228262.8902 | 2618489.4422 | 1228269.3572 | 2618490.1902 | 1228272.4725 | 2618490.0334 | 1228275.5914
76 | 2618470.3025 | 1228277.0692 | 2618486.9922 | 1228262.8902
77 | 2618470.3025 | 1228277.0692 | 2618454.1231 | 1228287.9478 | 2618436.7286 | 1228294.8426 | 2618426.5105 | 1228298.8912
78 | 2618426.5105 | 1228298.8912 | 2618411.0619 | 1228259.5979 | 2618412.6364 | 1228250.2639 | 2618433.749 | 1228229.3055
79 | 2618536.2349 | 1228214.7641 | 2618549.3519 | 1228201.7456
80 | 2618549.3519 | 1228201.7456 | 2618557.4256 | 1228193.7325
81 | 2618571.4042 | 1228042.0528 | 2618555.3266 | 1228026.406 | 2618550.3725 | 1228026.0237 | 2618540.1461 | 1228015.4353
82 | 2618567.8911 | 1227963.2052 | 2618602.6054 | 1228001.066
83 | 2618554.1228 | 1227948.189 | 2618567.8911 | 1227963.2052
84 | 2618539.0209 | 1228014.2703 | 2618540.1461 | 1228015.4353
85 | 2618554.1228 | 1227948.189 | 2618527.6133 | 1227920.8081
86 | 2618554.1228 | 1227948.189 | 2618544.1371 | 1227958.1951
87 | 2618870.5548 | 1227859.4952 | 2618885.373 | 1227851.64
88 | 2618870.5548 | 1227859.4952 | 2618879.819 | 1227867.5293
89 | 2618412.6781 | 1227871.0711 | 2618403.3163 | 1227880.1066
90 | 2618423.333 | 1227860.7874 | 2618412.6781 | 1227871.0711
91 | 2618403.3163 | 1227880.1066 | 2618399.8118 | 1227883.4891
92 | 2618423.333 | 1227860.7874 | 2618424.2222 | 1227894.6394
93 | 2618423.333 | 1227860.7874 | 2618423.2906 | 1227859.1693
94 | 2618391.1664 | 1227891.8332 | 2618399.8118 | 1227883.4891
95 | 2618424.2222 | 1227894.6394 | 2618424.4491 | 1227903.2787
96 | 2618424.9166 | 1227921.075 | 2618424.4491 | 1227903.2787
97 | 2618424.9166 | 1227921.075 | 2618425.1192 | 1227928.7859
98 | 2618425.1192 | 1227928.7859 | 2618425.8429 | 1227956.3392
99 | 2618424.7429 | 1227985.6771 | 2618426.1601 | 1227968.4157 | 2618425.8429 | 1227956.3392
100 | 2618432.3292 | 1227992.4713 | 2618424.7429 | 1227985.6771
101 | 2618424.7429 | 1227985.6771 | 2618384.6069 | 1227950.0453
102 | 2618432.3292 | 1227992.4713 | 2618444.9492 | 1228003.3389 | 2618462.8361 | 1228018.7367
103 | 2618432.3292 | 1227992.4713 | 2618449.8877 | 1227974.7259
104 | 2618369.1191 | 1227935.2716 | 2618382.5939 | 1227948.2582 | 2618384.6069 | 1227950.0453
105 | 2618544.1371 | 1227958.1951 | 2618536.7349 | 1227965.6124
106 | 2618515.5582 | 1227908.3567 | 2618527.6133 | 1227920.8081
107 | 2618486.4751 | 1228015.9748 | 2618485.7171 | 1228016.7344
108 | 2618474.2859 | 1228028.1889 | 2618485.7171 | 1228016.7344
109 | 2618515.5582 | 1227908.3567 | 2618486.8737 | 1227881.399
110 | 2618515.5582 | 1227908.3567 | 2618502.7591 | 1227921.2919
111 | 2618474.2859 | 1228028.1889 | 2618462.8361 | 1228018.7367
112 | 2618489.2328 | 1228041.1874 | 2618474.2859 | 1228028.1889
113 | 2618484.9648 | 1227879.605 | 2618486.8737 | 1227881.399
114 | 2618496.3378 | 1227927.7815 | 2618502.7591 | 1227921.2919
115 | 2618462.8361 | 1228018.7367 | 2618431.0842 | 1228049.7284
116 | 2618489.2328 | 1228041.1874 | 2618484.9218 | 1228050.8798 | 2618481.4073 | 1228057.8286 | 2618476.664 | 1228062.6049
117 | 2618418.985 | 1228061.5378 | 2618431.0842 | 1228049.7284
118 | 2618476.664 | 1228062.6049 | 2618473.3123 | 1228065.98
119 | 2618467.0671 | 1227957.3638 | 2618485.8698 | 1227938.361
120 | 2618467.0671 | 1227957.3638 | 2618466.1446 | 1227958.2961
121 | 2618487.9443 | 1227936.2644 | 2618485.8698 | 1227938.361
122 | 2618466.1446 | 1227958.2961 | 2618449.8877 | 1227974.7259
123 | 2618487.9443 | 1227936.2644 | 2618489.9149 | 1227934.2729
124 | 2618496.3378 | 1227927.7815 | 2618489.9149 | 1227934.2729
125 | 2618418.985 | 1228061.5378 | 2618402.9905 | 1228078.1798
126 | 2618370.1167 | 1228112.3841 | 2618402.9905 | 1228078.1798
127 | 2618364.7138 | 1228117.5039 | 2618370.1167 | 1228112.3841
128 | 2618370.1167 | 1228112.3841 | 2618389.5569 | 1228131.5099
129 | 2618364.7138 | 1228117.5039 | 2618352.9533 | 1228129.3291
130 | 2618347.2863 | 1228135.0273 | 2618352.9533 | 1228129.3291
131 | 2618347.2863 | 1228135.0273 | 2618342.4312 | 1228139.4261
132 | 2618342.4312 | 1228139.4261 | 2618328.3182 | 1228124.2876
133 | 2618305.9162 | 1228103.5629 | 2618311.3626 | 1228106.0998 | 2618320.9065 | 1228116.3373
134 | 2618328.3182 | 1228124.2876 | 2618320.9065 | 1228116.3373
135 | 2618484.9648 | 1227879.605 | 2618468.4656 | 1227864.0991
136 | 2618369.1191 | 1227935.2716 | 2618354.2641 | 1227920.9548 | 2618352.9215 | 1227919.646
137 | 2618938.9629 | 1228070.3968 | 2618939.0256 | 1228070.3524
138 | 2618939.0256 | 1228070.3524 | 2618949.3619 | 1228063.0327 | 2618951.2231 | 1228054.3668 | 2618944.7684 | 1228042.1835 | 2618944.1159 | 1228041.4349
139 | 2618932.0064 | 1228028.2519 | 2618933.9048 | 1228029.7194 | 2618944.1159 | 1228041.4349
140 | 2618921.4712 | 1228020.1076 | 2618932.0064 | 1228028.2519
141 | 2618921.4712 | 1228020.1076 | 2618894.1905 | 1228050.4536

## bus_geodata
| x | y | coords
0 | 2618695.8043 | 1228040.7038
1 | 2618674.016 | 1228065.2239
2 | 2618717.4928 | 1228016.6027
3 | 2618670.795 | 1228068.9655
4 | 2618722.9552 | 1228010.5327
5 | 2618652.5972 | 1228090.1053
6 | 2618734.1379 | 1227997.8341
7 | 2618631.3361 | 1228114.8036
8 | 2618781.9739 | 1227943.4365
9 | 2618571.4643 | 1228108.3259
10 | 2618589.2128 | 1228120.523
11 | 2618563.055 | 1228101.8971
12 | 2618573.3852 | 1228138.8769
13 | 2618619.6698 | 1228128.356
14 | 2618544.9189 | 1228119.438
15 | 2618545.1412 | 1228087.9887
16 | 2618561.0169 | 1228153.2195
17 | 2618626.7822 | 1228120.0937
18 | 2618645.1455 | 1228142.077
19 | 2618575.4108 | 1228175.5128
20 | 2618572.6089 | 1228178.4902
21 | 2618517.5843 | 1228117.2428
22 | 2618556.429 | 1228076.5175
23 | 2618517.4412 | 1228065.7228
24 | 2618637.9425 | 1228155.7422
25 | 2618655.6832 | 1228153.2015
26 | 2618562.4442 | 1228188.7516
27 | 2618570.5557 | 1228062.1612
28 | 2618492.4571 | 1228043.9919
29 | 2618529.4676 | 1228054.2511
30 | 2618795.3572 | 1228155.8676
31 | 2618807.4875 | 1228151.0696
32 | 2618630.1913 | 1228170.4472
33 | 2618871.4831 | 1228174.1092
34 | 2618985.4885 | 1228235.9902
35 | 2618921.1504 | 1228083.0107
36 | 2618923.8413 | 1228081.1051
37 | 2618616.9846 | 1228076.0182
38 | 2618610.3045 | 1228060.4975
39 | 2618617.1225 | 1228052.5901
40 | 2618602.0466 | 1228053.4687
41 | 2618618.9279 | 1228050.4962
42 | 2618589.5383 | 1228042.8222
43 | 2618581.0783 | 1228051.4677
44 | 2618522.7342 | 1228259.5379
45 | 2618516.8189 | 1228252.2843
46 | 2618526.505 | 1228264.6932
47 | 2618508.4813 | 1228242.8004
48 | 2618535.7586 | 1228295.6228
49 | 2618501.9522 | 1228249.473
50 | 2618522.6491 | 1228228.3357
51 | 2618504.0577 | 1228234.9704
52 | 2618492.2875 | 1228258.3983
53 | 2618532.3068 | 1228218.6627
54 | 2618561.046 | 1228190.1392
55 | 2618784.3673 | 1227940.7148
56 | 2618798.5715 | 1227924.5623
57 | 2618834.1608 | 1227888.6013
58 | 2618827.5512 | 1227946.9558
59 | 2618842.72 | 1227879.9528
60 | 2618865.2071 | 1227907.2924
61 | 2618423.7108 | 1228185.4584
62 | 2618411.1754 | 1228152.7788
63 | 2618406.7401 | 1228196.7805
64 | 2618404.6981 | 1228146.4062
65 | 2618399.4152 | 1228141.2087
66 | 2618389.8454 | 1228131.7937
67 | 2618486.9922 | 1228262.8902
68 | 2618490.0334 | 1228275.5914
69 | 2618470.3025 | 1228277.0692
70 | 2618426.5105 | 1228298.8912
71 | 2618433.749 | 1228229.3055
72 | 2618536.2349 | 1228214.7641
73 | 2618549.3519 | 1228201.7456
74 | 2618557.4256 | 1228193.7325
75 | 2618901.6497 | 1227889.2174
76 | 2618571.4042 | 1228042.0528
77 | 2618602.6054 | 1228001.066
78 | 2618567.8911 | 1227963.2052
79 | 2618540.1461 | 1228015.4353
80 | 2618554.1228 | 1227948.189
81 | 2618870.5548 | 1227859.4952
82 | 2618885.373 | 1227851.64
83 | 2618879.819 | 1227867.5293
84 | 2618539.0209 | 1228014.2703
85 | 2618412.6781 | 1227871.0711
86 | 2618403.3163 | 1227880.1066
87 | 2618423.333 | 1227860.7874
88 | 2618399.8118 | 1227883.4891
89 | 2618424.2222 | 1227894.6394
90 | 2618423.2906 | 1227859.1693
91 | 2618391.1664 | 1227891.8332
92 | 2618424.4491 | 1227903.2787
93 | 2618424.9166 | 1227921.075
94 | 2618425.1192 | 1227928.7859
95 | 2618425.8429 | 1227956.3392
96 | 2618424.7429 | 1227985.6771
97 | 2618432.3292 | 1227992.4713
98 | 2618384.6069 | 1227950.0453
99 | 2618544.1371 | 1227958.1951
100 | 2618536.7349 | 1227965.6124
101 | 2618527.6133 | 1227920.8081
102 | 2618486.4751 | 1228015.9748
103 | 2618485.7171 | 1228016.7344
104 | 2618515.5582 | 1227908.3567
105 | 2618474.2859 | 1228028.1889
106 | 2618486.8737 | 1227881.399
107 | 2618502.7591 | 1227921.2919
108 | 2618462.8361 | 1228018.7367
109 | 2618489.2328 | 1228041.1874
110 | 2618431.0842 | 1228049.7284
111 | 2618476.664 | 1228062.6049
112 | 2618467.0671 | 1227957.3638
113 | 2618485.8698 | 1227938.361
114 | 2618466.1446 | 1227958.2961
115 | 2618487.9443 | 1227936.2644
116 | 2618449.8877 | 1227974.7259
117 | 2618489.9149 | 1227934.2729
118 | 2618496.3378 | 1227927.7815
119 | 2618473.3123 | 1228065.98
120 | 2618418.985 | 1228061.5378
121 | 2618402.9905 | 1228078.1798
122 | 2618370.1167 | 1228112.3841
123 | 2618389.5569 | 1228131.5099
124 | 2618364.7138 | 1228117.5039
125 | 2618352.9533 | 1228129.3291
126 | 2618347.2863 | 1228135.0273
127 | 2618342.4312 | 1228139.4261
128 | 2618305.9162 | 1228103.5629
129 | 2618320.9065 | 1228116.3373
130 | 2618328.3182 | 1228124.2875
131 | 2618484.9648 | 1227879.605
132 | 2618468.4656 | 1227864.0991
133 | 2618369.1191 | 1227935.2716
134 | 2618352.9215 | 1227919.646
135 | 2618938.9629 | 1228070.3968
136 | 2618939.0256 | 1228070.3524
137 | 2618944.1159 | 1228041.4349
138 | 2618987.0131 | 1228236.8182
139 | 2618932.0064 | 1228028.2519
140 | 2618894.1905 | 1228050.4536
141 | 2618921.4712 | 1228020.1076
142 | 2618530.7476 | 1228018.9251
143 | 2618610.3045 | 1228060.4975

## line_std_types
| c_nf_per_km | r_ohm_per_km | x_ohm_per_km | max_i_ka | type | q_mm2 | alpha | voltage_rating
NAYY 4x50 SE | 210 | 0.642 | 0.083 | 0.142 | cs | 50 | 0.00403 | LV
NAYY 4x120 SE | 264 | 0.225 | 0.08 | 0.242 | cs | 120 | 0.00403 | LV
NAYY 4x150 SE | 261 | 0.208 | 0.08 | 0.27 | cs | 150 | 0.00403 | LV
NA2XS2Y 1x95 RM/25 12/20 kV | 216 | 0.313 | 0.132 | 0.252 | cs | 95 | 0.00403 | MV
NA2XS2Y 1x185 RM/25 12/20 kV | 273 | 0.161 | 0.117 | 0.362 | cs | 185 | 0.00403 | MV
NA2XS2Y 1x240 RM/25 12/20 kV | 304 | 0.122 | 0.112 | 0.421 | cs | 240 | 0.00403 | MV
NA2XS2Y 1x95 RM/25 6/10 kV | 315 | 0.313 | 0.123 | 0.249 | cs | 95 | 0.00403 | MV
NA2XS2Y 1x185 RM/25 6/10 kV | 406 | 0.161 | 0.11 | 0.358 | cs | 185 | 0.00403 | MV
NA2XS2Y 1x240 RM/25 6/10 kV | 456 | 0.122 | 0.105 | 0.416 | cs | 240 | 0.00403 | MV
NA2XS2Y 1x150 RM/25 12/20 kV | 250 | 0.206 | 0.116 | 0.319 | cs | 150 | 0.00403 | MV
NA2XS2Y 1x120 RM/25 12/20 kV | 230 | 0.253 | 0.119 | 0.283 | cs | 120 | 0.00403 | MV
NA2XS2Y 1x70 RM/25 12/20 kV | 190 | 0.443 | 0.132 | 0.22 | cs | 70 | 0.00403 | MV
NA2XS2Y 1x150 RM/25 6/10 kV | 360 | 0.206 | 0.11 | 0.315 | cs | 150 | 0.00403 | MV
NA2XS2Y 1x120 RM/25 6/10 kV | 340 | 0.253 | 0.113 | 0.28 | cs | 120 | 0.00403 | MV
NA2XS2Y 1x70 RM/25 6/10 kV | 280 | 0.443 | 0.123 | 0.217 | cs | 70 | 0.00403 | MV
N2XS(FL)2Y 1x120 RM/35 64/110 kV | 112 | 0.153 | 0.166 | 0.366 | cs | 120 | 0.00393 | HV
N2XS(FL)2Y 1x185 RM/35 64/110 kV | 125 | 0.099 | 0.156 | 0.457 | cs | 185 | 0.00393 | HV
N2XS(FL)2Y 1x240 RM/35 64/110 kV | 135 | 0.075 | 0.149 | 0.526 | cs | 240 | 0.00393 | HV
N2XS(FL)2Y 1x300 RM/35 64/110 kV | 144 | 0.06 | 0.144 | 0.588 | cs | 300 | 0.00393 | HV
15-AL1/3-ST1A 0.4 | 11 | 1.8769 | 0.35 | 0.105 | ol | 16 | 0.00403 | LV
24-AL1/4-ST1A 0.4 | 11.25 | 1.2012 | 0.335 | 0.14 | ol | 24 | 0.00403 | LV
48-AL1/8-ST1A 0.4 | 12.2 | 0.5939 | 0.3 | 0.21 | ol | 48 | 0.00403 | LV
94-AL1/15-ST1A 0.4 | 13.2 | 0.306 | 0.29 | 0.35 | ol | 94 | 0.00403 | LV
34-AL1/6-ST1A 10.0 | 9.7 | 0.8342 | 0.36 | 0.17 | ol | 34 | 0.00403 | MV
48-AL1/8-ST1A 10.0 | 10.1 | 0.5939 | 0.35 | 0.21 | ol | 48 | 0.00403 | MV
70-AL1/11-ST1A 10.0 | 10.4 | 0.4132 | 0.339 | 0.29 | ol | 70 | 0.00403 | MV
94-AL1/15-ST1A 10.0 | 10.75 | 0.306 | 0.33 | 0.35 | ol | 94 | 0.00403 | MV
122-AL1/20-ST1A 10.0 | 11.1 | 0.2376 | 0.323 | 0.41 | ol | 122 | 0.00403 | MV
149-AL1/24-ST1A 10.0 | 11.25 | 0.194 | 0.315 | 0.47 | ol | 149 | 0.00403 | MV
34-AL1/6-ST1A 20.0 | 9.15 | 0.8342 | 0.382 | 0.17 | ol | 34 | 0.00403 | MV
48-AL1/8-ST1A 20.0 | 9.5 | 0.5939 | 0.372 | 0.21 | ol | 48 | 0.00403 | MV
70-AL1/11-ST1A 20.0 | 9.7 | 0.4132 | 0.36 | 0.29 | ol | 70 | 0.00403 | MV
94-AL1/15-ST1A 20.0 | 10 | 0.306 | 0.35 | 0.35 | ol | 94 | 0.00403 | MV
122-AL1/20-ST1A 20.0 | 10.3 | 0.2376 | 0.344 | 0.41 | ol | 122 | 0.00403 | MV
149-AL1/24-ST1A 20.0 | 10.5 | 0.194 | 0.337 | 0.47 | ol | 149 | 0.00403 | MV
184-AL1/30-ST1A 20.0 | 10.75 | 0.1571 | 0.33 | 0.535 | ol | 184 | 0.00403 | MV
243-AL1/39-ST1A 20.0 | 11 | 0.1188 | 0.32 | 0.645 | ol | 243 | 0.00403 | MV
48-AL1/8-ST1A 110.0 | 8 | 0.5939 | 0.46 | 0.21 | ol | 48 | 0.00403 | HV
70-AL1/11-ST1A 110.0 | 8.4 | 0.4132 | 0.45 | 0.29 | ol | 70 | 0.00403 | HV
94-AL1/15-ST1A 110.0 | 8.65 | 0.306 | 0.44 | 0.35 | ol | 94 | 0.00403 | HV
122-AL1/20-ST1A 110.0 | 8.5 | 0.2376 | 0.43 | 0.41 | ol | 122 | 0.00403 | HV
149-AL1/24-ST1A 110.0 | 8.75 | 0.194 | 0.41 | 0.47 | ol | 149 | 0.00403 | HV
184-AL1/30-ST1A 110.0 | 8.8 | 0.1571 | 0.4 | 0.535 | ol | 184 | 0.00403 | HV
243-AL1/39-ST1A 110.0 | 9 | 0.1188 | 0.39 | 0.645 | ol | 243 | 0.00403 | HV
305-AL1/39-ST1A 110.0 | 9.2 | 0.0949 | 0.38 | 0.74 | ol | 305 | 0.00403 | HV
490-AL1/64-ST1A 110.0 | 9.75 | 0.059 | 0.37 | 0.96 | ol | 490 | 0.00403 | HV
679-AL1/86-ST1A 110.0 | 9.95 | 0.042 | 0.36 | 1.15 | ol | 679 | 0.00403 | HV
490-AL1/64-ST1A 220.0 | 10 | 0.059 | 0.285 | 0.96 | ol | 490 | 0.00403 | HV
679-AL1/86-ST1A 220.0 | 11.7 | 0.042 | 0.275 | 1.15 | ol | 679 | 0.00403 | HV
490-AL1/64-ST1A 380.0 | 11 | 0.059 | 0.253 | 0.96 | ol | 490 | 0.00403 | HV
679-AL1/86-ST1A 380.0 | 14.6 | 0.042 | 0.25 | 1.15 | ol | 679 | 0.00403 | HV

## trafo_std_types
| i0_percent | pfe_kw | vkr_percent | sn_mva | vn_lv_kv | vn_hv_kv | vk_percent | shift_degree | vector_group | tap_side | tap_neutral | tap_min | tap_max | tap_step_degree | tap_step_percent | tap_phase_shifter
160 MVA 380/110 kV | 0.06 | 60 | 0.25 | 160 | 110 | 380 | 12.2 | 0 | Yy0 | hv | 0 | -9 | 9 | 0 | 1.5 | FALSE
100 MVA 220/110 kV | 0.06 | 55 | 0.26 | 100 | 110 | 220 | 12 | 0 | Yy0 | hv | 0 | -9 | 9 | 0 | 1.5 | FALSE
63 MVA 110/20 kV | 0.04 | 22 | 0.32 | 63 | 20 | 110 | 18 | 150 | YNd5 | hv | 0 | -9 | 9 | 0 | 1.5 | FALSE
40 MVA 110/20 kV | 0.05 | 18 | 0.34 | 40 | 20 | 110 | 16.2 | 150 | YNd5 | hv | 0 | -9 | 9 | 0 | 1.5 | FALSE
25 MVA 110/20 kV | 0.07 | 14 | 0.41 | 25 | 20 | 110 | 12 | 150 | YNd5 | hv | 0 | -9 | 9 | 0 | 1.5 | FALSE
63 MVA 110/10 kV | 0.04 | 22 | 0.32 | 63 | 10 | 110 | 18 | 150 | YNd5 | hv | 0 | -9 | 9 | 0 | 1.5 | FALSE
40 MVA 110/10 kV | 0.05 | 18 | 0.34 | 40 | 10 | 110 | 16.2 | 150 | YNd5 | hv | 0 | -9 | 9 | 0 | 1.5 | FALSE
25 MVA 110/10 kV | 0.07 | 14 | 0.41 | 25 | 10 | 110 | 12 | 150 | YNd5 | hv | 0 | -9 | 9 | 0 | 1.5 | FALSE
0.25 MVA 20/0.4 kV | 0.32 | 0.8 | 1.44 | 0.25 | 0.4 | 20 | 6 | 150 | Yzn5 | hv | 0 | -2 | 2 | 0 | 2.5 | FALSE
0.4 MVA 20/0.4 kV | 0.3375 | 1.35 | 1.425 | 0.4 | 0.4 | 20 | 6 | 150 | Dyn5 | hv | 0 | -2 | 2 | 0 | 2.5 | FALSE
0.63 MVA 20/0.4 kV | 0.2619 | 1.65 | 1.206 | 0.63 | 0.4 | 20 | 6 | 150 | Dyn5 | hv | 0 | -2 | 2 | 0 | 2.5 | FALSE
0.25 MVA 10/0.4 kV | 0.24 | 0.6 | 1.2 | 0.25 | 0.4 | 10 | 4 | 150 | Dyn5 | hv | 0 | -2 | 2 | 0 | 2.5 | FALSE
0.4 MVA 10/0.4 kV | 0.2375 | 0.95 | 1.325 | 0.4 | 0.4 | 10 | 4 | 150 | Dyn5 | hv | 0 | -2 | 2 | 0 | 2.5 | FALSE
0.63 MVA 10/0.4 kV | 0.1873 | 1.18 | 1.0794 | 0.63 | 0.4 | 10 | 4 | 150 | Dyn5 | hv | 0 | -2 | 2 | 0 | 2.5 | FALSE

## trafo3w_std_types
| sn_hv_mva | sn_mv_mva | sn_lv_mva | vn_hv_kv | vn_mv_kv | vn_lv_kv | vk_hv_percent | vk_mv_percent | vk_lv_percent | vkr_hv_percent | vkr_mv_percent | vkr_lv_percent | pfe_kw | i0_percent | shift_mv_degree | shift_lv_degree | vector_group | tap_side | tap_neutral | tap_min | tap_max | tap_step_percent
63/25/38 MVA 110/20/10 kV | 63 | 25 | 38 | 110 | 20 | 10 | 10.4 | 10.4 | 10.4 | 0.28 | 0.32 | 0.35 | 35 | 0.89 | 0 | 0 | YN0yn0yn0 | hv | 0 | -10 | 10 | 1.2
63/25/38 MVA 110/10/10 kV | 63 | 25 | 38 | 110 | 10 | 10 | 10.4 | 10.4 | 10.4 | 0.28 | 0.32 | 0.35 | 35 | 0.89 | 0 | 0 | YN0yn0yn0 | hv | 0 | -10 | 10 | 1.2

## fuse_std_types
| fuse_type | i_rated_a | t_avg | t_min | t_total | x_avg | x_min | x_total
HV 100A | HV 100A | 100 | 0 | [10.0, 3.64, 0.854, 0.281, 0.1, 0.0531, 0.022, 0.01] | [10.0, 4.267, 1.21, 0.403, 0.1, 0.058, 0.022, 0.01] | 0 | [300.0, 350.0, 450.0, 550.0, 700.0, 850.0, 1200.0, 1752.0] | [600.0, 700.0, 900.0, 1150.0, 1665.0, 2000.0, 3000.0, 4313.0]
HV 10A | HV 10A | 10 | 0 | [10.0, 1675.0, 0.344, 0.156, 0.1, 0.0417, 0.0171, 0.01] | [10.0, 1.3, 0.3, 0.155, 0.1, 0.0555, 0.023, 0.01] | 0 | [30.0, 32.0, 35.0, 37.0, 39.0, 50.0, 70.0, 88.0] | [60.0, 70.0, 80.0, 87.0, 94.0, 110.0, 150.0, 216.0]
HV 125A | HV 125A | 125 | 0 | [10.0, 1.82, 0.344, 0.1, 0.0467, 0.0269, 0.01] | [10.0, 2.478, 0.426, 0.1, 0.0427, 0.0211, 0.01] | 0 | [375.0, 500.0, 700.0, 925.0, 1200.0, 1500.0, 2341.0] | [750.0, 1000.0, 1500.0, 2200.0, 3000.0, 4000.0, 5765.0]
HV 160A | HV 160A | 160 | 0 | [10.0, 4.15, 1.03, 0.198, 0.1, 0.051, 0.0172, 0.01] | [10.0, 2.3, 0.734, 0.274, 0.1, 0.046, 0.0177, 0.01] | 0 | [480.0, 550.0, 700.0, 1000.0, 1260.0, 1600.0, 2500.0, 3227.0] | [960.0, 1300.0, 1700.0, 2200.0, 2996.0, 4000.0, 6000.0, 7946.0]
HV 16A | HV 16A | 16 | 0 | [10.0, 0.352, 0.164, 0.1, 0.0649, 0.0342, 0.01] | [10.0, 2.34, 0.722, 0.181, 0.1, 0.055, 0.0296, 0.01] | 0 | [48.0, 60.0, 65.0, 71.0, 80.0, 100.0, 162.0] | [96.0, 110.0, 125.0, 150.0, 168.0, 200.0, 250.0, 398.0]
HV 200A | HV 200A | 200 | 0 | [10.0, 4.267, 1.21, 0.403, 0.1, 0.058, 0.022, 0.01] | [10.0, 3.73, 1.654, 0.328, 0.1, 0.0531, 0.019, 0.01] | 0 | [600.0, 700.0, 900.0, 1150.0, 1665.0, 2000.0, 3000.0, 4313.0] | [1200.0, 1500.0, 1800.0, 2700.0, 3960.0, 5000.0, 7500.0, 10620.0]
HV 20A | HV 20A | 20 | 0 | [10.0, 1.3, 0.3, 0.155, 0.1, 0.0555, 0.023, 0.01] | [10.0, 1.3, 0.161, 0.1, 0.0611, 0.0399, 0.0141, 0.01] | 0 | [60.0, 70.0, 80.0, 87.0, 94.0, 110.0, 150.0, 216.0] | [120.0, 150.0, 200.0, 223.0, 260.0, 300.0, 450.0, 532.0]
HV 25A | HV 25A | 25 | 0 | [10.0, 2.512, 0.833, 0.299, 0.1, 0.0372, 0.0223, 0.01] | [10.0, 3.125, 0.597, 0.198, 0.1, 0.0378, 0.022, 0.01] | 0 | [75.0, 82.0, 90.0, 100.0, 124.0, 170.0, 200.0, 289.0] | [150.0, 170.0, 210.0, 250.0, 294.0, 400.0, 500.0, 711.0]
HV 31.5A | HV 31.5A | 31.5 | 0 | [10.0, 2.34, 0.722, 0.181, 0.1, 0.055, 0.0296, 0.01] | [10.0, 2.84, 0.368, 0.164, 0.1, 0.0621, 0.0378, 0.0195, 0.01] | 0 | [95.0, 110.0, 125.0, 150.0, 165.0, 200.0, 250.0, 390.0] | [189.0, 220.0, 300.0, 350.0, 393.0, 450.0, 530.0, 700.0, 960.0]
HV 40A | HV 40A | 40 | 0 | [10.0, 1.3, 0.161, 0.1, 0.0611, 0.0399, 0.0141, 0.01] | [10.0, 2.05, 0.369, 0.198, 0.1, 0.051, 0.0298, 0.01] | 0 | [120.0, 150.0, 200.0, 223.0, 260.0, 300.0, 450.0, 532.0] | [240.0, 300.0, 400.0, 450.0, 530.0, 650.0, 800.0, 1311.0]
HV 50A | HV 50A | 50 | 0 | [10.0, 3.215, 0.597, 0.198, 0.1, 0.0378, 0.022, 0.01] | [10.0, 3.64, 0.854, 0.281, 0.1, 0.0531, 0.022, 0.01] | 0 | [150.0, 170.0, 210.0, 250.0, 294.0, 400.0, 500.0, 711.0] | [300.0, 350.0, 450.0, 550.0, 700.0, 850.0, 1200.0, 1752.0]
HV 6.3A | HV 6.3A | 6.3 | 0 | [10.0, 1.39, 0.344, 0.168, 0.1, 0.056, 0.0263, 0.01] | [10.0, 1.711, 0.516, 0.198, 0.1, 0.0634, 0.0303, 0.01] | 0 | [19.0, 19.5, 20.4, 20.8, 22.0, 25.0, 32.0, 48.0] | [38.0, 40.0, 43.0, 48.0, 53.0, 60.0, 75.0, 118.0]
HV 63A | HV 63A | 63 | 0 | [10.0, 2.84, 0.368, 0.164, 0.1, 0.0621, 0.0378, 0.0195, 0.01] | [10.0, 1.82, 0.344, 0.1, 0.0467, 0.0269, 0.01] | 0 | [189.0, 220.0, 300.0, 350.0, 393.0, 450.0, 530.0, 700.0, 961.0] | [378.0, 500.0, 700.0, 934.0, 1200.0, 1500.0, 2366.0]
HV 80A | HV 80A | 80 | 0 | [10.0, 2.05, 0.369, 0.198, 0.1, 0.051, 0.0298, 0.01] | [10.0, 4.15, 1.03, 0.198, 0.1, 0.051, 0.0172, 0.01] | 0 | [240.0, 300.0, 400.0, 450.0, 530.0, 650.0, 800.0, 1311.0] | [480.0, 550.0, 700.0, 1000.0, 1260.0, 1600.0, 2500.0, 3227.0]
Siemens NH-1-100 | Siemens NH-1-100 | 100 | [5400.0, 2000.0, 400.0, 20.0, 1.0, 0.2, 0.012, 0.004] | 0 | 0 | [150.0, 190.0, 250.0, 430.0, 900.0, 1250.0, 2700.0, 3600.0] | 0 | 0
Siemens NH-1-125 | Siemens NH-1-125 | 125 | [4800.0, 120.0, 7.0, 0.1, 0.004] | 0 | 0 | [180.0, 400.0, 740.0, 2000.0, 4250.0] | 0 | 0
Siemens NH-1-16 | Siemens NH-1-16 | 16 | [4000.0, 400.0, 2.0, 0.1, 0.04, 0.01] | 0 | 0 | [26.0, 35.0, 75.0, 150.0, 200.0, 300.0] | 0 | 0
Siemens NH-1-160 | Siemens NH-1-160 | 160 | [4800.0, 120.0, 7.0, 0.1, 0.004] | 0 | 0 | [210.0, 500.0, 900.0, 2300.0, 5000.0] | 0 | 0
Siemens NH-1-25 | Siemens NH-1-25 | 25 | [4000.0, 1000.0, 10.0, 0.2, 0.02, 0.01] | 0 | 0 | [40.0, 50.0, 100.0, 210.0, 400.0, 500.0] | 0 | 0
Siemens NH-1-50 | Siemens NH-1-50 | 50 | [4000.0, 40.0, 4.0, 1.0, 0.02, 0.01] | 0 | 0 | [86.0, 200.0, 300.0, 400.0, 1000.0, 1280.0] | 0 | 0
Siemens NH-1-63 | Siemens NH-1-63 | 63 | [4000.0, 100.0, 10.0, 2.0, 0.04, 0.01] | 0 | 0 | [100.0, 200.0, 300.0, 400.0, 1000.0, 1500.0] | 0 | 0
Siemens NH-1-80 | Siemens NH-1-80 | 80 | [4800.0, 120.0, 7.0, 0.1, 0.01] | 0 | 0 | [150.58, 250.0, 450.0, 1150.0, 2470.0] | 0 | 0
Siemens NH-2-1000 | Siemens NH-2-1000 | 1000 | [4800.0, 120.0, 7.0, 0.1, 0.004] | 0 | 0 | [1900.0, 3500.0, 8400.0, 24000.0, 52000.0] | 0 | 0
Siemens NH-2-200 | Siemens NH-2-200 | 200 | [4800.0, 120.0, 7.0, 0.1, 0.004] | 0 | 0 | [280.0, 650.0, 1200.0, 3000.0, 7000.0] | 0 | 0
Siemens NH-2-224 | Siemens NH-2-224 | 224 | [4800.0, 120.0, 7.0, 0.2, 0.04, 0.004] | 0 | 0 | [400.0, 750.0, 1453.0, 3025.0, 4315.0, 7600.0] | 0 | 0
Siemens NH-2-250 | Siemens NH-2-250 | 250 | [4800.0, 120.0, 7.0, 0.1, 0.004] | 0 | 0 | [450.0, 800.0, 1650.0, 4000.0, 8500.0] | 0 | 0
Siemens NH-2-315 | Siemens NH-2-315 | 315 | [4800.0, 120.0, 7.0, 0.1, 0.004] | 0 | 0 | [550.0, 920.0, 1900.0, 5000.0, 11000.0] | 0 | 0
Siemens NH-2-355 | Siemens NH-2-355 | 355 | [4800.0, 120.0, 6.0, 0.1, 0.004] | 0 | 0 | [650.0, 1116.27, 2350.0, 5840.0, 12790.0] | 0 | 0
Siemens NH-2-400 | Siemens NH-2-400 | 400 | [4800.0, 120.0, 7.0, 0.1, 0.004] | 0 | 0 | [720.0, 1350.0, 2800.0, 6500.0, 15000.0] | 0 | 0
Siemens NH-2-425 | Siemens NH-2-425 | 425 | [4800.0, 120.0, 7.0, 0.1, 0.004] | 0 | 0 | [850.0, 1500.0, 3050.0, 7500.0, 16500.0] | 0 | 0
Siemens NH-2-630 | Siemens NH-2-630 | 630 | [4800.0, 120.0, 7.0, 0.1, 0.004] | 0 | 0 | [1200.0, 2000.0, 4800.0, 12000.0, 26000.0] | 0 | 0

## dtypes
| element | column | dtype
0 | bus | name | object
1 | bus | vn_kv | float64
2 | bus | type | object
3 | bus | zone | object
4 | bus | in_service | bool
5 | load | name | object
6 | load | bus | uint32
7 | load | p_mw | float64
8 | load | q_mvar | float64
9 | load | const_z_percent | float64
10 | load | const_i_percent | float64
11 | load | sn_mva | float64
12 | load | scaling | float64
13 | load | in_service | bool
14 | load | type | object
15 | ext_grid | name | object
16 | ext_grid | bus | uint32
17 | ext_grid | vm_pu | float64
18 | ext_grid | va_degree | float64
19 | ext_grid | slack_weight | float64
20 | ext_grid | in_service | bool
21 | line | name | object
22 | line | std_type | object
23 | line | from_bus | uint32
24 | line | to_bus | uint32
25 | line | length_km | float64
26 | line | r_ohm_per_km | float64
27 | line | x_ohm_per_km | float64
28 | line | c_nf_per_km | float64
29 | line | g_us_per_km | float64
30 | line | max_i_ka | float64
31 | line | df | float64
32 | line | parallel | uint32
33 | line | type | object
34 | line | in_service | bool
35 | trafo | name | object
36 | trafo | std_type | object
37 | trafo | hv_bus | uint32
38 | trafo | lv_bus | uint32
39 | trafo | sn_mva | float64
40 | trafo | vn_hv_kv | float64
41 | trafo | vn_lv_kv | float64
42 | trafo | vk_percent | float64
43 | trafo | vkr_percent | float64
44 | trafo | pfe_kw | float64
45 | trafo | i0_percent | float64
46 | trafo | shift_degree | float64
47 | trafo | tap_side | object
48 | trafo | tap_neutral | int32
49 | trafo | tap_min | int32
50 | trafo | tap_max | int32
51 | trafo | tap_step_percent | float64
52 | trafo | tap_step_degree | float64
53 | trafo | tap_pos | int32
54 | trafo | tap_phase_shifter | bool
55 | trafo | parallel | uint32
56 | trafo | df | float64
57 | trafo | in_service | bool
58 | line_geodata | coords | object
59 | bus_geodata | x | float64
60 | bus_geodata | y | float64
61 | bus_geodata | coords | object

## parameters
| version | format_version | converged | OPF_converged | name | f_hz | sn_mva
0 | 2.14.6 | 2.14.0 | FALSE | FALSE |  | 50 | 1