## bus
| name | vn_kv | type | zone | in_service
0 | bus_LV_980-1_0_3_node_0 | 0.4 | n |  | TRUE
1 | bus_LV_980-1_0_3_node_1 | 0.4 | n |  | TRUE
2 | bus_LV_980-1_0_3_node_2 | 0.4 | n |  | TRUE
3 | bus_LV_980-1_0_3_node_3 | 0.4 | n |  | TRUE
4 | bus_LV_980-1_0_3_node_4 | 0.4 | n |  | TRUE
5 | bus_LV_980-1_0_3_node_5 | 0.4 | n |  | TRUE
6 | bus_LV_980-1_0_3_node_6 | 0.4 | n |  | TRUE
7 | bus_LV_980-1_0_3_node_8 | 0.4 | n |  | TRUE
8 | bus_LV_980-1_0_3_node_9 | 0.4 | n |  | TRUE
9 | bus_LV_980-1_0_3_node_56 | 0.4 | n |  | TRUE
10 | bus_LV_980-1_0_3_node_60 | 0.4 | n |  | TRUE
11 | bus_LV_980-1_0_3_node_7 | 0.4 | n |  | TRUE
12 | bus_LV_980-1_0_3_node_66 | 0.4 | n |  | TRUE
13 | bus_LV_980-1_0_3_node_64 | 0.4 | n |  | TRUE
14 | bus_LV_980-1_0_3_node_18 | 0.4 | n |  | TRUE
15 | bus_LV_980-1_0_3_node_46 | 0.4 | n |  | TRUE
16 | bus_LV_980-1_0_3_node_54 | 0.4 | n |  | TRUE
17 | bus_LV_980-1_0_3_node_55 | 0.4 | n |  | TRUE
18 | bus_LV_980-1_0_3_node_26 | 0.4 | n |  | TRUE
19 | bus_LV_980-1_0_3_node_67 | 0.4 | n |  | TRUE
20 | bus_LV_980-1_0_3_node_62 | 0.4 | n |  | TRUE
21 | bus_LV_980-1_0_3_node_58 | 0.4 | n |  | TRUE
22 | bus_LV_980-1_0_3_node_124 | 0.4 | n |  | TRUE
23 | bus_LV_980-1_0_3_node_65 | 0.4 | n |  | TRUE
24 | bus_LV_980-1_0_3_node_15 | 0.4 | n |  | TRUE
25 | bus_LV_980-1_0_3_node_10 | 0.4 | n |  | TRUE
26 | bus_LV_980-1_0_3_node_11 | 0.4 | n |  | TRUE
27 | bus_LV_980-1_0_3_node_12 | 0.4 | n |  | TRUE
28 | bus_LV_980-1_0_3_node_13 | 0.4 | n |  | TRUE
29 | bus_LV_980-1_0_3_node_14 | 0.4 | n |  | TRUE
30 | bus_LV_980-1_0_3_node_16 | 0.4 | n |  | TRUE
31 | bus_LV_980-1_0_3_node_17 | 0.4 | n |  | TRUE
32 | bus_LV_980-1_0_3_node_121 | 0.4 | n |  | TRUE
33 | bus_LV_980-1_0_3_node_39 | 0.4 | n |  | TRUE
34 | bus_LV_980-1_0_3_node_122 | 0.4 | n |  | TRUE
35 | bus_LV_980-1_0_3_node_43 | 0.4 | n |  | TRUE
36 | bus_LV_980-1_0_3_node_45 | 0.4 | n |  | TRUE
37 | bus_LV_980-1_0_3_node_41 | 0.4 | n |  | TRUE
38 | bus_LV_980-1_0_3_node_37 | 0.4 | n |  | TRUE
39 | bus_LV_980-1_0_3_node_19 | 0.4 | n |  | TRUE
40 | bus_LV_980-1_0_3_node_20 | 0.4 | n |  | TRUE
41 | bus_LV_980-1_0_3_node_21 | 0.4 | n |  | TRUE
42 | bus_LV_980-1_0_3_node_22 | 0.4 | n |  | TRUE
43 | bus_LV_980-1_0_3_node_23 | 0.4 | n |  | TRUE
44 | bus_LV_980-1_0_3_node_24 | 0.4 | n |  | TRUE
45 | bus_LV_980-1_0_3_node_25 | 0.4 | n |  | TRUE
46 | bus_LV_980-1_0_3_node_27 | 0.4 | n |  | TRUE
47 | bus_LV_980-1_0_3_node_51 | 0.4 | n |  | TRUE
48 | bus_LV_980-1_0_3_node_53 | 0.4 | n |  | TRUE
49 | bus_LV_980-1_0_3_node_52 | 0.4 | n |  | TRUE
50 | bus_LV_980-1_0_3_node_71 | 0.4 | n |  | TRUE
51 | bus_LV_980-1_0_3_node_69 | 0.4 | n |  | TRUE
52 | bus_LV_980-1_0_3_node_28 | 0.4 | n |  | TRUE
53 | bus_LV_980-1_0_3_node_29 | 0.4 | n |  | TRUE
54 | bus_LV_980-1_0_3_node_30 | 0.4 | n |  | TRUE
55 | bus_LV_980-1_0_3_node_31 | 0.4 | n |  | TRUE
56 | bus_LV_980-1_0_3_node_32 | 0.4 | n |  | TRUE
57 | bus_LV_980-1_0_3_node_33 | 0.4 | n |  | TRUE
58 | bus_LV_980-1_0_3_node_34 | 0.4 | n |  | TRUE
59 | bus_LV_980-1_0_3_node_35 | 0.4 | n |  | TRUE
60 | bus_LV_980-1_0_3_node_36 | 0.4 | n |  | TRUE
61 | bus_LV_980-1_0_3_node_48 | 0.4 | n |  | TRUE
62 | bus_LV_980-1_0_3_node_74 | 0.4 | n |  | TRUE
63 | bus_LV_980-1_0_3_node_78 | 0.4 | n |  | TRUE
64 | bus_LV_980-1_0_3_node_49 | 0.4 | n |  | TRUE
65 | bus_LV_980-1_0_3_node_76 | 0.4 | n |  | TRUE
66 | bus_LV_980-1_0_3_node_38 | 0.4 | n |  | TRUE
67 | bus_LV_980-1_0_3_node_40 | 0.4 | n |  | TRUE
68 | bus_LV_980-1_0_3_node_42 | 0.4 | n |  | TRUE
69 | bus_LV_980-1_0_3_node_44 | 0.4 | n |  | TRUE
70 | bus_LV_980-1_0_3_node_47 | 0.4 | n |  | TRUE
71 | bus_LV_980-1_0_3_node_50 | 0.4 | n |  | TRUE
72 | bus_LV_980-1_0_3_node_70 | 0.4 | n |  | TRUE
73 | bus_LV_980-1_0_3_node_116 | 0.4 | n |  | TRUE
74 | bus_LV_980-1_0_3_node_68 | 0.4 | n |  | TRUE
75 | bus_LV_980-1_0_3_node_57 | 0.4 | n |  | TRUE
76 | bus_LV_980-1_0_3_node_59 | 0.4 | n |  | TRUE
77 | bus_LV_980-1_0_3_node_61 | 0.4 | n |  | TRUE
78 | bus_LV_980-1_0_3_node_63 | 0.4 | n |  | TRUE
79 | bus_LV_980-1_0_3_node_127 | 0.4 | n |  | TRUE
80 | bus_LV_980-1_0_3_node_125 | 0.4 | n |  | TRUE
81 | bus_LV_980-1_0_3_node_128 | 0.4 | n |  | TRUE
82 | bus_LV_980-1_0_3_node_126 | 0.4 | n |  | TRUE
83 | bus_LV_980-1_0_3_node_115 | 0.4 | n |  | TRUE
84 | bus_LV_980-1_0_3_node_72 | 0.4 | n |  | TRUE
85 | bus_LV_980-1_0_3_node_73 | 0.4 | n |  | TRUE
86 | bus_LV_980-1_0_3_node_119 | 0.4 | n |  | TRUE
87 | bus_LV_980-1_0_3_node_118 | 0.4 | n |  | TRUE
88 | bus_LV_980-1_0_3_node_117 | 0.4 | n |  | TRUE
89 | bus_LV_980-1_0_3_node_75 | 0.4 | n |  | TRUE
90 | bus_LV_980-1_0_3_node_77 | 0.4 | n |  | TRUE
91 | bus_LV_980-1_0_3_node_79 | 0.4 | n |  | TRUE
92 | bus_LV_980-1_0_3_node_80 | 0.4 | n |  | TRUE
93 | bus_LV_980-1_0_3_node_81 | 0.4 | n |  | TRUE
94 | bus_LV_980-1_0_3_node_83 | 0.4 | n |  | TRUE
95 | bus_LV_980-1_0_3_node_96 | 0.4 | n |  | TRUE
96 | bus_LV_980-1_0_3_node_101 | 0.4 | n |  | TRUE
97 | bus_LV_980-1_0_3_node_92 | 0.4 | n |  | TRUE
98 | bus_LV_980-1_0_3_node_100 | 0.4 | n |  | TRUE
99 | bus_LV_980-1_0_3_node_84 | 0.4 | n |  | TRUE
100 | bus_LV_980-1_0_3_node_85 | 0.4 | n |  | TRUE
101 | bus_LV_980-1_0_3_node_106 | 0.4 | n |  | TRUE
102 | bus_LV_980-1_0_3_node_107 | 0.4 | n |  | TRUE
103 | bus_LV_980-1_0_3_node_108 | 0.4 | n |  | TRUE
104 | bus_LV_980-1_0_3_node_86 | 0.4 | n |  | TRUE
105 | bus_LV_980-1_0_3_node_87 | 0.4 | n |  | TRUE
106 | bus_LV_980-1_0_3_node_88 | 0.4 | n |  | TRUE
107 | bus_LV_980-1_0_3_node_95 | 0.4 | n |  | TRUE
108 | bus_LV_980-1_0_3_node_90 | 0.4 | n |  | TRUE
109 | bus_LV_980-1_0_3_node_91 | 0.4 | n |  | TRUE
110 | bus_LV_980-1_0_3_node_93 | 0.4 | n |  | TRUE
111 | bus_LV_980-1_0_3_node_94 | 0.4 | n |  | TRUE
112 | bus_LV_980-1_0_3_node_97 | 0.4 | n |  | TRUE
113 | bus_LV_980-1_0_3_node_98 | 0.4 | n |  | TRUE
114 | bus_LV_980-1_0_3_node_104 | 0.4 | n |  | TRUE
115 | bus_LV_980-1_0_3_node_105 | 0.4 | n |  | TRUE
116 | bus_LV_980-1_0_3_node_102 | 0.4 | n |  | TRUE
117 | bus_LV_980-1_0_3_node_103 | 0.4 | n |  | TRUE
118 | bus_LV_980-1_0_3_node_109 | 0.4 | n |  | TRUE
119 | bus_LV_980-1_0_3_node_110 | 0.4 | n |  | TRUE
120 | bus_LV_980-1_0_3_node_112 | 0.4 | n |  | TRUE
121 | bus_LV_980-1_0_3_node_113 | 0.4 | n |  | TRUE
122 | bus_LV_980-1_0_3_node_114 | 0.4 | n |  | TRUE
123 | bus_LV_980-1_0_3_node_123 | 0.4 | n |  | TRUE
124 | bus_LV_980-1_0_3_node_111 | 0.4 | n |  | TRUE
125 | bus_LV_980-1_0_3_node_129 | 0.4 | n |  | TRUE
126 | bus_LV_980-1_0_3_node_130 | 0.4 | n |  | TRUE
127 | bus_MV_184_1_node_179 | 20 | n |  | TRUE

## load
| name | bus | p_mw | q_mvar | const_z_percent | const_i_percent | sn_mva | scaling | in_service | type
0 | LV_980-1_0_3_load_0 | 0 | 0.002892 | 0.00072481 | 0 | 0 |  | 1 | TRUE | wye
1 | LV_980-1_0_3_load_1 | 1 | 0.00090121 | 0.00022587 | 0 | 0 |  | 1 | TRUE | wye
2 | LV_980-1_0_3_load_3 | 3 | 0.0019619 | 0.00049171 | 0 | 0 |  | 1 | TRUE | wye
3 | LV_980-1_0_3_load_5 | 5 | 0.0039241 | 0.00098348 | 0 | 0 |  | 1 | TRUE | wye
4 | LV_980-1_0_3_load_8 | 7 | 0.006426 | 0.0016105 | 0 | 0 |  | 1 | TRUE | wye
5 | LV_980-1_0_3_load_7 | 11 | 0.0016821 | 0.00042157 | 0 | 0 |  | 1 | TRUE | wye
6 | LV_980-1_0_3_load_66 | 12 | 0.0021952 | 0.00055018 | 0 | 0 |  | 1 | TRUE | wye
7 | LV_980-1_0_3_load_64 | 13 | 0.0019016 | 0.00047658 | 0 | 0 |  | 1 | TRUE | wye
8 | LV_980-1_0_3_load_46 | 15 | 0.0011056 | 0.00027708 | 0 | 0 |  | 1 | TRUE | wye
9 | LV_980-1_0_3_load_55 | 17 | 0.0014334 | 0.00035924 | 0 | 0 |  | 1 | TRUE | wye
10 | LV_980-1_0_3_load_67 | 19 | 0.0055775 | 0.0013979 | 0 | 0 |  | 1 | TRUE | wye
11 | LV_980-1_0_3_load_62 | 20 | 0.0016922 | 0.0004241 | 0 | 0 |  | 1 | TRUE | wye
12 | LV_980-1_0_3_load_58 | 21 | 0.00073206 | 0.00018347 | 0 | 0 |  | 1 | TRUE | wye
13 | LV_980-1_0_3_load_124 | 22 | 0.00056501 | 0.0001416 | 0 | 0 |  | 1 | TRUE | wye
14 | LV_980-1_0_3_load_65 | 23 | 0.001148 | 0.0002877 | 0 | 0 |  | 1 | TRUE | wye
15 | LV_980-1_0_3_load_15 | 24 | 0.0048835 | 0.0012239 | 0 | 0 |  | 1 | TRUE | wye
16 | LV_980-1_0_3_load_10 | 25 | 0.00081365 | 0.00020392 | 0 | 0 |  | 1 | TRUE | wye
17 | LV_980-1_0_3_load_11 | 26 | 0.00076721 | 0.00019228 | 0 | 0 |  | 1 | TRUE | wye
18 | LV_980-1_0_3_load_13 | 28 | 0.00057711 | 0.00014464 | 0 | 0 |  | 1 | TRUE | wye
19 | LV_980-1_0_3_load_14 | 29 | 0.0012018 | 0.00030121 | 0 | 0 |  | 1 | TRUE | wye
20 | LV_980-1_0_3_load_17 | 31 | 0.0038174 | 0.00095674 | 0 | 0 |  | 1 | TRUE | wye
21 | LV_980-1_0_3_load_121 | 32 | 0.00058014 | 0.0001454 | 0 | 0 |  | 1 | TRUE | wye
22 | LV_980-1_0_3_load_122 | 34 | 0.0014424 | 0.00036149 | 0 | 0 |  | 1 | TRUE | wye
23 | LV_980-1_0_3_load_43 | 35 | 0.00061051 | 0.00015301 | 0 | 0 |  | 1 | TRUE | wye
24 | LV_980-1_0_3_load_45 | 36 | 0.0032519 | 0.000815 | 0 | 0 |  | 1 | TRUE | wye
25 | LV_980-1_0_3_load_41 | 37 | 0.00063238 | 0.00015849 | 0 | 0 |  | 1 | TRUE | wye
26 | LV_980-1_0_3_load_37 | 38 | 0.0015446 | 0.00038712 | 0 | 0 |  | 1 | TRUE | wye
27 | LV_980-1_0_3_load_19 | 39 | 0.0026738 | 0.00067012 | 0 | 0 |  | 1 | TRUE | wye
28 | LV_980-1_0_3_load_20 | 40 | 0.0019838 | 0.00049718 | 0 | 0 |  | 1 | TRUE | wye
29 | LV_980-1_0_3_load_22 | 42 | 0.001872 | 0.00046917 | 0 | 0 |  | 1 | TRUE | wye
30 | LV_980-1_0_3_load_23 | 43 | 0.0022118 | 0.00055432 | 0 | 0 |  | 1 | TRUE | wye
31 | LV_980-1_0_3_load_25 | 45 | 0.00067637 | 0.00016952 | 0 | 0 |  | 1 | TRUE | wye
32 | LV_980-1_0_3_load_27 | 46 | 0.0034992 | 0.00087699 | 0 | 0 |  | 1 | TRUE | wye
33 | LV_980-1_0_3_load_52 | 49 | 0.00088066 | 0.00022071 | 0 | 0 |  | 1 | TRUE | wye
34 | LV_980-1_0_3_load_71 | 50 | 0.0042114 | 0.0010555 | 0 | 0 |  | 1 | TRUE | wye
35 | LV_980-1_0_3_load_69 | 51 | 0.0033222 | 0.00083263 | 0 | 0 |  | 1 | TRUE | wye
36 | LV_980-1_0_3_load_28 | 52 | 0.0011608 | 0.00029092 | 0 | 0 |  | 1 | TRUE | wye
37 | LV_980-1_0_3_load_29 | 53 | 0.0008509 | 0.00021325 | 0 | 0 |  | 1 | TRUE | wye
38 | LV_980-1_0_3_load_31 | 55 | 0.00069101 | 0.00017318 | 0 | 0 |  | 1 | TRUE | wye
39 | LV_980-1_0_3_load_32 | 56 | 0.0012037 | 0.00030168 | 0 | 0 |  | 1 | TRUE | wye
40 | LV_980-1_0_3_load_33 | 57 | 0.00071649 | 0.00017957 | 0 | 0 |  | 1 | TRUE | wye
41 | LV_980-1_0_3_load_34 | 58 | 0.0050479 | 0.0012651 | 0 | 0 |  | 1 | TRUE | wye
42 | LV_980-1_0_3_load_36 | 60 | 0.001026 | 0.00025713 | 0 | 0 |  | 1 | TRUE | wye
43 | LV_980-1_0_3_load_78 | 63 | 0.0021362 | 0.00053539 | 0 | 0 |  | 1 | TRUE | wye
44 | LV_980-1_0_3_load_76 | 65 | 0.0016256 | 0.00040741 | 0 | 0 |  | 1 | TRUE | wye
45 | LV_980-1_0_3_load_38 | 66 | 0.00065138 | 0.00016325 | 0 | 0 |  | 1 | TRUE | wye
46 | LV_980-1_0_3_load_40 | 67 | 0.00048711 | 0.00012208 | 0 | 0 |  | 1 | TRUE | wye
47 | LV_980-1_0_3_load_42 | 68 | 0.00043085 | 0.00010798 | 0 | 0 |  | 1 | TRUE | wye
48 | LV_980-1_0_3_load_44 | 69 | 0.0037975 | 0.00095173 | 0 | 0 |  | 1 | TRUE | wye
49 | LV_980-1_0_3_load_47 | 70 | 0.000407 | 0.000102 | 0 | 0 |  | 1 | TRUE | wye
50 | LV_980-1_0_3_load_50 | 71 | 0.00094547 | 0.00023696 | 0 | 0 |  | 1 | TRUE | wye
51 | LV_980-1_0_3_load_116 | 73 | 0.0011306 | 0.00028337 | 0 | 0 |  | 1 | TRUE | wye
52 | LV_980-1_0_3_load_68 | 74 | 0.0010376 | 0.00026005 | 0 | 0 |  | 1 | TRUE | wye
53 | LV_980-1_0_3_load_57 | 75 | 0.0030434 | 0.00076274 | 0 | 0 |  | 1 | TRUE | wye
54 | LV_980-1_0_3_load_59 | 76 | 0.0013637 | 0.00034177 | 0 | 0 |  | 1 | TRUE | wye
55 | LV_980-1_0_3_load_61 | 77 | 0.00089412 | 0.00022409 | 0 | 0 |  | 1 | TRUE | wye
56 | LV_980-1_0_3_load_63 | 78 | 0.0013991 | 0.00035064 | 0 | 0 |  | 1 | TRUE | wye
57 | LV_980-1_0_3_load_127 | 79 | 0.0014088 | 0.00035308 | 0 | 0 |  | 1 | TRUE | wye
58 | LV_980-1_0_3_load_125 | 80 | 0.00084833 | 0.00021261 | 0 | 0 |  | 1 | TRUE | wye
59 | LV_980-1_0_3_load_128 | 81 | 0.0029635 | 0.00074273 | 0 | 0 |  | 1 | TRUE | wye
60 | LV_980-1_0_3_load_126 | 82 | 0.0013654 | 0.00034221 | 0 | 0 |  | 1 | TRUE | wye
61 | LV_980-1_0_3_load_115 | 83 | 0.00082673 | 0.0002072 | 0 | 0 |  | 1 | TRUE | wye
62 | LV_980-1_0_3_load_72 | 84 | 0.001743 | 0.00043684 | 0 | 0 |  | 1 | TRUE | wye
63 | LV_980-1_0_3_load_119 | 86 | 0.0013217 | 0.00033126 | 0 | 0 |  | 1 | TRUE | wye
64 | LV_980-1_0_3_load_118 | 87 | 0.00057423 | 0.00014391 | 0 | 0 |  | 1 | TRUE | wye
65 | LV_980-1_0_3_load_117 | 88 | 0.001621 | 0.00040626 | 0 | 0 |  | 1 | TRUE | wye
66 | LV_980-1_0_3_load_77 | 90 | 0.0036668 | 0.00091898 | 0 | 0 |  | 1 | TRUE | wye
67 | LV_980-1_0_3_load_79 | 91 | 0.011615 | 0.0029109 | 0 | 0 |  | 1 | TRUE | wye
68 | LV_980-1_0_3_load_80 | 92 | 0.00042221 | 0.00010582 | 0 | 0 |  | 1 | TRUE | wye
69 | LV_980-1_0_3_load_83 | 94 | 0.0012696 | 0.00031819 | 0 | 0 |  | 1 | TRUE | wye
70 | LV_980-1_0_3_load_96 | 95 | 0.0013753 | 0.00034467 | 0 | 0 |  | 1 | TRUE | wye
71 | LV_980-1_0_3_load_101 | 96 | 0.00052439 | 0.00013142 | 0 | 0 |  | 1 | TRUE | wye
72 | LV_980-1_0_3_load_100 | 98 | 0.00066352 | 0.00016629 | 0 | 0 |  | 1 | TRUE | wye
73 | LV_980-1_0_3_load_84 | 99 | 0.00060453 | 0.00015151 | 0 | 0 |  | 1 | TRUE | wye
74 | LV_980-1_0_3_load_85 | 100 | 0.004357 | 0.001092 | 0 | 0 |  | 1 | TRUE | wye
75 | LV_980-1_0_3_load_107 | 102 | 0.001643 | 0.00041178 | 0 | 0 |  | 1 | TRUE | wye
76 | LV_980-1_0_3_load_86 | 104 | 0.0016572 | 0.00041534 | 0 | 0 |  | 1 | TRUE | wye
77 | LV_980-1_0_3_load_87 | 105 | 0.0036127 | 0.00090542 | 0 | 0 |  | 1 | TRUE | wye
78 | LV_980-1_0_3_load_95 | 107 | 0.0023557 | 0.00059039 | 0 | 0 |  | 1 | TRUE | wye
79 | LV_980-1_0_3_load_90 | 108 | 0.0017524 | 0.0004392 | 0 | 0 |  | 1 | TRUE | wye
80 | LV_980-1_0_3_load_91 | 109 | 0.0034558 | 0.0008661 | 0 | 0 |  | 1 | TRUE | wye
81 | LV_980-1_0_3_load_93 | 110 | 0.0013325 | 0.00033395 | 0 | 0 |  | 1 | TRUE | wye
82 | LV_980-1_0_3_load_94 | 111 | 0.0050754 | 0.001272 | 0 | 0 |  | 1 | TRUE | wye
83 | LV_980-1_0_3_load_97 | 112 | 0.0039247 | 0.00098362 | 0 | 0 |  | 1 | TRUE | wye
84 | LV_980-1_0_3_load_104 | 114 | 0.00096364 | 0.00024151 | 0 | 0 |  | 1 | TRUE | wye
85 | LV_980-1_0_3_load_102 | 116 | 0.003733 | 0.00093557 | 0 | 0 |  | 1 | TRUE | wye
86 | LV_980-1_0_3_load_112 | 120 | 0.00064287 | 0.00016112 | 0 | 0 |  | 1 | TRUE | wye
87 | LV_980-1_0_3_load_114 | 122 | 0.0011726 | 0.00029389 | 0 | 0 |  | 1 | TRUE | wye
88 | LV_980-1_0_3_load_123 | 123 | 0.0024206 | 0.00060665 | 0 | 0 |  | 1 | TRUE | wye
89 | LV_980-1_0_3_load_111 | 124 | 0.0009542 | 0.00023914 | 0 | 0 |  | 1 | TRUE | wye
90 | LV_980-1_0_3_load_129 | 125 | 0.0030918 | 0.00077489 | 0 | 0 |  | 1 | TRUE | wye
91 | LV_980-1_0_3_load_130 | 126 | 0.0015413 | 0.00038629 | 0 | 0 |  | 1 | TRUE | wye

## ext_grid
| name | bus | vm_pu | va_degree | slack_weight | in_service
0 |  | 11 | 1 | 0 | 1 | TRUE

## line
| name | std_type | from_bus | to_bus | length_km | r_ohm_per_km | x_ohm_per_km | c_nf_per_km | g_us_per_km | max_i_ka | df | parallel | type | in_service
0 | LV_980-1_0_3_line_0 | NAYY 4x150 SE | 0 | 1 | 0.0080351 | 0.208 | 0.08 | 261 | 0 | 0.27 | 1 | 1 | cs | TRUE
1 | LV_980-1_0_3_line_1 | NAYY 4x150 SE | 0 | 2 | 0.013847 | 0.208 | 0.08 | 261 | 0 | 0.27 | 1 | 1 | cs | TRUE
2 | LV_980-1_0_3_line_2 | NAYY 4x150 SE | 1 | 3 | 0.01362 | 0.208 | 0.08 | 261 | 0 | 0.27 | 1 | 1 | cs | TRUE
3 | LV_980-1_0_3_line_3 | NAYY 4x150 SE | 2 | 4 | 0.012504 | 0.208 | 0.08 | 261 | 0 | 0.27 | 1 | 1 | cs | TRUE
4 | LV_980-1_0_3_line_4 | NAYY 4x150 SE | 2 | 5 | 0.0077525 | 0.208 | 0.08 | 261 | 0 | 0.27 | 1 | 1 | cs | TRUE
5 | LV_980-1_0_3_line_5 | NAYY 4x150 SE | 3 | 6 | 0.015268 | 0.208 | 0.08 | 261 | 0 | 0.27 | 1 | 2 | cs | TRUE
6 | LV_980-1_0_3_line_6 | NAYY 4x150 SE | 4 | 7 | 0.032793 | 0.208 | 0.08 | 261 | 0 | 0.27 | 1 | 1 | cs | TRUE
7 | LV_980-1_0_3_line_7 | NAYY 4x150 SE | 5 | 8 | 0.016598 | 0.208 | 0.08 | 261 | 0 | 0.27 | 1 | 1 | cs | TRUE
8 | LV_980-1_0_3_line_8 | NAYY 4x150 SE | 6 | 9 | 0.027902 | 0.208 | 0.08 | 261 | 0 | 0.27 | 1 | 3 | cs | TRUE
9 | LV_980-1_0_3_line_9 | NAYY 4x150 SE | 6 | 10 | 0.027774 | 0.208 | 0.08 | 261 | 0 | 0.27 | 1 | 3 | cs | TRUE
10 | LV_980-1_0_3_line_10 | NAYY 4x150 SE | 7 | 13 | 0.033286 | 0.208 | 0.08 | 261 | 0 | 0.27 | 1 | 1 | cs | TRUE
11 | LV_980-1_0_3_line_11 | NAYY 4x150 SE | 8 | 14 | 0.021105 | 0.208 | 0.08 | 261 | 0 | 0.27 | 1 | 1 | cs | TRUE
12 | LV_980-1_0_3_line_12 | NAYY 4x150 SE | 8 | 15 | 0.018744 | 0.208 | 0.08 | 261 | 0 | 0.27 | 1 | 1 | cs | TRUE
13 | LV_980-1_0_3_line_13 | NAYY 4x150 SE | 9 | 19 | 0.0075165 | 0.208 | 0.08 | 261 | 0 | 0.27 | 1 | 1 | cs | TRUE
14 | LV_980-1_0_3_line_14 | NAYY 4x150 SE | 9 | 16 | 0.034001 | 0.208 | 0.08 | 261 | 0 | 0.27 | 1 | 3 | cs | TRUE
15 | LV_980-1_0_3_line_15 | NAYY 4x150 SE | 10 | 20 | 0.014322 | 0.208 | 0.08 | 261 | 0 | 0.27 | 1 | 1 | cs | TRUE
16 | LV_980-1_0_3_line_16 | NAYY 4x150 SE | 10 | 21 | 0.016062 | 0.208 | 0.08 | 261 | 0 | 0.27 | 1 | 3 | cs | TRUE
17 | LV_980-1_0_3_line_17 | NAYY 4x150 SE | 11 | 12 | 0.020828 | 0.208 | 0.08 | 261 | 0 | 0.27 | 1 | 3 | cs | TRUE
18 | LV_980-1_0_3_line_18 | NAYY 4x150 SE | 12 | 22 | 0.020089 | 0.208 | 0.08 | 261 | 0 | 0.27 | 1 | 3 | cs | TRUE
19 | LV_980-1_0_3_line_19 | NAYY 4x150 SE | 13 | 23 | 0.011272 | 0.208 | 0.08 | 261 | 0 | 0.27 | 1 | 1 | cs | TRUE
20 | LV_980-1_0_3_line_20 | NAYY 4x150 SE | 14 | 24 | 0.0031217 | 0.208 | 0.08 | 261 | 0 | 0.27 | 1 | 1 | cs | TRUE
21 | LV_980-1_0_3_line_21 | NAYY 4x150 SE | 16 | 17 | 0.012001 | 0.208 | 0.08 | 261 | 0 | 0.27 | 1 | 1 | cs | TRUE
22 | LV_980-1_0_3_line_22 | NAYY 4x150 SE | 16 | 18 | 0.03 | 0.208 | 0.08 | 261 | 0 | 0.27 | 1 | 2 | cs | TRUE
23 | LV_980-1_0_3_line_23 | NAYY 4x150 SE | 17 | 73 | 0.0094746 | 0.208 | 0.08 | 261 | 0 | 0.27 | 1 | 1 | cs | TRUE
24 | LV_980-1_0_3_line_24 | NAYY 4x150 SE | 18 | 48 | 0.024671 | 0.208 | 0.08 | 261 | 0 | 0.27 | 1 | 2 | cs | TRUE
25 | LV_980-1_0_3_line_25 | NAYY 4x150 SE | 19 | 74 | 0.0067614 | 0.208 | 0.08 | 261 | 0 | 0.27 | 1 | 1 | cs | TRUE
26 | LV_980-1_0_3_line_26 | NAYY 4x150 SE | 20 | 79 | 0.022841 | 0.208 | 0.08 | 261 | 0 | 0.27 | 1 | 1 | cs | TRUE
27 | LV_980-1_0_3_line_27 | NAYY 4x150 SE | 21 | 75 | 0.016621 | 0.208 | 0.08 | 261 | 0 | 0.27 | 1 | 3 | cs | TRUE
28 | LV_980-1_0_3_line_28 | NAYY 4x150 SE | 22 | 83 | 0.0030846 | 0.208 | 0.08 | 261 | 0 | 0.27 | 1 | 3 | cs | TRUE
29 | LV_980-1_0_3_line_29 | NAYY 4x150 SE | 24 | 27 | 0.025255 | 0.208 | 0.08 | 261 | 0 | 0.27 | 1 | 1 | cs | TRUE
30 | LV_980-1_0_3_line_30 | NAYY 4x150 SE | 25 | 26 | 0.0088898 | 0.208 | 0.08 | 261 | 0 | 0.27 | 1 | 1 | cs | TRUE
31 | LV_980-1_0_3_line_31 | NAYY 4x150 SE | 25 | 27 | 0.013698 | 0.208 | 0.08 | 261 | 0 | 0.27 | 1 | 1 | cs | TRUE
32 | LV_980-1_0_3_line_32 | NAYY 4x150 SE | 26 | 28 | 0.020005 | 0.208 | 0.08 | 261 | 0 | 0.27 | 1 | 1 | cs | TRUE
33 | LV_980-1_0_3_line_33 | NAYY 4x150 SE | 27 | 29 | 0.022472 | 0.208 | 0.08 | 261 | 0 | 0.27 | 1 | 1 | cs | TRUE
34 | LV_980-1_0_3_line_34 | NAYY 4x150 SE | 28 | 30 | 0.0033393 | 0.208 | 0.08 | 261 | 0 | 0.27 | 1 | 1 | cs | TRUE
35 | LV_980-1_0_3_line_35 | NAYY 4x150 SE | 29 | 31 | 0.012421 | 0.208 | 0.08 | 261 | 0 | 0.27 | 1 | 1 | cs | TRUE
36 | LV_980-1_0_3_line_36 | NAYY 4x150 SE | 29 | 32 | 0.048464 | 0.208 | 0.08 | 261 | 0 | 0.27 | 1 | 1 | cs | TRUE
37 | LV_980-1_0_3_line_37 | NAYY 4x150 SE | 30 | 33 | 0.023369 | 0.208 | 0.08 | 261 | 0 | 0.27 | 1 | 1 | cs | TRUE
38 | LV_980-1_0_3_line_38 | NAYY 4x150 SE | 32 | 34 | 0.011259 | 0.208 | 0.08 | 261 | 0 | 0.27 | 1 | 1 | cs | TRUE
39 | LV_980-1_0_3_line_39 | NAYY 4x150 SE | 33 | 37 | 0.037496 | 0.208 | 0.08 | 261 | 0 | 0.27 | 1 | 1 | cs | TRUE
40 | LV_980-1_0_3_line_40 | NAYY 4x150 SE | 33 | 38 | 0.0029641 | 0.208 | 0.08 | 261 | 0 | 0.27 | 1 | 1 | cs | TRUE
41 | LV_980-1_0_3_line_41 | NAYY 4x150 SE | 35 | 36 | 0.017126 | 0.208 | 0.08 | 261 | 0 | 0.27 | 1 | 1 | cs | TRUE
42 | LV_980-1_0_3_line_42 | NAYY 4x150 SE | 36 | 69 | 0.022991 | 0.208 | 0.08 | 261 | 0 | 0.27 | 1 | 1 | cs | TRUE
43 | LV_980-1_0_3_line_43 | NAYY 4x150 SE | 37 | 69 | 0.014397 | 0.208 | 0.08 | 261 | 0 | 0.27 | 1 | 1 | cs | TRUE
44 | LV_980-1_0_3_line_44 | NAYY 4x150 SE | 38 | 66 | 0.028034 | 0.208 | 0.08 | 261 | 0 | 0.27 | 1 | 1 | cs | TRUE
45 | LV_980-1_0_3_line_45 | NAYY 4x150 SE | 39 | 40 | 0.025231 | 0.208 | 0.08 | 261 | 0 | 0.27 | 1 | 1 | cs | TRUE
46 | LV_980-1_0_3_line_46 | NAYY 4x150 SE | 39 | 41 | 0.014399 | 0.208 | 0.08 | 261 | 0 | 0.27 | 1 | 1 | cs | TRUE
47 | LV_980-1_0_3_line_47 | NAYY 4x150 SE | 40 | 42 | 0.002636 | 0.208 | 0.08 | 261 | 0 | 0.27 | 1 | 1 | cs | TRUE
48 | LV_980-1_0_3_line_48 | NAYY 4x150 SE | 41 | 43 | 0.029886 | 0.208 | 0.08 | 261 | 0 | 0.27 | 1 | 1 | cs | TRUE
49 | LV_980-1_0_3_line_49 | NAYY 4x150 SE | 41 | 44 | 0.048917 | 0.208 | 0.08 | 261 | 0 | 0.27 | 1 | 1 | cs | TRUE
50 | LV_980-1_0_3_line_50 | NAYY 4x150 SE | 42 | 45 | 0.019334 | 0.208 | 0.08 | 261 | 0 | 0.27 | 1 | 1 | cs | TRUE
51 | LV_980-1_0_3_line_51 | NAYY 4x150 SE | 44 | 46 | 0.015385 | 0.208 | 0.08 | 261 | 0 | 0.27 | 1 | 1 | cs | TRUE
52 | LV_980-1_0_3_line_52 | NAYY 4x150 SE | 45 | 47 | 0.0064153 | 0.208 | 0.08 | 261 | 0 | 0.27 | 1 | 1 | cs | TRUE
53 | LV_980-1_0_3_line_53 | NAYY 4x150 SE | 47 | 49 | 0.064002 | 0.208 | 0.08 | 261 | 0 | 0.27 | 1 | 1 | cs | TRUE
54 | LV_980-1_0_3_line_54 | NAYY 4x150 SE | 47 | 48 | 0.024668 | 0.208 | 0.08 | 261 | 0 | 0.27 | 1 | 2 | cs | TRUE
55 | LV_980-1_0_3_line_55 | NAYY 4x150 SE | 48 | 50 | 0.019983 | 0.208 | 0.08 | 261 | 0 | 0.27 | 1 | 1 | cs | TRUE
56 | LV_980-1_0_3_line_56 | NAYY 4x150 SE | 48 | 51 | 0.024987 | 0.208 | 0.08 | 261 | 0 | 0.27 | 1 | 1 | cs | TRUE
57 | LV_980-1_0_3_line_57 | NAYY 4x150 SE | 49 | 59 | 0.0095052 | 0.208 | 0.08 | 261 | 0 | 0.27 | 1 | 1 | cs | TRUE
58 | LV_980-1_0_3_line_58 | NAYY 4x150 SE | 51 | 72 | 0.063191 | 0.208 | 0.08 | 261 | 0 | 0.27 | 1 | 1 | cs | TRUE
59 | LV_980-1_0_3_line_59 | NAYY 4x150 SE | 52 | 53 | 0.013382 | 0.208 | 0.08 | 261 | 0 | 0.27 | 1 | 1 | cs | TRUE
60 | LV_980-1_0_3_line_60 | NAYY 4x150 SE | 52 | 54 | 0.022578 | 0.208 | 0.08 | 261 | 0 | 0.27 | 1 | 1 | cs | TRUE
61 | LV_980-1_0_3_line_61 | NAYY 4x150 SE | 53 | 55 | 0.02539 | 0.208 | 0.08 | 261 | 0 | 0.27 | 1 | 1 | cs | TRUE
62 | LV_980-1_0_3_line_62 | NAYY 4x150 SE | 54 | 56 | 0.0064206 | 0.208 | 0.08 | 261 | 0 | 0.27 | 1 | 1 | cs | TRUE
63 | LV_980-1_0_3_line_63 | NAYY 4x150 SE | 54 | 57 | 0.0087641 | 0.208 | 0.08 | 261 | 0 | 0.27 | 1 | 1 | cs | TRUE
64 | LV_980-1_0_3_line_64 | NAYY 4x150 SE | 55 | 58 | 0.014097 | 0.208 | 0.08 | 261 | 0 | 0.27 | 1 | 1 | cs | TRUE
65 | LV_980-1_0_3_line_65 | NAYY 4x150 SE | 56 | 59 | 0.0049942 | 0.208 | 0.08 | 261 | 0 | 0.27 | 1 | 1 | cs | TRUE
66 | LV_980-1_0_3_line_66 | NAYY 4x150 SE | 57 | 60 | 0.0089478 | 0.208 | 0.08 | 261 | 0 | 0.27 | 1 | 1 | cs | TRUE
67 | LV_980-1_0_3_line_67 | NAYY 4x150 SE | 58 | 61 | 0.024441 | 0.208 | 0.08 | 261 | 0 | 0.27 | 1 | 1 | cs | TRUE
68 | LV_980-1_0_3_line_68 | NAYY 4x150 SE | 59 | 62 | 0.035858 | 0.208 | 0.08 | 261 | 0 | 0.27 | 1 | 1 | cs | TRUE
69 | LV_980-1_0_3_line_69 | NAYY 4x150 SE | 60 | 63 | 0.0031982 | 0.208 | 0.08 | 261 | 0 | 0.27 | 1 | 1 | cs | TRUE
70 | LV_980-1_0_3_line_70 | NAYY 4x150 SE | 61 | 64 | 0.021486 | 0.208 | 0.08 | 261 | 0 | 0.27 | 1 | 1 | cs | TRUE
71 | LV_980-1_0_3_line_71 | NAYY 4x150 SE | 62 | 65 | 0.020317 | 0.208 | 0.08 | 261 | 0 | 0.27 | 1 | 1 | cs | TRUE
72 | LV_980-1_0_3_line_72 | NAYY 4x150 SE | 64 | 71 | 0.010888 | 0.208 | 0.08 | 261 | 0 | 0.27 | 1 | 1 | cs | TRUE
73 | LV_980-1_0_3_line_73 | NAYY 4x150 SE | 65 | 89 | 0.019679 | 0.208 | 0.08 | 261 | 0 | 0.27 | 1 | 1 | cs | TRUE
74 | LV_980-1_0_3_line_74 | NAYY 4x150 SE | 66 | 67 | 0.059812 | 0.208 | 0.08 | 261 | 0 | 0.27 | 1 | 1 | cs | TRUE
75 | LV_980-1_0_3_line_75 | NAYY 4x150 SE | 67 | 68 | 0.01365 | 0.208 | 0.08 | 261 | 0 | 0.27 | 1 | 1 | cs | TRUE
76 | LV_980-1_0_3_line_76 | NAYY 4x150 SE | 68 | 70 | 0.017953 | 0.208 | 0.08 | 261 | 0 | 0.27 | 1 | 1 | cs | TRUE
77 | LV_980-1_0_3_line_77 | NAYY 4x150 SE | 72 | 84 | 0.0062101 | 0.208 | 0.08 | 261 | 0 | 0.27 | 1 | 1 | cs | TRUE
78 | LV_980-1_0_3_line_78 | NAYY 4x150 SE | 72 | 85 | 0.020233 | 0.208 | 0.08 | 261 | 0 | 0.27 | 1 | 1 | cs | TRUE
79 | LV_980-1_0_3_line_79 | NAYY 4x150 SE | 75 | 76 | 0.030118 | 0.208 | 0.08 | 261 | 0 | 0.27 | 1 | 3 | cs | TRUE
80 | LV_980-1_0_3_line_80 | NAYY 4x150 SE | 76 | 77 | 0.024074 | 0.208 | 0.08 | 261 | 0 | 0.27 | 1 | 3 | cs | TRUE
81 | LV_980-1_0_3_line_81 | NAYY 4x150 SE | 77 | 78 | 0.0092709 | 0.208 | 0.08 | 261 | 0 | 0.27 | 1 | 3 | cs | TRUE
82 | LV_980-1_0_3_line_82 | NAYY 4x150 SE | 78 | 80 | 0.013435 | 0.208 | 0.08 | 261 | 0 | 0.27 | 1 | 3 | cs | TRUE
83 | LV_980-1_0_3_line_83 | NAYY 4x150 SE | 79 | 81 | 0.00023413 | 0.208 | 0.08 | 261 | 0 | 0.27 | 1 | 1 | cs | TRUE
84 | LV_980-1_0_3_line_84 | NAYY 4x150 SE | 80 | 82 | 0.022541 | 0.208 | 0.08 | 261 | 0 | 0.27 | 1 | 3 | cs | TRUE
85 | LV_980-1_0_3_line_85 | NAYY 4x150 SE | 81 | 125 | 0.026858 | 0.208 | 0.08 | 261 | 0 | 0.27 | 1 | 1 | cs | TRUE
86 | LV_980-1_0_3_line_86 | NAYY 4x150 SE | 82 | 121 | 0.007018 | 0.208 | 0.08 | 261 | 0 | 0.27 | 1 | 3 | cs | TRUE
87 | LV_980-1_0_3_line_87 | NAYY 4x150 SE | 83 | 103 | 0.015825 | 0.208 | 0.08 | 261 | 0 | 0.27 | 1 | 3 | cs | TRUE
88 | LV_980-1_0_3_line_88 | NAYY 4x150 SE | 85 | 86 | 0.013023 | 0.208 | 0.08 | 261 | 0 | 0.27 | 1 | 1 | cs | TRUE
89 | LV_980-1_0_3_line_89 | NAYY 4x150 SE | 85 | 87 | 0.021106 | 0.208 | 0.08 | 261 | 0 | 0.27 | 1 | 1 | cs | TRUE
90 | LV_980-1_0_3_line_90 | NAYY 4x150 SE | 87 | 88 | 0.015678 | 0.208 | 0.08 | 261 | 0 | 0.27 | 1 | 1 | cs | TRUE
91 | LV_980-1_0_3_line_91 | NAYY 4x150 SE | 89 | 90 | 0.016203 | 0.208 | 0.08 | 261 | 0 | 0.27 | 1 | 1 | cs | TRUE
92 | LV_980-1_0_3_line_92 | NAYY 4x150 SE | 91 | 92 | 0.0082095 | 0.208 | 0.08 | 261 | 0 | 0.27 | 1 | 1 | cs | TRUE
93 | LV_980-1_0_3_line_93 | NAYY 4x150 SE | 91 | 93 | 0.025441 | 0.208 | 0.08 | 261 | 0 | 0.27 | 1 | 1 | cs | TRUE
94 | LV_980-1_0_3_line_94 | NAYY 4x150 SE | 92 | 94 | 0.053457 | 0.208 | 0.08 | 261 | 0 | 0.27 | 1 | 1 | cs | TRUE
95 | LV_980-1_0_3_line_95 | NAYY 4x150 SE | 93 | 95 | 0.077645 | 0.208 | 0.08 | 261 | 0 | 0.27 | 1 | 1 | cs | TRUE
96 | LV_980-1_0_3_line_96 | NAYY 4x150 SE | 94 | 96 | 0.041951 | 0.208 | 0.08 | 261 | 0 | 0.27 | 1 | 1 | cs | TRUE
97 | LV_980-1_0_3_line_97 | NAYY 4x150 SE | 95 | 97 | 0.038813 | 0.208 | 0.08 | 261 | 0 | 0.27 | 1 | 1 | cs | TRUE
98 | LV_980-1_0_3_line_98 | NAYY 4x150 SE | 96 | 98 | 0.0053491 | 0.208 | 0.08 | 261 | 0 | 0.27 | 1 | 1 | cs | TRUE
99 | LV_980-1_0_3_line_99 | NAYY 4x150 SE | 97 | 112 | 0.018052 | 0.208 | 0.08 | 261 | 0 | 0.27 | 1 | 1 | cs | TRUE
100 | LV_980-1_0_3_line_100 | NAYY 4x150 SE | 97 | 109 | 0.029894 | 0.208 | 0.08 | 261 | 0 | 0.27 | 1 | 1 | cs | TRUE
101 | LV_980-1_0_3_line_101 | NAYY 4x150 SE | 99 | 100 | 0.022007 | 0.208 | 0.08 | 261 | 0 | 0.27 | 1 | 1 | cs | TRUE
102 | LV_980-1_0_3_line_102 | NAYY 4x150 SE | 100 | 101 | 0.014233 | 0.208 | 0.08 | 261 | 0 | 0.27 | 1 | 1 | cs | TRUE
103 | LV_980-1_0_3_line_103 | NAYY 4x150 SE | 101 | 102 | 0.0059083 | 0.208 | 0.08 | 261 | 0 | 0.27 | 1 | 1 | cs | TRUE
104 | LV_980-1_0_3_line_104 | NAYY 4x150 SE | 101 | 103 | 0.016353 | 0.208 | 0.08 | 261 | 0 | 0.27 | 1 | 1 | cs | TRUE
105 | LV_980-1_0_3_line_105 | NAYY 4x150 SE | 102 | 115 | 0.049236 | 0.208 | 0.08 | 261 | 0 | 0.27 | 1 | 1 | cs | TRUE
106 | LV_980-1_0_3_line_106 | NAYY 4x150 SE | 103 | 120 | 0.012718 | 0.208 | 0.08 | 261 | 0 | 0.27 | 1 | 3 | cs | TRUE
107 | LV_980-1_0_3_line_107 | NAYY 4x150 SE | 104 | 105 | 0.032114 | 0.208 | 0.08 | 261 | 0 | 0.27 | 1 | 1 | cs | TRUE
108 | LV_980-1_0_3_line_108 | NAYY 4x150 SE | 104 | 106 | 0.019668 | 0.208 | 0.08 | 261 | 0 | 0.27 | 1 | 1 | cs | TRUE
109 | LV_980-1_0_3_line_109 | NAYY 4x150 SE | 104 | 107 | 0.05419 | 0.208 | 0.08 | 261 | 0 | 0.27 | 1 | 1 | cs | TRUE
110 | LV_980-1_0_3_line_110 | NAYY 4x150 SE | 106 | 108 | 0.024566 | 0.208 | 0.08 | 261 | 0 | 0.27 | 1 | 1 | cs | TRUE
111 | LV_980-1_0_3_line_111 | NAYY 4x150 SE | 106 | 109 | 0.14582 | 0.208 | 0.08 | 261 | 0 | 0.27 | 1 | 1 | cs | TRUE
112 | LV_980-1_0_3_line_112 | NAYY 4x150 SE | 107 | 110 | 0.0035818 | 0.208 | 0.08 | 261 | 0 | 0.27 | 1 | 1 | cs | TRUE
113 | LV_980-1_0_3_line_113 | NAYY 4x150 SE | 110 | 111 | 0.013994 | 0.208 | 0.08 | 261 | 0 | 0.27 | 1 | 1 | cs | TRUE
114 | LV_980-1_0_3_line_114 | NAYY 4x150 SE | 112 | 113 | 0.066721 | 0.208 | 0.08 | 261 | 0 | 0.27 | 1 | 1 | cs | TRUE
115 | LV_980-1_0_3_line_115 | NAYY 4x150 SE | 113 | 114 | 0.017115 | 0.208 | 0.08 | 261 | 0 | 0.27 | 1 | 1 | cs | TRUE
116 | LV_980-1_0_3_line_116 | NAYY 4x150 SE | 114 | 115 | 0.0073048 | 0.208 | 0.08 | 261 | 0 | 0.27 | 1 | 1 | cs | TRUE
117 | LV_980-1_0_3_line_117 | NAYY 4x150 SE | 115 | 123 | 0.026155 | 0.208 | 0.08 | 261 | 0 | 0.27 | 1 | 1 | cs | TRUE
118 | LV_980-1_0_3_line_118 | NAYY 4x150 SE | 116 | 117 | 0.038293 | 0.208 | 0.08 | 261 | 0 | 0.27 | 1 | 1 | cs | TRUE
119 | LV_980-1_0_3_line_119 | NAYY 4x150 SE | 117 | 118 | 0.011321 | 0.208 | 0.08 | 261 | 0 | 0.27 | 1 | 3 | cs | TRUE
120 | LV_980-1_0_3_line_120 | NAYY 4x150 SE | 117 | 119 | 0.032464 | 0.208 | 0.08 | 261 | 0 | 0.27 | 1 | 3 | cs | TRUE
121 | LV_980-1_0_3_line_121 | NAYY 4x150 SE | 118 | 120 | 0.027913 | 0.208 | 0.08 | 261 | 0 | 0.27 | 1 | 3 | cs | TRUE
122 | LV_980-1_0_3_line_122 | NAYY 4x150 SE | 119 | 121 | 0.034481 | 0.208 | 0.08 | 261 | 0 | 0.27 | 1 | 3 | cs | TRUE
123 | LV_980-1_0_3_line_123 | NAYY 4x150 SE | 119 | 122 | 0.01511 | 0.208 | 0.08 | 261 | 0 | 0.27 | 1 | 1 | cs | TRUE
124 | LV_980-1_0_3_line_124 | NAYY 4x150 SE | 121 | 124 | 0.01121 | 0.208 | 0.08 | 261 | 0 | 0.27 | 1 | 1 | cs | TRUE
125 | LV_980-1_0_3_line_125 | NAYY 4x150 SE | 125 | 126 | 0.0024972 | 0.208 | 0.08 | 261 | 0 | 0.27 | 1 | 1 | cs | TRUE

## trafo
| name | std_type | hv_bus | lv_bus | sn_mva | vn_hv_kv | vn_lv_kv | vk_percent | vkr_percent | pfe_kw | i0_percent | shift_degree | tap_side | tap_neutral | tap_min | tap_max | tap_step_percent | tap_step_degree | tap_pos | tap_phase_shifter | parallel | df | in_service
0 | LV_980-1_0_3_trafo_7 | 0.25 MVA 20/0.4 kV | 127 | 11 | 0.25 | 20 | 0.4 | 6 | 1.44 | 0.8 | 0.32 | 150 | hv | 0 | -2 | 2 | 2.5 | 0 | 0 | FALSE | 1 | 1 | TRUE

## line_geodata
| x0 | y0 | x1 | y1 | x2 | y2 | x3 | y3 | x4 | y4 | x5 | y5
0 | 2617485.4229 | 1227907.0408 | 2617488.7577 | 1227906.236 | 2617493.0998 | 1227904.7035
1 | 2617471.9626 | 1227910.2892 | 2617485.4229 | 1227907.0408
2 | 2617505.9434 | 1227900.1703 | 2617493.0998 | 1227904.7035
3 | 2617471.9626 | 1227910.2892 | 2617472.7941 | 1227913.538 | 2617474.3286 | 1227922.559
4 | 2617471.9626 | 1227910.2892 | 2617464.337 | 1227911.6866
5 | 2617520.3413 | 1227895.0886 | 2617505.9434 | 1227900.1703
6 | 2617474.3286 | 1227922.559 | 2617468.0585 | 1227923.8747 | 2617446.4606 | 1227939.0323
7 | 2617448.0586 | 1227914.922 | 2617459.3628 | 1227912.5982 | 2617464.337 | 1227911.6866
8 | 2617546.1002 | 1227898.7665 | 2617527.9969 | 1227891.5757 | 2617520.3413 | 1227895.0886
9 | 2617520.3413 | 1227895.0886 | 2617521.3763 | 1227898.7272 | 2617527.9384 | 1227921.8046
10 | 2617446.4606 | 1227939.0323 | 2617440.8769 | 1227942.951 | 2617438.7049 | 1227947.2472 | 2617435.2193 | 1227968.6152
11 | 2617427.2707 | 1227918.897 | 2617448.0586 | 1227914.922
12 | 2617448.0586 | 1227914.922 | 2617446.4874 | 1227910.6705 | 2617444.8486 | 1227906.2186 | 2617440.2614 | 1227899.4901 | 2617439.1027 | 1227898.8491
13 | 2617546.1002 | 1227898.7665 | 2617552.9656 | 1227901.8266
14 | 2617564.3328 | 1227874.8726 | 2617548.9304 | 1227881.9537 | 2617546.1002 | 1227898.7665
15 | 2617527.9384 | 1227921.8046 | 2617516.3043 | 1227930.158
16 | 2617527.9384 | 1227921.8046 | 2617530.5933 | 1227931.1291 | 2617534.9912 | 1227935.7334
17 | 2617469.4557 | 1227999.7537 | 2617471.1985 | 1227987.4995 | 2617472.3425 | 1227979.1266
18 | 2617466.6271 | 1228019.6422 | 2617469.4557 | 1227999.7537
19 | 2617433.4045 | 1227979.74 | 2617435.2193 | 1227968.6152
20 | 2617427.2707 | 1227918.897 | 2617424.2172 | 1227919.5461
21 | 2617564.3328 | 1227874.8726 | 2617558.2262 | 1227864.5411
22 | 2617564.3328 | 1227874.8726 | 2617587.4668 | 1227864.2344 | 2617591.7378 | 1227862.5015
23 | 2617558.2262 | 1227864.5411 | 2617555.6698 | 1227860.2162 | 2617551.3315 | 1227859.2228
24 | 2617591.7378 | 1227862.5015 | 2617603.4684 | 1227856.955 | 2617601.025 | 1227853.0121 | 2617596.5023 | 1227847.5956
25 | 2617552.9656 | 1227901.8266 | 2617559.1413 | 1227904.5792
26 | 2617509.4273 | 1227951.6609 | 2617510.5006 | 1227943.4885 | 2617515.9718 | 1227930.3968 | 2617516.3043 | 1227930.158
27 | 2617550.1478 | 1227941.7926 | 2617536.9083 | 1227937.7404 | 2617534.9912 | 1227935.7334
28 | 2617466.0893 | 1228022.6763 | 2617466.3479 | 1228021.6056 | 2617466.6271 | 1228019.6422
29 | 2617399.5139 | 1227924.7973 | 2617424.2172 | 1227919.5461
30 | 2617386.3257 | 1227928.4981 | 2617382.535 | 1227929.5618 | 2617377.8175 | 1227931.0697
31 | 2617399.5139 | 1227924.7973 | 2617386.3257 | 1227928.4981
32 | 2617358.7619 | 1227937.1607 | 2617377.8175 | 1227931.0697
33 | 2617399.5139 | 1227924.7973 | 2617397.632 | 1227904.9578 | 2617400.0889 | 1227904.2994
34 | 2617355.5811 | 1227938.1774 | 2617358.7619 | 1227937.1607
35 | 2617412.0869 | 1227901.0843 | 2617400.0889 | 1227904.2994
36 | 2617400.0889 | 1227904.2994 | 2617357.5353 | 1227881.1047
37 | 2617333.2612 | 1227945.3056 | 2617355.5811 | 1227938.1774
38 | 2617346.5219 | 1227882.4624 | 2617352.0903 | 1227882.7343 | 2617357.5353 | 1227881.1047
39 | 2617333.2612 | 1227945.3056 | 2617335.1282 | 1227975.5512 | 2617340.2051 | 1227980.6468 | 2617340.2051 | 1227980.6468
40 | 2617333.2612 | 1227945.3056 | 2617330.4238 | 1227946.163
41 | 2617377.1294 | 1227985.5959 | 2617383.3332 | 1227985.8531 | 2617386.9488 | 1227980.1825 | 2617388.3266 | 1227976.2232
42 | 2617377.1294 | 1227985.5959 | 2617359.9687 | 1227984.8845 | 2617354.2823 | 1227983.6653
43 | 2617354.2823 | 1227983.6653 | 2617340.2051 | 1227980.6468
44 | 2617330.4238 | 1227946.163 | 2617313.5816 | 1227951.252 | 2617303.2447 | 1227952.7144
45 | 2617647.3207 | 1227882.1827 | 2617650.985 | 1227872.1933 | 2617648.0764 | 1227866.7037 | 2617640.1635 | 1227863.9509
46 | 2617641.7102 | 1227895.3908 | 2617643.7053 | 1227892.0391 | 2617647.3207 | 1227882.1827
47 | 2617637.6739 | 1227863.0849 | 2617640.1635 | 1227863.9509
48 | 2617641.7102 | 1227895.3908 | 2617628.7156 | 1227887.67 | 2617616.1834 | 1227879.8511
49 | 2617685.1668 | 1227917.6993 | 2617671.4296 | 1227912.6 | 2617658.4621 | 1227905.9577 | 2617641.7102 | 1227895.3908
50 | 2617637.6739 | 1227863.0849 | 2617626.8672 | 1227859.3255 | 2617620.3729 | 1227854.8418
51 | 2617685.1668 | 1227917.6993 | 2617696.0947 | 1227906.8697
52 | 2617615.0936 | 1227851.197 | 2617620.3729 | 1227854.8418
53 | 2617615.0936 | 1227851.197 | 2617617.3167 | 1227850.1807 | 2617625.6776 | 1227843.935 | 2617631.9849 | 1227835.1929 | 2617646.6173 | 1227797.5989
54 | 2617596.5023 | 1227847.5956 | 2617601.025 | 1227853.0121 | 2617603.4684 | 1227856.955 | 2617615.0936 | 1227851.197
55 | 2617596.5023 | 1227847.5956 | 2617603.8767 | 1227829.0174
56 | 2617596.5023 | 1227847.5956 | 2617590.4242 | 1227840.3178 | 2617577.1956 | 1227832.2296
57 | 2617650.065 | 1227788.741 | 2617646.6173 | 1227797.5989
58 | 2617519.5796 | 1227808.724 | 2617529.027 | 1227816.9455 | 2617540.1427 | 1227822.1034 | 2617550.2572 | 1227825.0349 | 2617577.1956 | 1227832.2296
59 | 2617675.828 | 1227786.8285 | 2617677.3544 | 1227787.4432 | 2617688.9885 | 1227788.9897 | 2617688.9885 | 1227788.9897
60 | 2617654.8844 | 1227778.3935 | 2617675.828 | 1227786.8285
61 | 2617698.4774 | 1227768.4009 | 2617695.6277 | 1227770.5873 | 2617693.0849 | 1227774.6155 | 2617694.3383 | 1227778.655 | 2617693.8104 | 1227785.4686 | 2617688.9885 | 1227788.9897
62 | 2617654.8844 | 1227778.3935 | 2617652.1736 | 1227784.2138
63 | 2617654.8844 | 1227778.3935 | 2617658.7285 | 1227770.5175
64 | 2617698.4774 | 1227768.4009 | 2617704.6348 | 1227763.6766 | 2617703.8759 | 1227757.3861
65 | 2617650.065 | 1227788.741 | 2617652.1736 | 1227784.2138
66 | 2617662.6531 | 1227762.4764 | 2617658.7285 | 1227770.5175
67 | 2617702.2251 | 1227733.0846 | 2617701.7876 | 1227740.0764 | 2617703.8759 | 1227757.3861
68 | 2617650.065 | 1227788.741 | 2617683.1281 | 1227802.8472
69 | 2617664.0558 | 1227759.6022 | 2617662.6531 | 1227762.4764
70 | 2617681.7929 | 1227726.7092 | 2617685.3199 | 1227728.0649 | 2617691.9424 | 1227730.6193 | 2617696.8469 | 1227732.5128 | 2617702.2251 | 1227733.0846
71 | 2617683.1281 | 1227802.8472 | 2617676.3655 | 1227822.0052
72 | 2617681.7929 | 1227726.7092 | 2617676.4488 | 1227736.196
73 | 2617694.6656 | 1227829.2415 | 2617676.3655 | 1227822.0052
74 | 2617243.5423 | 1227955.0173 | 2617280.4596 | 1227954.8693 | 2617297.6406 | 1227953.5072 | 2617303.2447 | 1227952.7144
75 | 2617229.8929 | 1227955.0963 | 2617230.519 | 1227955.0695 | 2617243.5423 | 1227955.0173
76 | 2617229.8929 | 1227955.0963 | 2617211.9558 | 1227955.8632
77 | 2617519.5796 | 1227808.724 | 2617513.3772 | 1227808.4158
78 | 2617519.5796 | 1227808.724 | 2617517.1183 | 1227800.5675 | 2617521.1892 | 1227789.584
79 | 2617550.1478 | 1227941.7926 | 2617559.6113 | 1227944.6891 | 2617565.3479 | 1227949.5866 | 2617566.4717 | 1227959.0511 | 2617565.722 | 1227962.108
80 | 2617565.722 | 1227962.108 | 2617559.9878 | 1227985.4889
81 | 2617558.0825 | 1227994.5459 | 2617558.3195 | 1227992.2913 | 2617559.9878 | 1227985.4889
82 | 2617558.0825 | 1227994.5459 | 2617556.678 | 1228007.907
83 | 2617509.3968 | 1227951.893 | 2617509.4273 | 1227951.6609
84 | 2617556.678 | 1228007.907 | 2617554.3215 | 1228030.3246
85 | 2617505.8996 | 1227978.5222 | 2617509.3968 | 1227951.893
86 | 2617553.5878 | 1228037.3042 | 2617554.3215 | 1228030.3246
87 | 2617462.3749 | 1228038.0593 | 2617466.0893 | 1228022.6763
88 | 2617521.1892 | 1227789.584 | 2617533.4435 | 1227794.0893
89 | 2617521.1892 | 1227789.584 | 2617528.5237 | 1227769.7939
90 | 2617533.9719 | 1227755.0936 | 2617528.5237 | 1227769.7939
91 | 2617694.6656 | 1227829.2415 | 2617693.9247 | 1227831.2628 | 2617688.5144 | 1227844.2301
92 | 2617449.2812 | 1228209.9025 | 2617455.0381 | 1228215.7552
93 | 2617428.1207 | 1228195.9086 | 2617447.2397 | 1228207.8271 | 2617449.2812 | 1228209.9025
94 | 2617508.2488 | 1228210.6299 | 2617455.0381 | 1228215.7552
95 | 2617354.1229 | 1228172.3909 | 2617428.1207 | 1228195.9086
96 | 2617508.2488 | 1228210.6299 | 2617550.1973 | 1228211.0976
97 | 2617324.121 | 1228149.6005 | 2617334.1516 | 1228163.0154 | 2617354.1229 | 1228172.3909
98 | 2617550.1973 | 1228211.0976 | 2617554.6597 | 1228208.1482
99 | 2617324.121 | 1228149.6005 | 2617336.9716 | 1228136.922
100 | 2617324.121 | 1228149.6005 | 2617302.8454 | 1228170.6007
101 | 2617452.9155 | 1228087.9683 | 2617455.0864 | 1228066.0691
102 | 2617453.7647 | 1228051.9757 | 2617455.4074 | 1228062.8314 | 2617455.0864 | 1228066.0691
103 | 2617453.7647 | 1228051.9757 | 2617449.2631 | 1228055.8025
104 | 2617453.7647 | 1228051.9757 | 2617462.3749 | 1228038.0593
105 | 2617409.2617 | 1228084.4762 | 2617445.4625 | 1228059.0334 | 2617449.2631 | 1228055.8025
106 | 2617462.3749 | 1228038.0593 | 2617474.2433 | 1228042.6284
107 | 2617169.6662 | 1228268.4584 | 2617141.1976 | 1228283.3186
108 | 2617186.9843 | 1228259.147 | 2617183.2654 | 1228261.3598 | 2617169.6662 | 1228268.4584
109 | 2617169.6662 | 1228268.4584 | 2617144.5325 | 1228220.45
110 | 2617186.9843 | 1228259.147 | 2617186.6188 | 1228265.0606 | 2617181.7846 | 1228283.0635
111 | 2617302.8454 | 1228170.6007 | 2617186.9843 | 1228259.147
112 | 2617145.5794 | 1228217.0246 | 2617144.5325 | 1228220.45
113 | 2617145.5794 | 1228217.0246 | 2617149.6698 | 1228203.6418
114 | 2617391.0386 | 1228100.3436 | 2617388.6351 | 1228100.9258 | 2617376.4656 | 1228103.9033 | 2617358.2994 | 1228115.8798 | 2617336.9716 | 1228136.922
115 | 2617391.0386 | 1228100.3436 | 2617396.0737 | 1228093.7433 | 2617403.2849 | 1228088.676
116 | 2617409.2617 | 1228084.4762 | 2617403.2849 | 1228088.676
117 | 2617409.2617 | 1228084.4762 | 2617413.315 | 1228058.6393
118 | 2617510.972 | 1228056.5015 | 2617510.1749 | 1228094.7858
119 | 2617510.972 | 1228056.5015 | 2617500.2923 | 1228052.6568
120 | 2617510.972 | 1228056.5015 | 2617540.8857 | 1228069.3192
121 | 2617500.2923 | 1228052.6568 | 2617474.2433 | 1228042.6284
122 | 2617553.5878 | 1228037.3042 | 2617550.3903 | 1228047.6231 | 2617540.8857 | 1228069.3192
123 | 2617540.8857 | 1228069.3192 | 2617554.7751 | 1228075.2699
124 | 2617553.5878 | 1228037.3042 | 2617542.4786 | 1228038.8003
125 | 2617505.5744 | 1227980.9982 | 2617505.8996 | 1227978.5222

## bus_geodata
| x | y | coords
0 | 2617485.4229 | 1227907.0408
1 | 2617493.0997 | 1227904.7035
2 | 2617471.9626 | 1227910.2892
3 | 2617505.9434 | 1227900.1703
4 | 2617474.3286 | 1227922.559
5 | 2617464.337 | 1227911.6866
6 | 2617520.3413 | 1227895.0886
7 | 2617446.4606 | 1227939.0323
8 | 2617448.0586 | 1227914.922
9 | 2617546.1002 | 1227898.7665
10 | 2617527.9384 | 1227921.8046
11 | 2617472.3425 | 1227979.1266
12 | 2617469.4557 | 1227999.7537
13 | 2617435.2193 | 1227968.6152
14 | 2617427.2707 | 1227918.897
15 | 2617439.1027 | 1227898.8491
16 | 2617564.3328 | 1227874.8726
17 | 2617558.2262 | 1227864.5411
18 | 2617591.7378 | 1227862.5015
19 | 2617552.9656 | 1227901.8266
20 | 2617516.3043 | 1227930.158
21 | 2617534.9912 | 1227935.7334
22 | 2617466.6271 | 1228019.6422
23 | 2617433.4045 | 1227979.74
24 | 2617424.2172 | 1227919.5461
25 | 2617386.3257 | 1227928.4981
26 | 2617377.8175 | 1227931.0697
27 | 2617399.5139 | 1227924.7973
28 | 2617358.7619 | 1227937.1607
29 | 2617400.0889 | 1227904.2994
30 | 2617355.5811 | 1227938.1774
31 | 2617412.0869 | 1227901.0843
32 | 2617357.5353 | 1227881.1047
33 | 2617333.2612 | 1227945.3056
34 | 2617346.5219 | 1227882.4624
35 | 2617388.3266 | 1227976.2232
36 | 2617377.1294 | 1227985.5959
37 | 2617340.2051 | 1227980.6468
38 | 2617330.4238 | 1227946.163
39 | 2617647.3207 | 1227882.1827
40 | 2617640.1635 | 1227863.9509
41 | 2617641.7102 | 1227895.3908
42 | 2617637.6739 | 1227863.0849
43 | 2617616.1834 | 1227879.8511
44 | 2617685.1668 | 1227917.6993
45 | 2617620.3729 | 1227854.8418
46 | 2617696.0947 | 1227906.8697
47 | 2617615.0936 | 1227851.197
48 | 2617596.5023 | 1227847.5956
49 | 2617646.6173 | 1227797.5989
50 | 2617603.8767 | 1227829.0174
51 | 2617577.1956 | 1227832.2296
52 | 2617675.828 | 1227786.8285
53 | 2617688.9885 | 1227788.9897
54 | 2617654.8844 | 1227778.3935
55 | 2617698.4774 | 1227768.4009
56 | 2617652.1736 | 1227784.2138
57 | 2617658.7285 | 1227770.5175
58 | 2617703.8759 | 1227757.3861
59 | 2617650.065 | 1227788.741
60 | 2617662.6531 | 1227762.4764
61 | 2617702.2251 | 1227733.0846
62 | 2617683.1281 | 1227802.8472
63 | 2617664.0558 | 1227759.6022
64 | 2617681.7929 | 1227726.7092
65 | 2617676.3655 | 1227822.0052
66 | 2617303.2447 | 1227952.7144
67 | 2617243.5423 | 1227955.0173
68 | 2617229.8929 | 1227955.0963
69 | 2617354.2823 | 1227983.6653
70 | 2617211.9558 | 1227955.8632
71 | 2617676.4488 | 1227736.196
72 | 2617519.5796 | 1227808.724
73 | 2617551.3315 | 1227859.2228
74 | 2617559.1413 | 1227904.5792
75 | 2617550.1478 | 1227941.7926
76 | 2617565.722 | 1227962.108
77 | 2617559.9878 | 1227985.4889
78 | 2617558.0825 | 1227994.5459
79 | 2617509.4273 | 1227951.6609
80 | 2617556.678 | 1228007.907
81 | 2617509.3968 | 1227951.893
82 | 2617554.3215 | 1228030.3246
83 | 2617466.0893 | 1228022.6763
84 | 2617513.3772 | 1227808.4158
85 | 2617521.1892 | 1227789.584
86 | 2617533.4435 | 1227794.0893
87 | 2617528.5237 | 1227769.7939
88 | 2617533.9719 | 1227755.0936
89 | 2617694.6656 | 1227829.2415
90 | 2617688.5144 | 1227844.2301
91 | 2617449.2812 | 1228209.9025
92 | 2617455.0381 | 1228215.7552
93 | 2617428.1207 | 1228195.9086
94 | 2617508.2488 | 1228210.6299
95 | 2617354.1229 | 1228172.3909
96 | 2617550.1973 | 1228211.0976
97 | 2617324.121 | 1228149.6005
98 | 2617554.6597 | 1228208.1482
99 | 2617452.9155 | 1228087.9683
100 | 2617455.0864 | 1228066.0691
101 | 2617453.7647 | 1228051.9757
102 | 2617449.2631 | 1228055.8025
103 | 2617462.3749 | 1228038.0593
104 | 2617169.6662 | 1228268.4584
105 | 2617141.1976 | 1228283.3186
106 | 2617186.9843 | 1228259.147
107 | 2617144.5325 | 1228220.45
108 | 2617181.7846 | 1228283.0635
109 | 2617302.8454 | 1228170.6007
110 | 2617145.5794 | 1228217.0246
111 | 2617149.6698 | 1228203.6418
112 | 2617336.9716 | 1228136.922
113 | 2617391.0386 | 1228100.3436
114 | 2617403.2849 | 1228088.676
115 | 2617409.2617 | 1228084.4762
116 | 2617510.1749 | 1228094.7858
117 | 2617510.972 | 1228056.5015
118 | 2617500.2923 | 1228052.6568
119 | 2617540.8857 | 1228069.3192
120 | 2617474.2433 | 1228042.6284
121 | 2617553.5878 | 1228037.3042
122 | 2617554.7751 | 1228075.2699
123 | 2617413.315 | 1228058.6393
124 | 2617542.4786 | 1228038.8003
125 | 2617505.8996 | 1227978.5222
126 | 2617505.5744 | 1227980.9982
127 | 2617474.3286 | 1227922.559

## line_std_types
| c_nf_per_km | r_ohm_per_km | x_ohm_per_km | max_i_ka | type | q_mm2 | alpha | voltage_rating
NAYY 4x50 SE | 210 | 0.642 | 0.083 | 0.142 | cs | 50 | 0.00403 | LV
NAYY 4x120 SE | 264 | 0.225 | 0.08 | 0.242 | cs | 120 | 0.00403 | LV
NAYY 4x150 SE | 261 | 0.208 | 0.08 | 0.27 | cs | 150 | 0.00403 | LV
NA2XS2Y 1x95 RM/25 12/20 kV | 216 | 0.313 | 0.132 | 0.252 | cs | 95 | 0.00403 | MV
NA2XS2Y 1x185 RM/25 12/20 kV | 273 | 0.161 | 0.117 | 0.362 | cs | 185 | 0.00403 | MV
NA2XS2Y 1x240 RM/25 12/20 kV | 304 | 0.122 | 0.112 | 0.421 | cs | 240 | 0.00403 | MV
NA2XS2Y 1x95 RM/25 6/10 kV | 315 | 0.313 | 0.123 | 0.249 | cs | 95 | 0.00403 | MV
NA2XS2Y 1x185 RM/25 6/10 kV | 406 | 0.161 | 0.11 | 0.358 | cs | 185 | 0.00403 | MV
NA2XS2Y 1x240 RM/25 6/10 kV | 456 | 0.122 | 0.105 | 0.416 | cs | 240 | 0.00403 | MV
NA2XS2Y 1x150 RM/25 12/20 kV | 250 | 0.206 | 0.116 | 0.319 | cs | 150 | 0.00403 | MV
NA2XS2Y 1x120 RM/25 12/20 kV | 230 | 0.253 | 0.119 | 0.283 | cs | 120 | 0.00403 | MV
NA2XS2Y 1x70 RM/25 12/20 kV | 190 | 0.443 | 0.132 | 0.22 | cs | 70 | 0.00403 | MV
NA2XS2Y 1x150 RM/25 6/10 kV | 360 | 0.206 | 0.11 | 0.315 | cs | 150 | 0.00403 | MV
NA2XS2Y 1x120 RM/25 6/10 kV | 340 | 0.253 | 0.113 | 0.28 | cs | 120 | 0.00403 | MV
NA2XS2Y 1x70 RM/25 6/10 kV | 280 | 0.443 | 0.123 | 0.217 | cs | 70 | 0.00403 | MV
N2XS(FL)2Y 1x120 RM/35 64/110 kV | 112 | 0.153 | 0.166 | 0.366 | cs | 120 | 0.00393 | HV
N2XS(FL)2Y 1x185 RM/35 64/110 kV | 125 | 0.099 | 0.156 | 0.457 | cs | 185 | 0.00393 | HV
N2XS(FL)2Y 1x240 RM/35 64/110 kV | 135 | 0.075 | 0.149 | 0.526 | cs | 240 | 0.00393 | HV
N2XS(FL)2Y 1x300 RM/35 64/110 kV | 144 | 0.06 | 0.144 | 0.588 | cs | 300 | 0.00393 | HV
15-AL1/3-ST1A 0.4 | 11 | 1.8769 | 0.35 | 0.105 | ol | 16 | 0.00403 | LV
24-AL1/4-ST1A 0.4 | 11.25 | 1.2012 | 0.335 | 0.14 | ol | 24 | 0.00403 | LV
48-AL1/8-ST1A 0.4 | 12.2 | 0.5939 | 0.3 | 0.21 | ol | 48 | 0.00403 | LV
94-AL1/15-ST1A 0.4 | 13.2 | 0.306 | 0.29 | 0.35 | ol | 94 | 0.00403 | LV
34-AL1/6-ST1A 10.0 | 9.7 | 0.8342 | 0.36 | 0.17 | ol | 34 | 0.00403 | MV
48-AL1/8-ST1A 10.0 | 10.1 | 0.5939 | 0.35 | 0.21 | ol | 48 | 0.00403 | MV
70-AL1/11-ST1A 10.0 | 10.4 | 0.4132 | 0.339 | 0.29 | ol | 70 | 0.00403 | MV
94-AL1/15-ST1A 10.0 | 10.75 | 0.306 | 0.33 | 0.35 | ol | 94 | 0.00403 | MV
122-AL1/20-ST1A 10.0 | 11.1 | 0.2376 | 0.323 | 0.41 | ol | 122 | 0.00403 | MV
149-AL1/24-ST1A 10.0 | 11.25 | 0.194 | 0.315 | 0.47 | ol | 149 | 0.00403 | MV
34-AL1/6-ST1A 20.0 | 9.15 | 0.8342 | 0.382 | 0.17 | ol | 34 | 0.00403 | MV
48-AL1/8-ST1A 20.0 | 9.5 | 0.5939 | 0.372 | 0.21 | ol | 48 | 0.00403 | MV
70-AL1/11-ST1A 20.0 | 9.7 | 0.4132 | 0.36 | 0.29 | ol | 70 | 0.00403 | MV
94-AL1/15-ST1A 20.0 | 10 | 0.306 | 0.35 | 0.35 | ol | 94 | 0.00403 | MV
122-AL1/20-ST1A 20.0 | 10.3 | 0.2376 | 0.344 | 0.41 | ol | 122 | 0.00403 | MV
149-AL1/24-ST1A 20.0 | 10.5 | 0.194 | 0.337 | 0.47 | ol | 149 | 0.00403 | MV
184-AL1/30-ST1A 20.0 | 10.75 | 0.1571 | 0.33 | 0.535 | ol | 184 | 0.00403 | MV
243-AL1/39-ST1A 20.0 | 11 | 0.1188 | 0.32 | 0.645 | ol | 243 | 0.00403 | MV
48-AL1/8-ST1A 110.0 | 8 | 0.5939 | 0.46 | 0.21 | ol | 48 | 0.00403 | HV
70-AL1/11-ST1A 110.0 | 8.4 | 0.4132 | 0.45 | 0.29 | ol | 70 | 0.00403 | HV
94-AL1/15-ST1A 110.0 | 8.65 | 0.306 | 0.44 | 0.35 | ol | 94 | 0.00403 | HV
122-AL1/20-ST1A 110.0 | 8.5 | 0.2376 | 0.43 | 0.41 | ol | 122 | 0.00403 | HV
149-AL1/24-ST1A 110.0 | 8.75 | 0.194 | 0.41 | 0.47 | ol | 149 | 0.00403 | HV
184-AL1/30-ST1A 110.0 | 8.8 | 0.1571 | 0.4 | 0.535 | ol | 184 | 0.00403 | HV
243-AL1/39-ST1A 110.0 | 9 | 0.1188 | 0.39 | 0.645 | ol | 243 | 0.00403 | HV
305-AL1/39-ST1A 110.0 | 9.2 | 0.0949 | 0.38 | 0.74 | ol | 305 | 0.00403 | HV
490-AL1/64-ST1A 110.0 | 9.75 | 0.059 | 0.37 | 0.96 | ol | 490 | 0.00403 | HV
679-AL1/86-ST1A 110.0 | 9.95 | 0.042 | 0.36 | 1.15 | ol | 679 | 0.00403 | HV
490-AL1/64-ST1A 220.0 | 10 | 0.059 | 0.285 | 0.96 | ol | 490 | 0.00403 | HV
679-AL1/86-ST1A 220.0 | 11.7 | 0.042 | 0.275 | 1.15 | ol | 679 | 0.00403 | HV
490-AL1/64-ST1A 380.0 | 11 | 0.059 | 0.253 | 0.96 | ol | 490 | 0.00403 | HV
679-AL1/86-ST1A 380.0 | 14.6 | 0.042 | 0.25 | 1.15 | ol | 679 | 0.00403 | HV

## trafo_std_types
| i0_percent | pfe_kw | vkr_percent | sn_mva | vn_lv_kv | vn_hv_kv | vk_percent | shift_degree | vector_group | tap_side | tap_neutral | tap_min | tap_max | tap_step_degree | tap_step_percent | tap_phase_shifter
160 MVA 380/110 kV | 0.06 | 60 | 0.25 | 160 | 110 | 380 | 12.2 | 0 | Yy0 | hv | 0 | -9 | 9 | 0 | 1.5 | FALSE
100 MVA 220/110 kV | 0.06 | 55 | 0.26 | 100 | 110 | 220 | 12 | 0 | Yy0 | hv | 0 | -9 | 9 | 0 | 1.5 | FALSE
63 MVA 110/20 kV | 0.04 | 22 | 0.32 | 63 | 20 | 110 | 18 | 150 | YNd5 | hv | 0 | -9 | 9 | 0 | 1.5 | FALSE
40 MVA 110/20 kV | 0.05 | 18 | 0.34 | 40 | 20 | 110 | 16.2 | 150 | YNd5 | hv | 0 | -9 | 9 | 0 | 1.5 | FALSE
25 MVA 110/20 kV | 0.07 | 14 | 0.41 | 25 | 20 | 110 | 12 | 150 | YNd5 | hv | 0 | -9 | 9 | 0 | 1.5 | FALSE
63 MVA 110/10 kV | 0.04 | 22 | 0.32 | 63 | 10 | 110 | 18 | 150 | YNd5 | hv | 0 | -9 | 9 | 0 | 1.5 | FALSE
40 MVA 110/10 kV | 0.05 | 18 | 0.34 | 40 | 10 | 110 | 16.2 | 150 | YNd5 | hv | 0 | -9 | 9 | 0 | 1.5 | FALSE
25 MVA 110/10 kV | 0.07 | 14 | 0.41 | 25 | 10 | 110 | 12 | 150 | YNd5 | hv | 0 | -9 | 9 | 0 | 1.5 | FALSE
0.25 MVA 20/0.4 kV | 0.32 | 0.8 | 1.44 | 0.25 | 0.4 | 20 | 6 | 150 | Yzn5 | hv | 0 | -2 | 2 | 0 | 2.5 | FALSE
0.4 MVA 20/0.4 kV | 0.3375 | 1.35 | 1.425 | 0.4 | 0.4 | 20 | 6 | 150 | Dyn5 | hv | 0 | -2 | 2 | 0 | 2.5 | FALSE
0.63 MVA 20/0.4 kV | 0.2619 | 1.65 | 1.206 | 0.63 | 0.4 | 20 | 6 | 150 | Dyn5 | hv | 0 | -2 | 2 | 0 | 2.5 | FALSE
0.25 MVA 10/0.4 kV | 0.24 | 0.6 | 1.2 | 0.25 | 0.4 | 10 | 4 | 150 | Dyn5 | hv | 0 | -2 | 2 | 0 | 2.5 | FALSE
0.4 MVA 10/0.4 kV | 0.2375 | 0.95 | 1.325 | 0.4 | 0.4 | 10 | 4 | 150 | Dyn5 | hv | 0 | -2 | 2 | 0 | 2.5 | FALSE
0.63 MVA 10/0.4 kV | 0.1873 | 1.18 | 1.0794 | 0.63 | 0.4 | 10 | 4 | 150 | Dyn5 | hv | 0 | -2 | 2 | 0 | 2.5 | FALSE

## trafo3w_std_types
| sn_hv_mva | sn_mv_mva | sn_lv_mva | vn_hv_kv | vn_mv_kv | vn_lv_kv | vk_hv_percent | vk_mv_percent | vk_lv_percent | vkr_hv_percent | vkr_mv_percent | vkr_lv_percent | pfe_kw | i0_percent | shift_mv_degree | shift_lv_degree | vector_group | tap_side | tap_neutral | tap_min | tap_max | tap_step_percent
63/25/38 MVA 110/20/10 kV | 63 | 25 | 38 | 110 | 20 | 10 | 10.4 | 10.4 | 10.4 | 0.28 | 0.32 | 0.35 | 35 | 0.89 | 0 | 0 | YN0yn0yn0 | hv | 0 | -10 | 10 | 1.2
63/25/38 MVA 110/10/10 kV | 63 | 25 | 38 | 110 | 10 | 10 | 10.4 | 10.4 | 10.4 | 0.28 | 0.32 | 0.35 | 35 | 0.89 | 0 | 0 | YN0yn0yn0 | hv | 0 | -10 | 10 | 1.2

## fuse_std_types
| fuse_type | i_rated_a | t_avg | t_min | t_total | x_avg | x_min | x_total
HV 100A | HV 100A | 100 | 0 | [10.0, 3.64, 0.854, 0.281, 0.1, 0.0531, 0.022, 0.01] | [10.0, 4.267, 1.21, 0.403, 0.1, 0.058, 0.022, 0.01] | 0 | [300.0, 350.0, 450.0, 550.0, 700.0, 850.0, 1200.0, 1752.0] | [600.0, 700.0, 900.0, 1150.0, 1665.0, 2000.0, 3000.0, 4313.0]
HV 10A | HV 10A | 10 | 0 | [10.0, 1675.0, 0.344, 0.156, 0.1, 0.0417, 0.0171, 0.01] | [10.0, 1.3, 0.3, 0.155, 0.1, 0.0555, 0.023, 0.01] | 0 | [30.0, 32.0, 35.0, 37.0, 39.0, 50.0, 70.0, 88.0] | [60.0, 70.0, 80.0, 87.0, 94.0, 110.0, 150.0, 216.0]
HV 125A | HV 125A | 125 | 0 | [10.0, 1.82, 0.344, 0.1, 0.0467, 0.0269, 0.01] | [10.0, 2.478, 0.426, 0.1, 0.0427, 0.0211, 0.01] | 0 | [375.0, 500.0, 700.0, 925.0, 1200.0, 1500.0, 2341.0] | [750.0, 1000.0, 1500.0, 2200.0, 3000.0, 4000.0, 5765.0]
HV 160A | HV 160A | 160 | 0 | [10.0, 4.15, 1.03, 0.198, 0.1, 0.051, 0.0172, 0.01] | [10.0, 2.3, 0.734, 0.274, 0.1, 0.046, 0.0177, 0.01] | 0 | [480.0, 550.0, 700.0, 1000.0, 1260.0, 1600.0, 2500.0, 3227.0] | [960.0, 1300.0, 1700.0, 2200.0, 2996.0, 4000.0, 6000.0, 7946.0]
HV 16A | HV 16A | 16 | 0 | [10.0, 0.352, 0.164, 0.1, 0.0649, 0.0342, 0.01] | [10.0, 2.34, 0.722, 0.181, 0.1, 0.055, 0.0296, 0.01] | 0 | [48.0, 60.0, 65.0, 71.0, 80.0, 100.0, 162.0] | [96.0, 110.0, 125.0, 150.0, 168.0, 200.0, 250.0, 398.0]
HV 200A | HV 200A | 200 | 0 | [10.0, 4.267, 1.21, 0.403, 0.1, 0.058, 0.022, 0.01] | [10.0, 3.73, 1.654, 0.328, 0.1, 0.0531, 0.019, 0.01] | 0 | [600.0, 700.0, 900.0, 1150.0, 1665.0, 2000.0, 3000.0, 4313.0] | [1200.0, 1500.0, 1800.0, 2700.0, 3960.0, 5000.0, 7500.0, 10620.0]
HV 20A | HV 20A | 20 | 0 | [10.0, 1.3, 0.3, 0.155, 0.1, 0.0555, 0.023, 0.01] | [10.0, 1.3, 0.161, 0.1, 0.0611, 0.0399, 0.0141, 0.01] | 0 | [60.0, 70.0, 80.0, 87.0, 94.0, 110.0, 150.0, 216.0] | [120.0, 150.0, 200.0, 223.0, 260.0, 300.0, 450.0, 532.0]
HV 25A | HV 25A | 25 | 0 | [10.0, 2.512, 0.833, 0.299, 0.1, 0.0372, 0.0223, 0.01] | [10.0, 3.125, 0.597, 0.198, 0.1, 0.0378, 0.022, 0.01] | 0 | [75.0, 82.0, 90.0, 100.0, 124.0, 170.0, 200.0, 289.0] | [150.0, 170.0, 210.0, 250.0, 294.0, 400.0, 500.0, 711.0]
HV 31.5A | HV 31.5A | 31.5 | 0 | [10.0, 2.34, 0.722, 0.181, 0.1, 0.055, 0.0296, 0.01] | [10.0, 2.84, 0.368, 0.164, 0.1, 0.0621, 0.0378, 0.0195, 0.01] | 0 | [95.0, 110.0, 125.0, 150.0, 165.0, 200.0, 250.0, 390.0] | [189.0, 220.0, 300.0, 350.0, 393.0, 450.0, 530.0, 700.0, 960.0]
HV 40A | HV 40A | 40 | 0 | [10.0, 1.3, 0.161, 0.1, 0.0611, 0.0399, 0.0141, 0.01] | [10.0, 2.05, 0.369, 0.198, 0.1, 0.051, 0.0298, 0.01] | 0 | [120.0, 150.0, 200.0, 223.0, 260.0, 300.0, 450.0, 532.0] | [240.0, 300.0, 400.0, 450.0, 530.0, 650.0, 800.0, 1311.0]
HV 50A | HV 50A | 50 | 0 | [10.0, 3.215, 0.597, 0.198, 0.1, 0.0378, 0.022, 0.01] | [10.0, 3.64, 0.854, 0.281, 0.1, 0.0531, 0.022, 0.01] | 0 | [150.0, 170.0, 210.0, 250.0, 294.0, 400.0, 500.0, 711.0] | [300.0, 350.0, 450.0, 550.0, 700.0, 850.0, 1200.0, 1752.0]
HV 6.3A | HV 6.3A | 6.3 | 0 | [10.0, 1.39, 0.344, 0.168, 0.1, 0.056, 0.0263, 0.01] | [10.0, 1.711, 0.516, 0.198, 0.1, 0.0634, 0.0303, 0.01] | 0 | [19.0, 19.5, 20.4, 20.8, 22.0, 25.0, 32.0, 48.0] | [38.0, 40.0, 43.0, 48.0, 53.0, 60.0, 75.0, 118.0]
HV 63A | HV 63A | 63 | 0 | [10.0, 2.84, 0.368, 0.164, 0.1, 0.0621, 0.0378, 0.0195, 0.01] | [10.0, 1.82, 0.344, 0.1, 0.0467, 0.0269, 0.01] | 0 | [189.0, 220.0, 300.0, 350.0, 393.0, 450.0, 530.0, 700.0, 961.0] | [378.0, 500.0, 700.0, 934.0, 1200.0, 1500.0, 2366.0]
HV 80A | HV 80A | 80 | 0 | [10.0, 2.05, 0.369, 0.198, 0.1, 0.051, 0.0298, 0.01] | [10.0, 4.15, 1.03, 0.198, 0.1, 0.051, 0.0172, 0.01] | 0 | [240.0, 300.0, 400.0, 450.0, 530.0, 650.0, 800.0, 1311.0] | [480.0, 550.0, 700.0, 1000.0, 1260.0, 1600.0, 2500.0, 3227.0]
Siemens NH-1-100 | Siemens NH-1-100 | 100 | [5400.0, 2000.0, 400.0, 20.0, 1.0, 0.2, 0.012, 0.004] | 0 | 0 | [150.0, 190.0, 250.0, 430.0, 900.0, 1250.0, 2700.0, 3600.0] | 0 | 0
Siemens NH-1-125 | Siemens NH-1-125 | 125 | [4800.0, 120.0, 7.0, 0.1, 0.004] | 0 | 0 | [180.0, 400.0, 740.0, 2000.0, 4250.0] | 0 | 0
Siemens NH-1-16 | Siemens NH-1-16 | 16 | [4000.0, 400.0, 2.0, 0.1, 0.04, 0.01] | 0 | 0 | [26.0, 35.0, 75.0, 150.0, 200.0, 300.0] | 0 | 0
Siemens NH-1-160 | Siemens NH-1-160 | 160 | [4800.0, 120.0, 7.0, 0.1, 0.004] | 0 | 0 | [210.0, 500.0, 900.0, 2300.0, 5000.0] | 0 | 0
Siemens NH-1-25 | Siemens NH-1-25 | 25 | [4000.0, 1000.0, 10.0, 0.2, 0.02, 0.01] | 0 | 0 | [40.0, 50.0, 100.0, 210.0, 400.0, 500.0] | 0 | 0
Siemens NH-1-50 | Siemens NH-1-50 | 50 | [4000.0, 40.0, 4.0, 1.0, 0.02, 0.01] | 0 | 0 | [86.0, 200.0, 300.0, 400.0, 1000.0, 1280.0] | 0 | 0
Siemens NH-1-63 | Siemens NH-1-63 | 63 | [4000.0, 100.0, 10.0, 2.0, 0.04, 0.01] | 0 | 0 | [100.0, 200.0, 300.0, 400.0, 1000.0, 1500.0] | 0 | 0
Siemens NH-1-80 | Siemens NH-1-80 | 80 | [4800.0, 120.0, 7.0, 0.1, 0.01] | 0 | 0 | [150.58, 250.0, 450.0, 1150.0, 2470.0] | 0 | 0
Siemens NH-2-1000 | Siemens NH-2-1000 | 1000 | [4800.0, 120.0, 7.0, 0.1, 0.004] | 0 | 0 | [1900.0, 3500.0, 8400.0, 24000.0, 52000.0] | 0 | 0
Siemens NH-2-200 | Siemens NH-2-200 | 200 | [4800.0, 120.0, 7.0, 0.1, 0.004] | 0 | 0 | [280.0, 650.0, 1200.0, 3000.0, 7000.0] | 0 | 0
Siemens NH-2-224 | Siemens NH-2-224 | 224 | [4800.0, 120.0, 7.0, 0.2, 0.04, 0.004] | 0 | 0 | [400.0, 750.0, 1453.0, 3025.0, 4315.0, 7600.0] | 0 | 0
Siemens NH-2-250 | Siemens NH-2-250 | 250 | [4800.0, 120.0, 7.0, 0.1, 0.004] | 0 | 0 | [450.0, 800.0, 1650.0, 4000.0, 8500.0] | 0 | 0
Siemens NH-2-315 | Siemens NH-2-315 | 315 | [4800.0, 120.0, 7.0, 0.1, 0.004] | 0 | 0 | [550.0, 920.0, 1900.0, 5000.0, 11000.0] | 0 | 0
Siemens NH-2-355 | Siemens NH-2-355 | 355 | [4800.0, 120.0, 6.0, 0.1, 0.004] | 0 | 0 | [650.0, 1116.27, 2350.0, 5840.0, 12790.0] | 0 | 0
Siemens NH-2-400 | Siemens NH-2-400 | 400 | [4800.0, 120.0, 7.0, 0.1, 0.004] | 0 | 0 | [720.0, 1350.0, 2800.0, 6500.0, 15000.0] | 0 | 0
Siemens NH-2-425 | Siemens NH-2-425 | 425 | [4800.0, 120.0, 7.0, 0.1, 0.004] | 0 | 0 | [850.0, 1500.0, 3050.0, 7500.0, 16500.0] | 0 | 0
Siemens NH-2-630 | Siemens NH-2-630 | 630 | [4800.0, 120.0, 7.0, 0.1, 0.004] | 0 | 0 | [1200.0, 2000.0, 4800.0, 12000.0, 26000.0] | 0 | 0

## dtypes
| element | column | dtype
0 | bus | name | object
1 | bus | vn_kv | float64
2 | bus | type | object
3 | bus | zone | object
4 | bus | in_service | bool
5 | load | name | object
6 | load | bus | uint32
7 | load | p_mw | float64
8 | load | q_mvar | float64
9 | load | const_z_percent | float64
10 | load | const_i_percent | float64
11 | load | sn_mva | float64
12 | load | scaling | float64
13 | load | in_service | bool
14 | load | type | object
15 | ext_grid | name | object
16 | ext_grid | bus | uint32
17 | ext_grid | vm_pu | float64
18 | ext_grid | va_degree | float64
19 | ext_grid | slack_weight | float64
20 | ext_grid | in_service | bool
21 | line | name | object
22 | line | std_type | object
23 | line | from_bus | uint32
24 | line | to_bus | uint32
25 | line | length_km | float64
26 | line | r_ohm_per_km | float64
27 | line | x_ohm_per_km | float64
28 | line | c_nf_per_km | float64
29 | line | g_us_per_km | float64
30 | line | max_i_ka | float64
31 | line | df | float64
32 | line | parallel | uint32
33 | line | type | object
34 | line | in_service | bool
35 | trafo | name | object
36 | trafo | std_type | object
37 | trafo | hv_bus | uint32
38 | trafo | lv_bus | uint32
39 | trafo | sn_mva | float64
40 | trafo | vn_hv_kv | float64
41 | trafo | vn_lv_kv | float64
42 | trafo | vk_percent | float64
43 | trafo | vkr_percent | float64
44 | trafo | pfe_kw | float64
45 | trafo | i0_percent | float64
46 | trafo | shift_degree | float64
47 | trafo | tap_side | object
48 | trafo | tap_neutral | int32
49 | trafo | tap_min | int32
50 | trafo | tap_max | int32
51 | trafo | tap_step_percent | float64
52 | trafo | tap_step_degree | float64
53 | trafo | tap_pos | int32
54 | trafo | tap_phase_shifter | bool
55 | trafo | parallel | uint32
56 | trafo | df | float64
57 | trafo | in_service | bool
58 | line_geodata | coords | object
59 | bus_geodata | x | float64
60 | bus_geodata | y | float64
61 | bus_geodata | coords | object

## parameters
| version | format_version | converged | OPF_converged | name | f_hz | sn_mva
0 | 2.14.6 | 2.14.0 | FALSE | FALSE |  | 50 | 1