## bus
| name | vn_kv | type | zone | in_service
0 | bus_LV_988-1_0_4_node_0 | 0.4 | n |  | TRUE
1 | bus_LV_988-1_0_4_node_1 | 0.4 | n |  | TRUE
2 | bus_LV_988-1_0_4_node_2 | 0.4 | n |  | TRUE
3 | bus_LV_988-1_0_4_node_3 | 0.4 | n |  | TRUE
4 | bus_LV_988-1_0_4_node_4 | 0.4 | n |  | TRUE
5 | bus_LV_988-1_0_4_node_5 | 0.4 | n |  | TRUE
6 | bus_LV_988-1_0_4_node_26 | 0.4 | n |  | TRUE
7 | bus_LV_988-1_0_4_node_27 | 0.4 | n |  | TRUE
8 | bus_LV_988-1_0_4_node_70 | 0.4 | n |  | TRUE
9 | bus_LV_988-1_0_4_node_25 | 0.4 | n |  | TRUE
10 | bus_LV_988-1_0_4_node_16 | 0.4 | n |  | TRUE
11 | bus_LV_988-1_0_4_node_84 | 0.4 | n |  | TRUE
12 | bus_LV_988-1_0_4_node_69 | 0.4 | n |  | TRUE
13 | bus_LV_988-1_0_4_node_8 | 0.4 | n |  | TRUE
14 | bus_LV_988-1_0_4_node_6 | 0.4 | n |  | TRUE
15 | bus_LV_988-1_0_4_node_15 | 0.4 | n |  | TRUE
16 | bus_LV_988-1_0_4_node_95 | 0.4 | n |  | TRUE
17 | bus_LV_988-1_0_4_node_93 | 0.4 | n |  | TRUE
18 | bus_LV_988-1_0_4_node_67 | 0.4 | n |  | TRUE
19 | bus_LV_988-1_0_4_node_161 | 0.4 | n |  | TRUE
20 | bus_LV_988-1_0_4_node_160 | 0.4 | n |  | TRUE
21 | bus_LV_988-1_0_4_node_7 | 0.4 | n |  | TRUE
22 | bus_LV_988-1_0_4_node_9 | 0.4 | n |  | TRUE
23 | bus_LV_988-1_0_4_node_10 | 0.4 | n |  | TRUE
24 | bus_LV_988-1_0_4_node_111 | 0.4 | n |  | TRUE
25 | bus_LV_988-1_0_4_node_112 | 0.4 | n |  | TRUE
26 | bus_LV_988-1_0_4_node_14 | 0.4 | n |  | TRUE
27 | bus_LV_988-1_0_4_node_11 | 0.4 | n |  | TRUE
28 | bus_LV_988-1_0_4_node_79 | 0.4 | n |  | TRUE
29 | bus_LV_988-1_0_4_node_66 | 0.4 | n |  | TRUE
30 | bus_LV_988-1_0_4_node_68 | 0.4 | n |  | TRUE
31 | bus_LV_988-1_0_4_node_155 | 0.4 | n |  | TRUE
32 | bus_LV_988-1_0_4_node_156 | 0.4 | n |  | TRUE
33 | bus_LV_988-1_0_4_node_157 | 0.4 | n |  | TRUE
34 | bus_LV_988-1_0_4_node_166 | 0.4 | n |  | TRUE
35 | bus_LV_988-1_0_4_node_159 | 0.4 | n |  | TRUE
36 | bus_LV_988-1_0_4_node_158 | 0.4 | n |  | TRUE
37 | bus_LV_988-1_0_4_node_12 | 0.4 | n |  | TRUE
38 | bus_LV_988-1_0_4_node_77 | 0.4 | n |  | TRUE
39 | bus_LV_988-1_0_4_node_13 | 0.4 | n |  | TRUE
40 | bus_LV_988-1_0_4_node_118 | 0.4 | n |  | TRUE
41 | bus_LV_988-1_0_4_node_113 | 0.4 | n |  | TRUE
42 | bus_LV_988-1_0_4_node_105 | 0.4 | n |  | TRUE
43 | bus_LV_988-1_0_4_node_116 | 0.4 | n |  | TRUE
44 | bus_LV_988-1_0_4_node_115 | 0.4 | n |  | TRUE
45 | bus_LV_988-1_0_4_node_114 | 0.4 | n |  | TRUE
46 | bus_LV_988-1_0_4_node_17 | 0.4 | n |  | TRUE
47 | bus_LV_988-1_0_4_node_18 | 0.4 | n |  | TRUE
48 | bus_LV_988-1_0_4_node_19 | 0.4 | n |  | TRUE
49 | bus_LV_988-1_0_4_node_20 | 0.4 | n |  | TRUE
50 | bus_LV_988-1_0_4_node_21 | 0.4 | n |  | TRUE
51 | bus_LV_988-1_0_4_node_22 | 0.4 | n |  | TRUE
52 | bus_LV_988-1_0_4_node_23 | 0.4 | n |  | TRUE
53 | bus_LV_988-1_0_4_node_24 | 0.4 | n |  | TRUE
54 | bus_LV_988-1_0_4_node_87 | 0.4 | n |  | TRUE
55 | bus_LV_988-1_0_4_node_54 | 0.4 | n |  | TRUE
56 | bus_LV_988-1_0_4_node_28 | 0.4 | n |  | TRUE
57 | bus_LV_988-1_0_4_node_29 | 0.4 | n |  | TRUE
58 | bus_LV_988-1_0_4_node_63 | 0.4 | n |  | TRUE
59 | bus_LV_988-1_0_4_node_86 | 0.4 | n |  | TRUE
60 | bus_LV_988-1_0_4_node_94 | 0.4 | n |  | TRUE
61 | bus_LV_988-1_0_4_node_53 | 0.4 | n |  | TRUE
62 | bus_LV_988-1_0_4_node_64 | 0.4 | n |  | TRUE
63 | bus_LV_988-1_0_4_node_57 | 0.4 | n |  | TRUE
64 | bus_LV_988-1_0_4_node_41 | 0.4 | n |  | TRUE
65 | bus_LV_988-1_0_4_node_58 | 0.4 | n |  | TRUE
66 | bus_LV_988-1_0_4_node_74 | 0.4 | n |  | TRUE
67 | bus_LV_988-1_0_4_node_59 | 0.4 | n |  | TRUE
68 | bus_LV_988-1_0_4_node_60 | 0.4 | n |  | TRUE
69 | bus_LV_988-1_0_4_node_55 | 0.4 | n |  | TRUE
70 | bus_LV_988-1_0_4_node_56 | 0.4 | n |  | TRUE
71 | bus_LV_988-1_0_4_node_62 | 0.4 | n |  | TRUE
72 | bus_LV_988-1_0_4_node_88 | 0.4 | n |  | TRUE
73 | bus_LV_988-1_0_4_node_80 | 0.4 | n |  | TRUE
74 | bus_LV_988-1_0_4_node_76 | 0.4 | n |  | TRUE
75 | bus_LV_988-1_0_4_node_78 | 0.4 | n |  | TRUE
76 | bus_LV_988-1_0_4_node_96 | 0.4 | n |  | TRUE
77 | bus_LV_988-1_0_4_node_97 | 0.4 | n |  | TRUE
78 | bus_LV_988-1_0_4_node_98 | 0.4 | n |  | TRUE
79 | bus_LV_988-1_0_4_node_99 | 0.4 | n |  | TRUE
80 | bus_LV_988-1_0_4_node_100 | 0.4 | n |  | TRUE
81 | bus_LV_988-1_0_4_node_117 | 0.4 | n |  | TRUE
82 | bus_LV_988-1_0_4_node_107 | 0.4 | n |  | TRUE
83 | bus_LV_988-1_0_4_node_103 | 0.4 | n |  | TRUE
84 | bus_LV_988-1_0_4_node_101 | 0.4 | n |  | TRUE
85 | bus_LV_988-1_0_4_node_102 | 0.4 | n |  | TRUE
86 | bus_LV_988-1_0_4_node_104 | 0.4 | n |  | TRUE
87 | bus_LV_988-1_0_4_node_106 | 0.4 | n |  | TRUE
88 | bus_LV_988-1_0_4_node_119 | 0.4 | n |  | TRUE
89 | bus_LV_988-1_0_4_node_108 | 0.4 | n |  | TRUE
90 | bus_LV_988-1_0_4_node_109 | 0.4 | n |  | TRUE
91 | bus_LV_988-1_0_4_node_110 | 0.4 | n |  | TRUE
92 | bus_LV_988-1_0_4_node_140 | 0.4 | n |  | TRUE
93 | bus_LV_988-1_0_4_node_120 | 0.4 | n |  | TRUE
94 | bus_LV_988-1_0_4_node_121 | 0.4 | n |  | TRUE
95 | bus_LV_988-1_0_4_node_122 | 0.4 | n |  | TRUE
96 | bus_LV_988-1_0_4_node_129 | 0.4 | n |  | TRUE
97 | bus_LV_988-1_0_4_node_130 | 0.4 | n |  | TRUE
98 | bus_LV_988-1_0_4_node_165 | 0.4 | n |  | TRUE
99 | bus_LV_988-1_0_4_node_123 | 0.4 | n |  | TRUE
100 | bus_LV_988-1_0_4_node_124 | 0.4 | n |  | TRUE
101 | bus_LV_988-1_0_4_node_125 | 0.4 | n |  | TRUE
102 | bus_LV_988-1_0_4_node_126 | 0.4 | n |  | TRUE
103 | bus_LV_988-1_0_4_node_154 | 0.4 | n |  | TRUE
104 | bus_LV_988-1_0_4_node_127 | 0.4 | n |  | TRUE
105 | bus_LV_988-1_0_4_node_128 | 0.4 | n |  | TRUE
106 | bus_LV_988-1_0_4_node_133 | 0.4 | n |  | TRUE
107 | bus_LV_988-1_0_4_node_134 | 0.4 | n |  | TRUE
108 | bus_LV_988-1_0_4_node_131 | 0.4 | n |  | TRUE
109 | bus_LV_988-1_0_4_node_132 | 0.4 | n |  | TRUE
110 | bus_LV_988-1_0_4_node_143 | 0.4 | n |  | TRUE
111 | bus_LV_988-1_0_4_node_149 | 0.4 | n |  | TRUE
112 | bus_LV_988-1_0_4_node_164 | 0.4 | n |  | TRUE
113 | bus_LV_988-1_0_4_node_142 | 0.4 | n |  | TRUE
114 | bus_LV_988-1_0_4_node_150 | 0.4 | n |  | TRUE
115 | bus_LV_988-1_0_4_node_139 | 0.4 | n |  | TRUE
116 | bus_LV_988-1_0_4_node_135 | 0.4 | n |  | TRUE
117 | bus_LV_988-1_0_4_node_141 | 0.4 | n |  | TRUE
118 | bus_LV_988-1_0_4_node_151 | 0.4 | n |  | TRUE
119 | bus_LV_988-1_0_4_node_152 | 0.4 | n |  | TRUE
120 | bus_LV_988-1_0_4_node_153 | 0.4 | n |  | TRUE
121 | bus_MV_184_0_node_207 | 20 | n |  | TRUE

## load
| name | bus | p_mw | q_mvar | const_z_percent | const_i_percent | sn_mva | scaling | in_service | type
0 | LV_988-1_0_4_load_0 | 0 | 0.0017951 | 0.00044988 | 0 | 0 |  | 1 | TRUE | wye
1 | LV_988-1_0_4_load_1 | 1 | 0.0010556 | 0.00026457 | 0 | 0 |  | 1 | TRUE | wye
2 | LV_988-1_0_4_load_2 | 2 | 0.00052185 | 0.00013079 | 0 | 0 |  | 1 | TRUE | wye
3 | LV_988-1_0_4_load_3 | 3 | 0.00015575 | 3.9033e-05 | 0 | 0 |  | 1 | TRUE | wye
4 | LV_988-1_0_4_load_5 | 5 | 0.00030996 | 7.7684e-05 | 0 | 0 |  | 1 | TRUE | wye
5 | LV_988-1_0_4_load_70 | 8 | 0.00046285 | 0.000116 | 0 | 0 |  | 1 | TRUE | wye
6 | LV_988-1_0_4_load_25 | 9 | 0.00065354 | 0.00016379 | 0 | 0 |  | 1 | TRUE | wye
7 | LV_988-1_0_4_load_16 | 10 | 0.00020688 | 5.185e-05 | 0 | 0 |  | 1 | TRUE | wye
8 | LV_988-1_0_4_load_69 | 12 | 0.00013264 | 3.3242e-05 | 0 | 0 |  | 1 | TRUE | wye
9 | LV_988-1_0_4_load_8 | 13 | 0.0076382 | 0.0019143 | 0 | 0 |  | 1 | TRUE | wye
10 | LV_988-1_0_4_load_6 | 14 | 0.0036286 | 0.0009094 | 0 | 0 |  | 1 | TRUE | wye
11 | LV_988-1_0_4_load_15 | 15 | 0.00042568 | 0.00010668 | 0 | 0 |  | 1 | TRUE | wye
12 | LV_988-1_0_4_load_93 | 17 | 0.0019852 | 0.00049755 | 0 | 0 |  | 1 | TRUE | wye
13 | LV_988-1_0_4_load_67 | 18 | 0.00057709 | 0.00014463 | 0 | 0 |  | 1 | TRUE | wye
14 | LV_988-1_0_4_load_161 | 19 | 0.00066303 | 0.00016617 | 0 | 0 |  | 1 | TRUE | wye
15 | LV_988-1_0_4_load_160 | 20 | 0.00021756 | 5.4525e-05 | 0 | 0 |  | 1 | TRUE | wye
16 | LV_988-1_0_4_load_10 | 23 | 0.00071861 | 0.0001801 | 0 | 0 |  | 1 | TRUE | wye
17 | LV_988-1_0_4_load_111 | 24 | 0.00091566 | 0.00022949 | 0 | 0 |  | 1 | TRUE | wye
18 | LV_988-1_0_4_load_112 | 25 | 0.00089086 | 0.00022327 | 0 | 0 |  | 1 | TRUE | wye
19 | LV_988-1_0_4_load_14 | 26 | 0.01141 | 0.0028597 | 0 | 0 |  | 1 | TRUE | wye
20 | LV_988-1_0_4_load_11 | 27 | 0.031975 | 0.0080137 | 0 | 0 |  | 1 | TRUE | wye
21 | LV_988-1_0_4_load_66 | 29 | 0.00022056 | 5.5277e-05 | 0 | 0 |  | 1 | TRUE | wye
22 | LV_988-1_0_4_load_155 | 31 | 0.00022645 | 5.6753e-05 | 0 | 0 |  | 1 | TRUE | wye
23 | LV_988-1_0_4_load_166 | 34 | 0.0027645 | 0.00069285 | 0 | 0 |  | 1 | TRUE | wye
24 | LV_988-1_0_4_load_159 | 35 | 0.00047338 | 0.00011864 | 0 | 0 |  | 1 | TRUE | wye
25 | LV_988-1_0_4_load_12 | 37 | 0.043013 | 0.01078 | 0 | 0 |  | 1 | TRUE | wye
26 | LV_988-1_0_4_load_77 | 38 | 0.0011668 | 0.00029242 | 0 | 0 |  | 1 | TRUE | wye
27 | LV_988-1_0_4_load_13 | 39 | 0.020992 | 0.0052611 | 0 | 0 |  | 1 | TRUE | wye
28 | LV_988-1_0_4_load_118 | 40 | 0.0038697 | 0.00096983 | 0 | 0 |  | 1 | TRUE | wye
29 | LV_988-1_0_4_load_113 | 41 | 0.001128 | 0.0002827 | 0 | 0 |  | 1 | TRUE | wye
30 | LV_988-1_0_4_load_116 | 43 | 0.00056059 | 0.0001405 | 0 | 0 |  | 1 | TRUE | wye
31 | LV_988-1_0_4_load_114 | 45 | 0.00089039 | 0.00022315 | 0 | 0 |  | 1 | TRUE | wye
32 | LV_988-1_0_4_load_18 | 47 | 0.00059951 | 0.00015025 | 0 | 0 |  | 1 | TRUE | wye
33 | LV_988-1_0_4_load_19 | 48 | 0.00033071 | 8.2883e-05 | 0 | 0 |  | 1 | TRUE | wye
34 | LV_988-1_0_4_load_21 | 50 | 0.00024873 | 6.2338e-05 | 0 | 0 |  | 1 | TRUE | wye
35 | LV_988-1_0_4_load_22 | 51 | 0.00030143 | 7.5544e-05 | 0 | 0 |  | 1 | TRUE | wye
36 | LV_988-1_0_4_load_23 | 52 | 0.00021685 | 5.4347e-05 | 0 | 0 |  | 1 | TRUE | wye
37 | LV_988-1_0_4_load_24 | 53 | 0.00014051 | 3.5216e-05 | 0 | 0 |  | 1 | TRUE | wye
38 | LV_988-1_0_4_load_87 | 54 | 0.0020363 | 0.00051035 | 0 | 0 |  | 1 | TRUE | wye
39 | LV_988-1_0_4_load_54 | 55 | 0.00051909 | 0.0001301 | 0 | 0 |  | 1 | TRUE | wye
40 | LV_988-1_0_4_load_86 | 59 | 0.001631 | 0.00040878 | 0 | 0 |  | 1 | TRUE | wye
41 | LV_988-1_0_4_load_94 | 60 | 0.00073062 | 0.00018311 | 0 | 0 |  | 1 | TRUE | wye
42 | LV_988-1_0_4_load_53 | 61 | 0.0002888 | 7.2379e-05 | 0 | 0 |  | 1 | TRUE | wye
43 | LV_988-1_0_4_load_64 | 62 | 0.0004108 | 0.00010296 | 0 | 0 |  | 1 | TRUE | wye
44 | LV_988-1_0_4_load_57 | 63 | 0.0005465 | 0.00013697 | 0 | 0 |  | 1 | TRUE | wye
45 | LV_988-1_0_4_load_41 | 64 | 0.00027683 | 6.938e-05 | 0 | 0 |  | 1 | TRUE | wye
46 | LV_988-1_0_4_load_74 | 66 | 0.00019594 | 4.9108e-05 | 0 | 0 |  | 1 | TRUE | wye
47 | LV_988-1_0_4_load_59 | 67 | 0.00031265 | 7.8357e-05 | 0 | 0 |  | 1 | TRUE | wye
48 | LV_988-1_0_4_load_60 | 68 | 0.00053184 | 0.00013329 | 0 | 0 |  | 1 | TRUE | wye
49 | LV_988-1_0_4_load_55 | 69 | 0.00023889 | 5.987e-05 | 0 | 0 |  | 1 | TRUE | wye
50 | LV_988-1_0_4_load_56 | 70 | 0.00025397 | 6.3652e-05 | 0 | 0 |  | 1 | TRUE | wye
51 | LV_988-1_0_4_load_62 | 71 | 0.002141 | 0.00053659 | 0 | 0 |  | 1 | TRUE | wye
52 | LV_988-1_0_4_load_80 | 73 | 0.0003261 | 8.1729e-05 | 0 | 0 |  | 1 | TRUE | wye
53 | LV_988-1_0_4_load_76 | 74 | 0.00036701 | 9.198e-05 | 0 | 0 |  | 1 | TRUE | wye
54 | LV_988-1_0_4_load_78 | 75 | 0.0011937 | 0.00029918 | 0 | 0 |  | 1 | TRUE | wye
55 | LV_988-1_0_4_load_96 | 76 | 0.00023693 | 5.9381e-05 | 0 | 0 |  | 1 | TRUE | wye
56 | LV_988-1_0_4_load_97 | 77 | 0.00012376 | 3.1018e-05 | 0 | 0 |  | 1 | TRUE | wye
57 | LV_988-1_0_4_load_98 | 78 | 0.0005447 | 0.00013652 | 0 | 0 |  | 1 | TRUE | wye
58 | LV_988-1_0_4_load_99 | 79 | 0.0002289 | 5.7368e-05 | 0 | 0 |  | 1 | TRUE | wye
59 | LV_988-1_0_4_load_100 | 80 | 0.00012351 | 3.0955e-05 | 0 | 0 |  | 1 | TRUE | wye
60 | LV_988-1_0_4_load_117 | 81 | 0.00040649 | 0.00010188 | 0 | 0 |  | 1 | TRUE | wye
61 | LV_988-1_0_4_load_101 | 84 | 0.0028421 | 0.00071229 | 0 | 0 |  | 1 | TRUE | wye
62 | LV_988-1_0_4_load_106 | 87 | 0.0049293 | 0.0012354 | 0 | 0 |  | 1 | TRUE | wye
63 | LV_988-1_0_4_load_119 | 88 | 0.0095819 | 0.0024014 | 0 | 0 |  | 1 | TRUE | wye
64 | LV_988-1_0_4_load_108 | 89 | 0.00035098 | 8.7963e-05 | 0 | 0 |  | 1 | TRUE | wye
65 | LV_988-1_0_4_load_109 | 90 | 0.00034169 | 8.5636e-05 | 0 | 0 |  | 1 | TRUE | wye
66 | LV_988-1_0_4_load_110 | 91 | 0.00043602 | 0.00010928 | 0 | 0 |  | 1 | TRUE | wye
67 | LV_988-1_0_4_load_120 | 93 | 0.0005761 | 0.00014438 | 0 | 0 |  | 1 | TRUE | wye
68 | LV_988-1_0_4_load_129 | 96 | 0.00027808 | 6.9693e-05 | 0 | 0 |  | 1 | TRUE | wye
69 | LV_988-1_0_4_load_165 | 98 | 0.0021823 | 0.00054695 | 0 | 0 |  | 1 | TRUE | wye
70 | LV_988-1_0_4_load_123 | 99 | 0.0009464 | 0.00023719 | 0 | 0 |  | 1 | TRUE | wye
71 | LV_988-1_0_4_load_124 | 100 | 0.00014825 | 3.7156e-05 | 0 | 0 |  | 1 | TRUE | wye
72 | LV_988-1_0_4_load_126 | 102 | 0.00061157 | 0.00015327 | 0 | 0 |  | 1 | TRUE | wye
73 | LV_988-1_0_4_load_154 | 103 | 0.00020387 | 5.1094e-05 | 0 | 0 |  | 1 | TRUE | wye
74 | LV_988-1_0_4_load_127 | 104 | 0.00028053 | 7.0307e-05 | 0 | 0 |  | 1 | TRUE | wye
75 | LV_988-1_0_4_load_128 | 105 | 0.00040943 | 0.00010261 | 0 | 0 |  | 1 | TRUE | wye
76 | LV_988-1_0_4_load_132 | 109 | 0.0008386 | 0.00021017 | 0 | 0 |  | 1 | TRUE | wye
77 | LV_988-1_0_4_load_143 | 110 | 0.00015723 | 3.9406e-05 | 0 | 0 |  | 1 | TRUE | wye
78 | LV_988-1_0_4_load_149 | 111 | 0.0005913 | 0.00014819 | 0 | 0 |  | 1 | TRUE | wye
79 | LV_988-1_0_4_load_164 | 112 | 0.0014392 | 0.0003607 | 0 | 0 |  | 1 | TRUE | wye
80 | LV_988-1_0_4_load_142 | 113 | 0.000696 | 0.00017443 | 0 | 0 |  | 1 | TRUE | wye
81 | LV_988-1_0_4_load_139 | 115 | 0.0011395 | 0.00028558 | 0 | 0 |  | 1 | TRUE | wye
82 | LV_988-1_0_4_load_135 | 116 | 0.00013776 | 3.4527e-05 | 0 | 0 |  | 1 | TRUE | wye
83 | LV_988-1_0_4_load_141 | 117 | 0.00020116 | 5.0415e-05 | 0 | 0 |  | 1 | TRUE | wye
84 | LV_988-1_0_4_load_151 | 118 | 0.00042184 | 0.00010572 | 0 | 0 |  | 1 | TRUE | wye
85 | LV_988-1_0_4_load_152 | 119 | 0.00064115 | 0.00016069 | 0 | 0 |  | 1 | TRUE | wye
86 | LV_988-1_0_4_load_153 | 120 | 0.00070294 | 0.00017617 | 0 | 0 |  | 1 | TRUE | wye

## ext_grid
| name | bus | vm_pu | va_degree | slack_weight | in_service
0 |  | 39 | 1 | 0 | 1 | TRUE

## line
| name | std_type | from_bus | to_bus | length_km | r_ohm_per_km | x_ohm_per_km | c_nf_per_km | g_us_per_km | max_i_ka | df | parallel | type | in_service
0 | LV_988-1_0_4_line_0 | NAYY 4x150 SE | 0 | 1 | 0.01869 | 0.208 | 0.08 | 261 | 0 | 0.27 | 1 | 1 | cs | TRUE
1 | LV_988-1_0_4_line_1 | NAYY 4x150 SE | 0 | 2 | 0.025784 | 0.208 | 0.08 | 261 | 0 | 0.27 | 1 | 1 | cs | TRUE
2 | LV_988-1_0_4_line_2 | NAYY 4x150 SE | 1 | 3 | 0.039544 | 0.208 | 0.08 | 261 | 0 | 0.27 | 1 | 1 | cs | TRUE
3 | LV_988-1_0_4_line_3 | NAYY 4x150 SE | 2 | 4 | 0.052896 | 0.208 | 0.08 | 261 | 0 | 0.27 | 1 | 1 | cs | TRUE
4 | LV_988-1_0_4_line_4 | NAYY 4x150 SE | 2 | 5 | 0.075446 | 0.208 | 0.08 | 261 | 0 | 0.27 | 1 | 1 | cs | TRUE
5 | LV_988-1_0_4_line_5 | NAYY 4x150 SE | 3 | 10 | 0.017394 | 0.208 | 0.08 | 261 | 0 | 0.27 | 1 | 1 | cs | TRUE
6 | LV_988-1_0_4_line_6 | NAYY 4x150 SE | 4 | 11 | 0.025881 | 0.208 | 0.08 | 261 | 0 | 0.27 | 1 | 3 | cs | TRUE
7 | LV_988-1_0_4_line_7 | NAYY 4x150 SE | 4 | 12 | 0.032682 | 0.208 | 0.08 | 261 | 0 | 0.27 | 1 | 3 | cs | TRUE
8 | LV_988-1_0_4_line_8 | NAYY 4x150 SE | 6 | 7 | 0.11143 | 0.208 | 0.08 | 261 | 0 | 0.27 | 1 | 1 | cs | TRUE
9 | LV_988-1_0_4_line_9 | NAYY 4x150 SE | 6 | 8 | 0.10722 | 0.208 | 0.08 | 261 | 0 | 0.27 | 1 | 1 | cs | TRUE
10 | LV_988-1_0_4_line_10 | NAYY 4x150 SE | 6 | 9 | 0.017905 | 0.208 | 0.08 | 261 | 0 | 0.27 | 1 | 1 | cs | TRUE
11 | LV_988-1_0_4_line_11 | NAYY 4x150 SE | 7 | 54 | 0.026584 | 0.208 | 0.08 | 261 | 0 | 0.27 | 1 | 1 | cs | TRUE
12 | LV_988-1_0_4_line_12 | NAYY 4x150 SE | 7 | 55 | 0.015272 | 0.208 | 0.08 | 261 | 0 | 0.27 | 1 | 1 | cs | TRUE
13 | LV_988-1_0_4_line_13 | NAYY 4x150 SE | 8 | 30 | 0.026881 | 0.208 | 0.08 | 261 | 0 | 0.27 | 1 | 1 | cs | TRUE
14 | LV_988-1_0_4_line_14 | NAYY 4x150 SE | 10 | 15 | 0.042053 | 0.208 | 0.08 | 261 | 0 | 0.27 | 1 | 1 | cs | TRUE
15 | LV_988-1_0_4_line_15 | NAYY 4x150 SE | 11 | 16 | 0.069261 | 0.208 | 0.08 | 261 | 0 | 0.27 | 1 | 3 | cs | TRUE
16 | LV_988-1_0_4_line_16 | NAYY 4x150 SE | 11 | 17 | 0.03243 | 0.208 | 0.08 | 261 | 0 | 0.27 | 1 | 1 | cs | TRUE
17 | LV_988-1_0_4_line_17 | NAYY 4x150 SE | 12 | 18 | 0.018237 | 0.208 | 0.08 | 261 | 0 | 0.27 | 1 | 3 | cs | TRUE
18 | LV_988-1_0_4_line_18 | NAYY 4x150 SE | 13 | 14 | 0.023615 | 0.208 | 0.08 | 261 | 0 | 0.27 | 1 | 1 | cs | TRUE
19 | LV_988-1_0_4_line_19 | NAYY 4x150 SE | 14 | 21 | 0.070705 | 0.208 | 0.08 | 261 | 0 | 0.27 | 1 | 1 | cs | TRUE
20 | LV_988-1_0_4_line_20 | NAYY 4x150 SE | 15 | 46 | 0.03923 | 0.208 | 0.08 | 261 | 0 | 0.27 | 1 | 1 | cs | TRUE
21 | LV_988-1_0_4_line_21 | NAYY 4x150 SE | 16 | 24 | 0.015246 | 0.208 | 0.08 | 261 | 0 | 0.27 | 1 | 3 | cs | TRUE
22 | LV_988-1_0_4_line_22 | NAYY 4x150 SE | 18 | 29 | 0.0030037 | 0.208 | 0.08 | 261 | 0 | 0.27 | 1 | 3 | cs | TRUE
23 | LV_988-1_0_4_line_23 | NAYY 4x150 SE | 19 | 20 | 0.0070216 | 0.208 | 0.08 | 261 | 0 | 0.27 | 1 | 1 | cs | TRUE
24 | LV_988-1_0_4_line_24 | NAYY 4x150 SE | 20 | 36 | 0.036592 | 0.208 | 0.08 | 261 | 0 | 0.27 | 1 | 1 | cs | TRUE
25 | LV_988-1_0_4_line_25 | NAYY 4x150 SE | 21 | 22 | 0.004726 | 0.208 | 0.08 | 261 | 0 | 0.27 | 1 | 3 | cs | TRUE
26 | LV_988-1_0_4_line_26 | NAYY 4x150 SE | 21 | 23 | 0.079227 | 0.208 | 0.08 | 261 | 0 | 0.27 | 1 | 3 | cs | TRUE
27 | LV_988-1_0_4_line_27 | NAYY 4x150 SE | 22 | 26 | 0.036334 | 0.208 | 0.08 | 261 | 0 | 0.27 | 1 | 1 | cs | TRUE
28 | LV_988-1_0_4_line_28 | NAYY 4x150 SE | 22 | 27 | 0.019873 | 0.208 | 0.08 | 261 | 0 | 0.27 | 1 | 3 | cs | TRUE
29 | LV_988-1_0_4_line_29 | NAYY 4x150 SE | 23 | 28 | 0.013011 | 0.208 | 0.08 | 261 | 0 | 0.27 | 1 | 3 | cs | TRUE
30 | LV_988-1_0_4_line_30 | NAYY 4x150 SE | 24 | 25 | 0.084302 | 0.208 | 0.08 | 261 | 0 | 0.27 | 1 | 3 | cs | TRUE
31 | LV_988-1_0_4_line_31 | NAYY 4x150 SE | 25 | 41 | 0.03229 | 0.208 | 0.08 | 261 | 0 | 0.27 | 1 | 3 | cs | TRUE
32 | LV_988-1_0_4_line_32 | NAYY 4x150 SE | 27 | 37 | 0.047818 | 0.208 | 0.08 | 261 | 0 | 0.27 | 1 | 3 | cs | TRUE
33 | LV_988-1_0_4_line_33 | NAYY 4x150 SE | 28 | 38 | 0.018771 | 0.208 | 0.08 | 261 | 0 | 0.27 | 1 | 3 | cs | TRUE
34 | LV_988-1_0_4_line_34 | NAYY 4x150 SE | 29 | 30 | 0.041712 | 0.208 | 0.08 | 261 | 0 | 0.27 | 1 | 3 | cs | TRUE
35 | LV_988-1_0_4_line_35 | NAYY 4x150 SE | 30 | 60 | 0.10476 | 0.208 | 0.08 | 261 | 0 | 0.27 | 1 | 3 | cs | TRUE
36 | LV_988-1_0_4_line_36 | NAYY 4x150 SE | 31 | 32 | 0.032813 | 0.208 | 0.08 | 261 | 0 | 0.27 | 1 | 1 | cs | TRUE
37 | LV_988-1_0_4_line_37 | NAYY 4x150 SE | 31 | 33 | 0.019389 | 0.208 | 0.08 | 261 | 0 | 0.27 | 1 | 1 | cs | TRUE
38 | LV_988-1_0_4_line_38 | NAYY 4x150 SE | 32 | 34 | 0.38441 | 0.208 | 0.08 | 261 | 0 | 0.27 | 1 | 1 | cs | TRUE
39 | LV_988-1_0_4_line_39 | NAYY 4x150 SE | 33 | 35 | 0.017269 | 0.208 | 0.08 | 261 | 0 | 0.27 | 1 | 1 | cs | TRUE
40 | LV_988-1_0_4_line_40 | NAYY 4x150 SE | 33 | 36 | 0.03082 | 0.208 | 0.08 | 261 | 0 | 0.27 | 1 | 1 | cs | TRUE
41 | LV_988-1_0_4_line_41 | NAYY 4x150 SE | 34 | 92 | 0.4496 | 0.208 | 0.08 | 261 | 0 | 0.27 | 1 | 3 | cs | TRUE
42 | LV_988-1_0_4_line_42 | NAYY 4x150 SE | 34 | 45 | 0.38353 | 0.208 | 0.08 | 261 | 0 | 0.27 | 1 | 3 | cs | TRUE
43 | LV_988-1_0_4_line_43 | NAYY 4x150 SE | 37 | 39 | 0.049819 | 0.208 | 0.08 | 261 | 0 | 0.27 | 1 | 3 | cs | TRUE
44 | LV_988-1_0_4_line_44 | NAYY 4x150 SE | 38 | 74 | 0.020099 | 0.208 | 0.08 | 261 | 0 | 0.27 | 1 | 3 | cs | TRUE
45 | LV_988-1_0_4_line_45 | NAYY 4x150 SE | 39 | 40 | 0.049417 | 0.208 | 0.08 | 261 | 0 | 0.27 | 1 | 1 | cs | TRUE
46 | LV_988-1_0_4_line_46 | NAYY 4x150 SE | 40 | 42 | 0.0057236 | 0.208 | 0.08 | 261 | 0 | 0.27 | 1 | 1 | cs | TRUE
47 | LV_988-1_0_4_line_47 | NAYY 4x150 SE | 41 | 43 | 0.004242 | 0.208 | 0.08 | 261 | 0 | 0.27 | 1 | 3 | cs | TRUE
48 | LV_988-1_0_4_line_48 | NAYY 4x150 SE | 42 | 86 | 0.025146 | 0.208 | 0.08 | 261 | 0 | 0.27 | 1 | 1 | cs | TRUE
49 | LV_988-1_0_4_line_49 | NAYY 4x150 SE | 43 | 44 | 0.018113 | 0.208 | 0.08 | 261 | 0 | 0.27 | 1 | 3 | cs | TRUE
50 | LV_988-1_0_4_line_50 | NAYY 4x150 SE | 44 | 45 | 0.020581 | 0.208 | 0.08 | 261 | 0 | 0.27 | 1 | 3 | cs | TRUE
51 | LV_988-1_0_4_line_51 | NAYY 4x150 SE | 46 | 47 | 0.01841 | 0.208 | 0.08 | 261 | 0 | 0.27 | 1 | 1 | cs | TRUE
52 | LV_988-1_0_4_line_52 | NAYY 4x150 SE | 47 | 48 | 0.030927 | 0.208 | 0.08 | 261 | 0 | 0.27 | 1 | 1 | cs | TRUE
53 | LV_988-1_0_4_line_53 | NAYY 4x150 SE | 48 | 49 | 0.045655 | 0.208 | 0.08 | 261 | 0 | 0.27 | 1 | 1 | cs | TRUE
54 | LV_988-1_0_4_line_54 | NAYY 4x150 SE | 49 | 50 | 0.081445 | 0.208 | 0.08 | 261 | 0 | 0.27 | 1 | 1 | cs | TRUE
55 | LV_988-1_0_4_line_55 | NAYY 4x150 SE | 50 | 51 | 0.068726 | 0.208 | 0.08 | 261 | 0 | 0.27 | 1 | 1 | cs | TRUE
56 | LV_988-1_0_4_line_56 | NAYY 4x150 SE | 51 | 52 | 0.026721 | 0.208 | 0.08 | 261 | 0 | 0.27 | 1 | 1 | cs | TRUE
57 | LV_988-1_0_4_line_57 | NAYY 4x150 SE | 52 | 53 | 0.014201 | 0.208 | 0.08 | 261 | 0 | 0.27 | 1 | 1 | cs | TRUE
58 | LV_988-1_0_4_line_58 | NAYY 4x150 SE | 55 | 61 | 0.0059233 | 0.208 | 0.08 | 261 | 0 | 0.27 | 1 | 1 | cs | TRUE
59 | LV_988-1_0_4_line_59 | NAYY 4x150 SE | 56 | 57 | 0.029233 | 0.208 | 0.08 | 261 | 0 | 0.27 | 1 | 3 | cs | TRUE
60 | LV_988-1_0_4_line_60 | NAYY 4x150 SE | 56 | 58 | 0.017747 | 0.208 | 0.08 | 261 | 0 | 0.27 | 1 | 3 | cs | TRUE
61 | LV_988-1_0_4_line_61 | NAYY 4x150 SE | 56 | 59 | 0.011918 | 0.208 | 0.08 | 261 | 0 | 0.27 | 1 | 1 | cs | TRUE
62 | LV_988-1_0_4_line_62 | NAYY 4x150 SE | 57 | 60 | 0.023414 | 0.208 | 0.08 | 261 | 0 | 0.27 | 1 | 3 | cs | TRUE
63 | LV_988-1_0_4_line_63 | NAYY 4x150 SE | 58 | 62 | 0.0063621 | 0.208 | 0.08 | 261 | 0 | 0.27 | 1 | 3 | cs | TRUE
64 | LV_988-1_0_4_line_64 | NAYY 4x150 SE | 58 | 63 | 0.022807 | 0.208 | 0.08 | 261 | 0 | 0.27 | 1 | 1 | cs | TRUE
65 | LV_988-1_0_4_line_65 | NAYY 4x150 SE | 62 | 72 | 0.024841 | 0.208 | 0.08 | 261 | 0 | 0.27 | 1 | 3 | cs | TRUE
66 | LV_988-1_0_4_line_66 | NAYY 4x150 SE | 63 | 70 | 0.020016 | 0.208 | 0.08 | 261 | 0 | 0.27 | 1 | 1 | cs | TRUE
67 | LV_988-1_0_4_line_67 | NAYY 4x150 SE | 64 | 65 | 0.0060593 | 0.208 | 0.08 | 261 | 0 | 0.27 | 1 | 1 | cs | TRUE
68 | LV_988-1_0_4_line_68 | NAYY 4x150 SE | 64 | 66 | 0.04587 | 0.208 | 0.08 | 261 | 0 | 0.27 | 1 | 1 | cs | TRUE
69 | LV_988-1_0_4_line_69 | NAYY 4x150 SE | 65 | 67 | 0.011251 | 0.208 | 0.08 | 261 | 0 | 0.27 | 1 | 1 | cs | TRUE
70 | LV_988-1_0_4_line_70 | NAYY 4x150 SE | 65 | 68 | 0.018918 | 0.208 | 0.08 | 261 | 0 | 0.27 | 1 | 1 | cs | TRUE
71 | LV_988-1_0_4_line_71 | NAYY 4x150 SE | 67 | 71 | 0.031505 | 0.208 | 0.08 | 261 | 0 | 0.27 | 1 | 1 | cs | TRUE
72 | LV_988-1_0_4_line_72 | NAYY 4x150 SE | 68 | 72 | 0.042796 | 0.208 | 0.08 | 261 | 0 | 0.27 | 1 | 1 | cs | TRUE
73 | LV_988-1_0_4_line_73 | NAYY 4x150 SE | 69 | 70 | 0.021966 | 0.208 | 0.08 | 261 | 0 | 0.27 | 1 | 1 | cs | TRUE
74 | LV_988-1_0_4_line_74 | NAYY 4x150 SE | 72 | 73 | 0.027816 | 0.208 | 0.08 | 261 | 0 | 0.27 | 1 | 3 | cs | TRUE
75 | LV_988-1_0_4_line_75 | NAYY 4x150 SE | 73 | 75 | 0.010038 | 0.208 | 0.08 | 261 | 0 | 0.27 | 1 | 3 | cs | TRUE
76 | LV_988-1_0_4_line_76 | NAYY 4x150 SE | 74 | 75 | 0.015829 | 0.208 | 0.08 | 261 | 0 | 0.27 | 1 | 3 | cs | TRUE
77 | LV_988-1_0_4_line_77 | NAYY 4x150 SE | 76 | 77 | 0.010745 | 0.208 | 0.08 | 261 | 0 | 0.27 | 1 | 1 | cs | TRUE
78 | LV_988-1_0_4_line_78 | NAYY 4x150 SE | 76 | 78 | 0.01004 | 0.208 | 0.08 | 261 | 0 | 0.27 | 1 | 1 | cs | TRUE
79 | LV_988-1_0_4_line_79 | NAYY 4x150 SE | 77 | 79 | 0.016507 | 0.208 | 0.08 | 261 | 0 | 0.27 | 1 | 1 | cs | TRUE
80 | LV_988-1_0_4_line_80 | NAYY 4x150 SE | 78 | 80 | 0.011862 | 0.208 | 0.08 | 261 | 0 | 0.27 | 1 | 1 | cs | TRUE
81 | LV_988-1_0_4_line_81 | NAYY 4x150 SE | 79 | 81 | 0.0020155 | 0.208 | 0.08 | 261 | 0 | 0.27 | 1 | 1 | cs | TRUE
82 | LV_988-1_0_4_line_82 | NAYY 4x150 SE | 80 | 82 | 0.012765 | 0.208 | 0.08 | 261 | 0 | 0.27 | 1 | 1 | cs | TRUE
83 | LV_988-1_0_4_line_83 | NAYY 4x150 SE | 82 | 83 | 0.039344 | 0.208 | 0.08 | 261 | 0 | 0.27 | 1 | 1 | cs | TRUE
84 | LV_988-1_0_4_line_84 | NAYY 4x150 SE | 83 | 87 | 0.019188 | 0.208 | 0.08 | 261 | 0 | 0.27 | 1 | 1 | cs | TRUE
85 | LV_988-1_0_4_line_85 | NAYY 4x150 SE | 83 | 84 | 0.0014301 | 0.208 | 0.08 | 261 | 0 | 0.27 | 1 | 1 | cs | TRUE
86 | LV_988-1_0_4_line_86 | NAYY 4x150 SE | 84 | 85 | 0.038216 | 0.208 | 0.08 | 261 | 0 | 0.27 | 1 | 1 | cs | TRUE
87 | LV_988-1_0_4_line_87 | NAYY 4x150 SE | 85 | 86 | 0.001827 | 0.208 | 0.08 | 261 | 0 | 0.27 | 1 | 1 | cs | TRUE
88 | LV_988-1_0_4_line_88 | NAYY 4x150 SE | 86 | 88 | 0.025683 | 0.208 | 0.08 | 261 | 0 | 0.27 | 1 | 1 | cs | TRUE
89 | LV_988-1_0_4_line_89 | NAYY 4x150 SE | 87 | 89 | 0.033813 | 0.208 | 0.08 | 261 | 0 | 0.27 | 1 | 1 | cs | TRUE
90 | LV_988-1_0_4_line_90 | NAYY 4x150 SE | 89 | 90 | 0.0059158 | 0.208 | 0.08 | 261 | 0 | 0.27 | 1 | 1 | cs | TRUE
91 | LV_988-1_0_4_line_91 | NAYY 4x150 SE | 90 | 91 | 0.019277 | 0.208 | 0.08 | 261 | 0 | 0.27 | 1 | 1 | cs | TRUE
92 | LV_988-1_0_4_line_92 | NAYY 4x150 SE | 92 | 104 | 0.0626 | 0.208 | 0.08 | 261 | 0 | 0.27 | 1 | 3 | cs | TRUE
93 | LV_988-1_0_4_line_93 | NAYY 4x150 SE | 93 | 94 | 0.058142 | 0.208 | 0.08 | 261 | 0 | 0.27 | 1 | 1 | cs | TRUE
94 | LV_988-1_0_4_line_94 | NAYY 4x150 SE | 94 | 95 | 0.043511 | 0.208 | 0.08 | 261 | 0 | 0.27 | 1 | 1 | cs | TRUE
95 | LV_988-1_0_4_line_95 | NAYY 4x150 SE | 95 | 98 | 0.028483 | 0.208 | 0.08 | 261 | 0 | 0.27 | 1 | 1 | cs | TRUE
96 | LV_988-1_0_4_line_96 | NAYY 4x150 SE | 95 | 96 | 0.16708 | 0.208 | 0.08 | 261 | 0 | 0.27 | 1 | 1 | cs | TRUE
97 | LV_988-1_0_4_line_97 | NAYY 4x150 SE | 96 | 97 | 0.085766 | 0.208 | 0.08 | 261 | 0 | 0.27 | 1 | 1 | cs | TRUE
98 | LV_988-1_0_4_line_98 | NAYY 4x150 SE | 97 | 105 | 0.056822 | 0.208 | 0.08 | 261 | 0 | 0.27 | 1 | 1 | cs | TRUE
99 | LV_988-1_0_4_line_99 | NAYY 4x150 SE | 99 | 100 | 0.033852 | 0.208 | 0.08 | 261 | 0 | 0.27 | 1 | 3 | cs | TRUE
100 | LV_988-1_0_4_line_100 | NAYY 4x150 SE | 99 | 101 | 0.02176 | 0.208 | 0.08 | 261 | 0 | 0.27 | 1 | 3 | cs | TRUE
101 | LV_988-1_0_4_line_101 | NAYY 4x150 SE | 100 | 102 | 0.020544 | 0.208 | 0.08 | 261 | 0 | 0.27 | 1 | 3 | cs | TRUE
102 | LV_988-1_0_4_line_102 | NAYY 4x150 SE | 100 | 103 | 0.1258 | 0.208 | 0.08 | 261 | 0 | 0.27 | 1 | 1 | cs | TRUE
103 | LV_988-1_0_4_line_103 | NAYY 4x150 SE | 101 | 104 | 0.020783 | 0.208 | 0.08 | 261 | 0 | 0.27 | 1 | 3 | cs | TRUE
104 | LV_988-1_0_4_line_104 | NAYY 4x150 SE | 101 | 105 | 0.027211 | 0.208 | 0.08 | 261 | 0 | 0.27 | 1 | 1 | cs | TRUE
105 | LV_988-1_0_4_line_105 | NAYY 4x150 SE | 102 | 106 | 0.032016 | 0.208 | 0.08 | 261 | 0 | 0.27 | 1 | 3 | cs | TRUE
106 | LV_988-1_0_4_line_106 | NAYY 4x150 SE | 106 | 107 | 0.019784 | 0.208 | 0.08 | 261 | 0 | 0.27 | 1 | 3 | cs | TRUE
107 | LV_988-1_0_4_line_107 | NAYY 4x150 SE | 107 | 115 | 0.035486 | 0.208 | 0.08 | 261 | 0 | 0.27 | 1 | 3 | cs | TRUE
108 | LV_988-1_0_4_line_108 | NAYY 4x150 SE | 107 | 116 | 0.02286 | 0.208 | 0.08 | 261 | 0 | 0.27 | 1 | 1 | cs | TRUE
109 | LV_988-1_0_4_line_109 | NAYY 4x150 SE | 108 | 109 | 0.1295 | 0.208 | 0.08 | 261 | 0 | 0.27 | 1 | 2 | cs | TRUE
110 | LV_988-1_0_4_line_110 | NAYY 4x150 SE | 108 | 110 | 0.29031 | 0.208 | 0.08 | 261 | 0 | 0.27 | 1 | 2 | cs | TRUE
111 | LV_988-1_0_4_line_111 | NAYY 4x150 SE | 109 | 111 | 0.088323 | 0.208 | 0.08 | 261 | 0 | 0.27 | 1 | 1 | cs | TRUE
112 | LV_988-1_0_4_line_112 | NAYY 4x150 SE | 109 | 112 | 0.12573 | 0.208 | 0.08 | 261 | 0 | 0.27 | 1 | 1 | cs | TRUE
113 | LV_988-1_0_4_line_113 | NAYY 4x150 SE | 110 | 113 | 0.013384 | 0.208 | 0.08 | 261 | 0 | 0.27 | 1 | 3 | cs | TRUE
114 | LV_988-1_0_4_line_114 | NAYY 4x150 SE | 111 | 114 | 0.013418 | 0.208 | 0.08 | 261 | 0 | 0.27 | 1 | 1 | cs | TRUE
115 | LV_988-1_0_4_line_115 | NAYY 4x150 SE | 113 | 117 | 0.24601 | 0.208 | 0.08 | 261 | 0 | 0.27 | 1 | 3 | cs | TRUE
116 | LV_988-1_0_4_line_116 | NAYY 4x150 SE | 114 | 118 | 0.049007 | 0.208 | 0.08 | 261 | 0 | 0.27 | 1 | 1 | cs | TRUE
117 | LV_988-1_0_4_line_117 | NAYY 4x150 SE | 115 | 117 | 0.045153 | 0.208 | 0.08 | 261 | 0 | 0.27 | 1 | 3 | cs | TRUE
118 | LV_988-1_0_4_line_118 | NAYY 4x150 SE | 118 | 119 | 0.015367 | 0.208 | 0.08 | 261 | 0 | 0.27 | 1 | 1 | cs | TRUE
119 | LV_988-1_0_4_line_119 | NAYY 4x150 SE | 119 | 120 | 0.055095 | 0.208 | 0.08 | 261 | 0 | 0.27 | 1 | 1 | cs | TRUE

## trafo
| name | std_type | hv_bus | lv_bus | sn_mva | vn_hv_kv | vn_lv_kv | vk_percent | vkr_percent | pfe_kw | i0_percent | shift_degree | tap_side | tap_neutral | tap_min | tap_max | tap_step_percent | tap_step_degree | tap_pos | tap_phase_shifter | parallel | df | in_service
0 | LV_988-1_0_4_trafo_13 | 0.25 MVA 20/0.4 kV | 121 | 39 | 0.25 | 20 | 0.4 | 6 | 1.44 | 0.8 | 0.32 | 150 | hv | 0 | -2 | 2 | 2.5 | 0 | 0 | FALSE | 1 | 1 | TRUE

## line_geodata
| x0 | y0 | x1 | y1 | x2 | y2 | x3 | y3 | x4 | y4 | x5 | y5 | x6 | y6 | x7 | y7 | x8 | y8 | x9 | y9
0 | 2619421.2258 | 1221481.5586 | 2619423.15 | 1221490.0229 | 2619426.806 | 1221499.3408
1 | 2619416.1673 | 1221456.3362 | 2619416.2251 | 1221459.5604 | 2619421.2258 | 1221481.5586
2 | 2619426.806 | 1221499.3408 | 2619441.2499 | 1221536.153
3 | 2619415.2242 | 1221403.4579 | 2619416.1673 | 1221456.3362
4 | 2619416.1673 | 1221456.3362 | 2619409.851 | 1221462.6304 | 2619401.0544 | 1221475.9318 | 2619390.7683 | 1221499.412 | 2619381.6967 | 1221522.6516
5 | 2619443.8455 | 1221553.3523 | 2619441.2499 | 1221536.153 | 2619441.2499 | 1221536.153
6 | 2619412.3415 | 1221377.8893 | 2619415.2853 | 1221391.6957 | 2619415.2242 | 1221403.4579
7 | 2619415.2242 | 1221403.4579 | 2619447.9008 | 1221402.8611
8 | 2619628.8603 | 1221409.9377 | 2619632.3304 | 1221390.3934 | 2619632.693 | 1221381.6339 | 2619632.8951 | 1221373.2186 | 2619628.0531 | 1221353.2244 | 2619627.378 | 1221350.9319 | 2619657.0819 | 1221339.6342 | 2619663.7889 | 1221334.5755 | 2619672.5129 | 1221327.4668
9 | 2619628.8603 | 1221409.9377 | 2619521.6993 | 1221406.2456
10 | 2619628.8603 | 1221409.9377 | 2619646.2069 | 1221414.3731
11 | 2619672.5129 | 1221327.4668 | 2619671.5687 | 1221321.6269 | 2619669.0328 | 1221317.7608 | 2619664.3349 | 1221313.8986 | 2619659.5216 | 1221312.8488 | 2619655.9397 | 1221313.304 | 2619654.55 | 1221313.7775
12 | 2619672.5129 | 1221327.4668 | 2619684.3501 | 1221317.8177
13 | 2619506.479 | 1221384.0884 | 2619521.6993 | 1221406.2456
14 | 2619431.3564 | 1221593.0434 | 2619435.7798 | 1221583.0959 | 2619444.3906 | 1221556.9642 | 2619443.8455 | 1221553.3523
15 | 2619400.5391 | 1221310.0671 | 2619404.4025 | 1221353.6716 | 2619407.5646 | 1221363.2986 | 2619412.3415 | 1221377.8893
16 | 2619412.3415 | 1221377.8893 | 2619442.6883 | 1221366.4532
17 | 2619466.0742 | 1221401.4481 | 2619451.9017 | 1221402.788 | 2619447.9008 | 1221402.8611
18 | 2619497.923 | 1221260.8778 | 2619486.5558 | 1221240.1784
19 | 2619492.389 | 1221180.8466 | 2619471.2217 | 1221205.125 | 2619475.4214 | 1221219.9028 | 2619486.5558 | 1221240.1784
20 | 2619415.4164 | 1221628.8896 | 2619431.3564 | 1221593.0434
21 | 2619400.5391 | 1221310.0671 | 2619390.1874 | 1221298.8739
22 | 2619469.0646 | 1221401.1654 | 2619466.0742 | 1221401.4481
23 | 2618944.319 | 1221659.3432 | 2618951.2997 | 1221658.586
24 | 2618919.8789 | 1221637.2264 | 2618923.2054 | 1221640.6723 | 2618925.4858 | 1221643.9147 | 2618926.7127 | 1221646.9093 | 2618930.205 | 1221655.4697 | 2618932.0343 | 1221657.4656 | 2618934.7757 | 1221658.8306 | 2618939.0745 | 1221659.4335 | 2618944.0581 | 1221659.3715 | 2618944.319 | 1221659.3432
25 | 2619492.389 | 1221180.8466 | 2619488.7197 | 1221177.8551
26 | 2619492.389 | 1221180.8466 | 2619553.8373 | 1221230.8572
27 | 2619488.7197 | 1221177.8551 | 2619512.6355 | 1221150.5015
28 | 2619488.7197 | 1221177.8551 | 2619473.1068 | 1221165.5607
29 | 2619563.9282 | 1221239.0699 | 2619553.8373 | 1221230.8572
30 | 2619390.1874 | 1221298.8739 | 2619379.7897 | 1221287.6311 | 2619365.2367 | 1221274.8098 | 2619355.3111 | 1221266.6173 | 2619336.9415 | 1221254.095 | 2619324.0718 | 1221247.4333
31 | 2619294.8656 | 1221233.7989 | 2619304.5219 | 1221237.3137 | 2619324.0718 | 1221247.4333
32 | 2619435.9159 | 1221135.5229 | 2619444.3739 | 1221142.9348 | 2619473.1068 | 1221165.5607
33 | 2619563.9282 | 1221239.0699 | 2619576.7479 | 1221225.358
34 | 2619506.479 | 1221384.0884 | 2619488.0471 | 1221395.4905 | 2619486.8394 | 1221396.009 | 2619478.5293 | 1221399.5729 | 2619476.4556 | 1221400.4667 | 2619469.0646 | 1221401.1654
35 | 2619581.4315 | 1221310.893 | 2619506.479 | 1221384.0884
36 | 2618909.6798 | 1221593.2352 | 2618917.1362 | 1221595.5491 | 2618927.1363 | 1221599.4386 | 2618929.4381 | 1221600.7244 | 2618931.147 | 1221602.3974 | 2618936.83 | 1221609.6933
37 | 2618948.0876 | 1221625.3423 | 2618947.3813 | 1221623.2388 | 2618936.83 | 1221609.6933
38 | 2618871.2868 | 1221210.7473 | 2618909.6798 | 1221593.2352
39 | 2618948.0876 | 1221625.3423 | 2618952.6979 | 1221625.8016 | 2618960.3293 | 1221625.5257 | 2618965.3272 | 1221625.659
40 | 2618919.8789 | 1221637.2264 | 2618926.0424 | 1221635.8452 | 2618932.7165 | 1221633.6762 | 2618946.4444 | 1221626.849 | 2618948.0876 | 1221625.3423
41 | 2619151.4519 | 1220859.1127 | 2618871.2868 | 1221210.7473
42 | 2619254.7424 | 1221218.5282 | 2618871.2868 | 1221210.7473
43 | 2619435.9159 | 1221135.5229 | 2619398.4474 | 1221102.6885
44 | 2619592.6198 | 1221222.4568 | 2619591.2183 | 1221221.4491 | 2619586.4345 | 1221218.3094 | 2619584.1819 | 1221218.2019 | 2619582.7154 | 1221218.9753 | 2619576.7479 | 1221225.358
45 | 2619398.4474 | 1221102.6885 | 2619385.4413 | 1221091.291 | 2619362.3799 | 1221068.9277
46 | 2619358.271 | 1221064.9432 | 2619362.3799 | 1221068.9277
47 | 2619290.8794 | 1221232.348 | 2619294.8656 | 1221233.7989
48 | 2619340.1978 | 1221047.4078 | 2619348.8941 | 1221055.852 | 2619358.271 | 1221064.9432
49 | 2619273.8591 | 1221226.1527 | 2619290.8794 | 1221232.348
50 | 2619273.8591 | 1221226.1527 | 2619254.7424 | 1221218.5282
51 | 2619415.4164 | 1221628.8896 | 2619431.8916 | 1221637.1055
52 | 2619459.5684 | 1221650.9076 | 2619431.8916 | 1221637.1055
53 | 2619502.5126 | 1221662.4484 | 2619497.6961 | 1221662.4438 | 2619488.6472 | 1221662.4254 | 2619482.6474 | 1221662.4169 | 2619459.5684 | 1221650.9076
54 | 2619502.5126 | 1221662.4484 | 2619504.101 | 1221581.0189
55 | 2619505.4414 | 1221512.3063 | 2619504.101 | 1221581.0189
56 | 2619505.4414 | 1221512.3063 | 2619505.9626 | 1221485.59
57 | 2619510.264 | 1221472.2965 | 2619510.264 | 1221472.2965 | 2619506.0387 | 1221481.6882 | 2619505.9626 | 1221485.59
58 | 2619688.9414 | 1221314.0751 | 2619684.3501 | 1221317.8177
59 | 2619603.8199 | 1221304.0384 | 2619605.3005 | 1221303.5875 | 2619608.8693 | 1221302.4985 | 2619612.7722 | 1221301.2996 | 2619607.9277 | 1221282.028
60 | 2619619.5398 | 1221268.5806 | 2619610.3871 | 1221279.1789 | 2619607.9277 | 1221282.028
61 | 2619607.9277 | 1221282.028 | 2619601.9281 | 1221272.5917 | 2619601.4836 | 1221272.0058
62 | 2619603.8199 | 1221304.0384 | 2619581.4315 | 1221310.893
63 | 2619619.5398 | 1221268.5806 | 2619623.696 | 1221263.7637
64 | 2619619.5398 | 1221268.5806 | 2619631.8142 | 1221277.4927 | 2619638.3055 | 1221281.5188
65 | 2619639.924 | 1221244.956 | 2619623.696 | 1221263.7637
66 | 2619638.3055 | 1221281.5188 | 2619646.5911 | 1221286.6578 | 2619656.6286 | 1221288.8147
67 | 2619679.8199 | 1221197.9378 | 2619682.5621 | 1221194.5004 | 2619683.3864 | 1221193.0571
68 | 2619683.3864 | 1221193.0571 | 2619648.305 | 1221163.5052
69 | 2619679.8199 | 1221197.9378 | 2619686.9808 | 1221206.6162
70 | 2619679.8199 | 1221197.9378 | 2619668.0125 | 1221212.7181
71 | 2619690.6283 | 1221235.0839 | 2619693.3699 | 1221231.8022 | 2619694.8049 | 1221226.8262 | 2619693.2307 | 1221218.8275 | 2619690.1407 | 1221210.4458 | 2619686.9808 | 1221206.6162
72 | 2619639.924 | 1221244.956 | 2619654.8665 | 1221229.1738 | 2619668.0125 | 1221212.7181
73 | 2619675.1932 | 1221297.1593 | 2619670.0708 | 1221290.5039 | 2619660.3566 | 1221289.6159 | 2619656.6286 | 1221288.8147
74 | 2619639.924 | 1221244.956 | 2619634.5996 | 1221242.4593 | 2619625.8133 | 1221236.1935 | 2619621.7106 | 1221233.5451 | 2619618.4844 | 1221231.9669 | 2619615.8459 | 1221231.5691
75 | 2619615.8459 | 1221231.5691 | 2619610.4595 | 1221231.7516 | 2619605.8649 | 1221231.0472
76 | 2619592.6198 | 1221222.4568 | 2619601.5634 | 1221228.8874 | 2619605.8649 | 1221231.0472
77 | 2619307.0788 | 1220966.3933 | 2619314.7132 | 1220958.8321
78 | 2619307.0788 | 1220966.3933 | 2619299.9454 | 1220973.4583
79 | 2619326.4416 | 1220947.2161 | 2619314.7132 | 1220958.8321
80 | 2619291.5173 | 1220981.8055 | 2619299.9454 | 1220973.4583
81 | 2619327.8736 | 1220945.7979 | 2619326.4416 | 1220947.2161
82 | 2619282.4476 | 1220990.7883 | 2619291.5173 | 1220981.8055
83 | 2619282.4476 | 1220990.7883 | 2619310.5475 | 1221018.4062
84 | 2619310.5475 | 1221018.4062 | 2619321.5316 | 1221004.4225 | 2619322.4209 | 1221003.3333
85 | 2619310.5475 | 1221018.4062 | 2619311.5696 | 1221019.4064
86 | 2619338.882 | 1221046.1361 | 2619311.5696 | 1221019.4064
87 | 2619340.1978 | 1221047.4078 | 2619338.882 | 1221046.1361
88 | 2619340.1978 | 1221047.4078 | 2619352.4491 | 1221033.306 | 2619358.6874 | 1221030.1243
89 | 2619345.33 | 1220978.5533 | 2619333.2376 | 1220990.0854 | 2619322.4209 | 1221003.3333
90 | 2619345.33 | 1220978.5533 | 2619349.6111 | 1220974.4705
91 | 2619363.5612 | 1220961.1668 | 2619349.6111 | 1220974.4705
92 | 2619151.4519 | 1220859.1127 | 2619146.5012 | 1220846.3228 | 2619131.1507 | 1220823.8494 | 2619117.9664 | 1220806.6521
93 | 2618778.6415 | 1220656.6786 | 2618769.8377 | 1220669.9252 | 2618764.6182 | 1220682.027 | 2618761.5666 | 1220697.1261 | 2618763.3252 | 1220704.8139 | 2618767.3566 | 1220708.9374
94 | 2618778.6415 | 1220656.6786 | 2618808.7967 | 1220688.125
95 | 2618808.7967 | 1220688.125 | 2618789.6583 | 1220709.2659
96 | 2618975.7679 | 1220682.1374 | 2618808.7967 | 1220688.125
97 | 2619035.8603 | 1220743.3317 | 2618975.7679 | 1220682.1374
98 | 2619035.8603 | 1220743.3317 | 2619048.4197 | 1220749.1529 | 2619061.556 | 1220757.2328 | 2619083.5769 | 1220773.7995
99 | 2619118.9167 | 1220773.1687 | 2619121.4537 | 1220769.9983 | 2619123.7101 | 1220754.7522 | 2619123.8695 | 1220740.3733
100 | 2619105.3216 | 1220790.1584 | 2619118.9167 | 1220773.1687
101 | 2619123.8695 | 1220740.3733 | 2619124.0195 | 1220726.8371 | 2619119.711 | 1220721.3119
102 | 2619123.8695 | 1220740.3733 | 2619246.6611 | 1220767.734
103 | 2619105.3216 | 1220790.1584 | 2619117.9664 | 1220806.6521
104 | 2619105.3216 | 1220790.1584 | 2619083.5769 | 1220773.7995
105 | 2619092.782 | 1220704.6576 | 2619116.7363 | 1220717.4972 | 2619119.711 | 1220721.3119
106 | 2619092.782 | 1220704.6576 | 2619075.3028 | 1220695.2964
107 | 2619075.3028 | 1220695.2964 | 2619061.5936 | 1220686.0472 | 2619050.7351 | 1220677.3298 | 2619047.748 | 1220673.2905
108 | 2619075.3028 | 1220695.2964 | 2619079.3079 | 1220685.9593 | 2619085.4666 | 1220684.0001 | 2619091.4642 | 1220685.7124
109 | 2618703.896 | 1220345.8531 | 2618677.9971 | 1220316.0437 | 2618641.6443 | 1220281.0766 | 2618610.6344 | 1220256.4891
110 | 2618992.5938 | 1220376.434 | 2618703.896 | 1220345.8531
111 | 2618610.6344 | 1220256.4891 | 2618596.9924 | 1220245.6726 | 2618564.3814 | 1220212.3853 | 2618548.6673 | 1220193.8316
112 | 2618610.6344 | 1220256.4891 | 2618694.0688 | 1220162.4274
113 | 2618992.5938 | 1220376.434 | 2618991.1763 | 1220378.8006 | 2618992.2918 | 1220389.3669
114 | 2618539.9955 | 1220183.5929 | 2618548.6673 | 1220193.8316
115 | 2619029.0219 | 1220632.6224 | 2618992.2918 | 1220389.3669
116 | 2618539.9955 | 1220183.5929 | 2618527.0843 | 1220165.9093 | 2618512.7619 | 1220142.8899
117 | 2619029.0219 | 1220632.6224 | 2619040.0466 | 1220662.8762 | 2619047.748 | 1220673.2905
118 | 2618504.6438 | 1220129.8424 | 2618512.7619 | 1220142.8899
119 | 2618504.6438 | 1220129.8424 | 2618480.58 | 1220091.1665 | 2618475.2628 | 1220083.2406

## bus_geodata
| x | y | coords
0 | 2619421.2258 | 1221481.5586
1 | 2619426.806 | 1221499.3408
2 | 2619416.1673 | 1221456.3362
3 | 2619441.2499 | 1221536.153
4 | 2619415.2242 | 1221403.4579
5 | 2619381.6967 | 1221522.6516
6 | 2619628.8603 | 1221409.9377
7 | 2619672.5129 | 1221327.4668
8 | 2619521.6993 | 1221406.2456
9 | 2619646.2069 | 1221414.3731
10 | 2619443.8455 | 1221553.3523
11 | 2619412.3415 | 1221377.8893
12 | 2619447.9008 | 1221402.8611
13 | 2619497.923 | 1221260.8778
14 | 2619486.5558 | 1221240.1784
15 | 2619431.3564 | 1221593.0434
16 | 2619400.5391 | 1221310.0671
17 | 2619442.6883 | 1221366.4532
18 | 2619466.0742 | 1221401.4481
19 | 2618951.2997 | 1221658.586
20 | 2618944.319 | 1221659.3432
21 | 2619492.389 | 1221180.8466
22 | 2619488.7197 | 1221177.8551
23 | 2619553.8373 | 1221230.8572
24 | 2619390.1874 | 1221298.8739
25 | 2619324.0718 | 1221247.4333
26 | 2619512.6355 | 1221150.5015
27 | 2619473.1068 | 1221165.5607
28 | 2619563.9282 | 1221239.0699
29 | 2619469.0646 | 1221401.1654
30 | 2619506.479 | 1221384.0884
31 | 2618936.83 | 1221609.6933
32 | 2618909.6798 | 1221593.2352
33 | 2618948.0876 | 1221625.3423
34 | 2618871.2868 | 1221210.7473
35 | 2618965.3272 | 1221625.659
36 | 2618919.8789 | 1221637.2264
37 | 2619435.9159 | 1221135.5229
38 | 2619576.7479 | 1221225.358
39 | 2619398.4474 | 1221102.6885
40 | 2619362.3799 | 1221068.9277
41 | 2619294.8656 | 1221233.7989
42 | 2619358.271 | 1221064.9432
43 | 2619290.8794 | 1221232.348
44 | 2619273.8591 | 1221226.1527
45 | 2619254.7424 | 1221218.5282
46 | 2619415.4164 | 1221628.8896
47 | 2619431.8916 | 1221637.1055
48 | 2619459.5684 | 1221650.9076
49 | 2619502.5126 | 1221662.4484
50 | 2619504.101 | 1221581.0189
51 | 2619505.4414 | 1221512.3064
52 | 2619505.9626 | 1221485.59
53 | 2619510.264 | 1221472.2965
54 | 2619654.55 | 1221313.7775
55 | 2619684.3501 | 1221317.8177
56 | 2619607.9277 | 1221282.028
57 | 2619603.8199 | 1221304.0384
58 | 2619619.5398 | 1221268.5806
59 | 2619601.4836 | 1221272.0058
60 | 2619581.4315 | 1221310.893
61 | 2619688.9414 | 1221314.0751
62 | 2619623.696 | 1221263.7637
63 | 2619638.3055 | 1221281.5188
64 | 2619683.3864 | 1221193.0571
65 | 2619679.8199 | 1221197.9378
66 | 2619648.305 | 1221163.5052
67 | 2619686.9808 | 1221206.6162
68 | 2619668.0125 | 1221212.7181
69 | 2619675.1932 | 1221297.1593
70 | 2619656.6286 | 1221288.8147
71 | 2619690.6283 | 1221235.0839
72 | 2619639.924 | 1221244.956
73 | 2619615.8459 | 1221231.5691
74 | 2619592.6198 | 1221222.4568
75 | 2619605.8649 | 1221231.0472
76 | 2619307.0788 | 1220966.3933
77 | 2619314.7132 | 1220958.8321
78 | 2619299.9454 | 1220973.4583
79 | 2619326.4416 | 1220947.2161
80 | 2619291.5173 | 1220981.8055
81 | 2619327.8736 | 1220945.7979
82 | 2619282.4476 | 1220990.7883
83 | 2619310.5475 | 1221018.4062
84 | 2619311.5696 | 1221019.4064
85 | 2619338.882 | 1221046.1361
86 | 2619340.1978 | 1221047.4078
87 | 2619322.4209 | 1221003.3333
88 | 2619358.6874 | 1221030.1243
89 | 2619345.33 | 1220978.5533
90 | 2619349.6111 | 1220974.4705
91 | 2619363.5612 | 1220961.1668
92 | 2619151.4519 | 1220859.1127
93 | 2618767.3566 | 1220708.9374
94 | 2618778.6415 | 1220656.6786
95 | 2618808.7967 | 1220688.125
96 | 2618975.7679 | 1220682.1374
97 | 2619035.8603 | 1220743.3317
98 | 2618789.6583 | 1220709.2659
99 | 2619118.9167 | 1220773.1687
100 | 2619123.8695 | 1220740.3733
101 | 2619105.3216 | 1220790.1584
102 | 2619119.7109 | 1220721.3119
103 | 2619246.6611 | 1220767.734
104 | 2619117.9664 | 1220806.6521
105 | 2619083.5769 | 1220773.7995
106 | 2619092.782 | 1220704.6576
107 | 2619075.3028 | 1220695.2964
108 | 2618703.896 | 1220345.8531
109 | 2618610.6344 | 1220256.4891
110 | 2618992.5938 | 1220376.434
111 | 2618548.6673 | 1220193.8316
112 | 2618694.0688 | 1220162.4274
113 | 2618992.2918 | 1220389.3669
114 | 2618539.9955 | 1220183.5929
115 | 2619047.748 | 1220673.2905
116 | 2619091.4642 | 1220685.7124
117 | 2619029.0219 | 1220632.6224
118 | 2618512.7619 | 1220142.8899
119 | 2618504.6438 | 1220129.8424
120 | 2618475.2628 | 1220083.2406
121 | 2619358.271 | 1221064.9432

## line_std_types
| c_nf_per_km | r_ohm_per_km | x_ohm_per_km | max_i_ka | type | q_mm2 | alpha | voltage_rating
NAYY 4x50 SE | 210 | 0.642 | 0.083 | 0.142 | cs | 50 | 0.00403 | LV
NAYY 4x120 SE | 264 | 0.225 | 0.08 | 0.242 | cs | 120 | 0.00403 | LV
NAYY 4x150 SE | 261 | 0.208 | 0.08 | 0.27 | cs | 150 | 0.00403 | LV
NA2XS2Y 1x95 RM/25 12/20 kV | 216 | 0.313 | 0.132 | 0.252 | cs | 95 | 0.00403 | MV
NA2XS2Y 1x185 RM/25 12/20 kV | 273 | 0.161 | 0.117 | 0.362 | cs | 185 | 0.00403 | MV
NA2XS2Y 1x240 RM/25 12/20 kV | 304 | 0.122 | 0.112 | 0.421 | cs | 240 | 0.00403 | MV
NA2XS2Y 1x95 RM/25 6/10 kV | 315 | 0.313 | 0.123 | 0.249 | cs | 95 | 0.00403 | MV
NA2XS2Y 1x185 RM/25 6/10 kV | 406 | 0.161 | 0.11 | 0.358 | cs | 185 | 0.00403 | MV
NA2XS2Y 1x240 RM/25 6/10 kV | 456 | 0.122 | 0.105 | 0.416 | cs | 240 | 0.00403 | MV
NA2XS2Y 1x150 RM/25 12/20 kV | 250 | 0.206 | 0.116 | 0.319 | cs | 150 | 0.00403 | MV
NA2XS2Y 1x120 RM/25 12/20 kV | 230 | 0.253 | 0.119 | 0.283 | cs | 120 | 0.00403 | MV
NA2XS2Y 1x70 RM/25 12/20 kV | 190 | 0.443 | 0.132 | 0.22 | cs | 70 | 0.00403 | MV
NA2XS2Y 1x150 RM/25 6/10 kV | 360 | 0.206 | 0.11 | 0.315 | cs | 150 | 0.00403 | MV
NA2XS2Y 1x120 RM/25 6/10 kV | 340 | 0.253 | 0.113 | 0.28 | cs | 120 | 0.00403 | MV
NA2XS2Y 1x70 RM/25 6/10 kV | 280 | 0.443 | 0.123 | 0.217 | cs | 70 | 0.00403 | MV
N2XS(FL)2Y 1x120 RM/35 64/110 kV | 112 | 0.153 | 0.166 | 0.366 | cs | 120 | 0.00393 | HV
N2XS(FL)2Y 1x185 RM/35 64/110 kV | 125 | 0.099 | 0.156 | 0.457 | cs | 185 | 0.00393 | HV
N2XS(FL)2Y 1x240 RM/35 64/110 kV | 135 | 0.075 | 0.149 | 0.526 | cs | 240 | 0.00393 | HV
N2XS(FL)2Y 1x300 RM/35 64/110 kV | 144 | 0.06 | 0.144 | 0.588 | cs | 300 | 0.00393 | HV
15-AL1/3-ST1A 0.4 | 11 | 1.8769 | 0.35 | 0.105 | ol | 16 | 0.00403 | LV
24-AL1/4-ST1A 0.4 | 11.25 | 1.2012 | 0.335 | 0.14 | ol | 24 | 0.00403 | LV
48-AL1/8-ST1A 0.4 | 12.2 | 0.5939 | 0.3 | 0.21 | ol | 48 | 0.00403 | LV
94-AL1/15-ST1A 0.4 | 13.2 | 0.306 | 0.29 | 0.35 | ol | 94 | 0.00403 | LV
34-AL1/6-ST1A 10.0 | 9.7 | 0.8342 | 0.36 | 0.17 | ol | 34 | 0.00403 | MV
48-AL1/8-ST1A 10.0 | 10.1 | 0.5939 | 0.35 | 0.21 | ol | 48 | 0.00403 | MV
70-AL1/11-ST1A 10.0 | 10.4 | 0.4132 | 0.339 | 0.29 | ol | 70 | 0.00403 | MV
94-AL1/15-ST1A 10.0 | 10.75 | 0.306 | 0.33 | 0.35 | ol | 94 | 0.00403 | MV
122-AL1/20-ST1A 10.0 | 11.1 | 0.2376 | 0.323 | 0.41 | ol | 122 | 0.00403 | MV
149-AL1/24-ST1A 10.0 | 11.25 | 0.194 | 0.315 | 0.47 | ol | 149 | 0.00403 | MV
34-AL1/6-ST1A 20.0 | 9.15 | 0.8342 | 0.382 | 0.17 | ol | 34 | 0.00403 | MV
48-AL1/8-ST1A 20.0 | 9.5 | 0.5939 | 0.372 | 0.21 | ol | 48 | 0.00403 | MV
70-AL1/11-ST1A 20.0 | 9.7 | 0.4132 | 0.36 | 0.29 | ol | 70 | 0.00403 | MV
94-AL1/15-ST1A 20.0 | 10 | 0.306 | 0.35 | 0.35 | ol | 94 | 0.00403 | MV
122-AL1/20-ST1A 20.0 | 10.3 | 0.2376 | 0.344 | 0.41 | ol | 122 | 0.00403 | MV
149-AL1/24-ST1A 20.0 | 10.5 | 0.194 | 0.337 | 0.47 | ol | 149 | 0.00403 | MV
184-AL1/30-ST1A 20.0 | 10.75 | 0.1571 | 0.33 | 0.535 | ol | 184 | 0.00403 | MV
243-AL1/39-ST1A 20.0 | 11 | 0.1188 | 0.32 | 0.645 | ol | 243 | 0.00403 | MV
48-AL1/8-ST1A 110.0 | 8 | 0.5939 | 0.46 | 0.21 | ol | 48 | 0.00403 | HV
70-AL1/11-ST1A 110.0 | 8.4 | 0.4132 | 0.45 | 0.29 | ol | 70 | 0.00403 | HV
94-AL1/15-ST1A 110.0 | 8.65 | 0.306 | 0.44 | 0.35 | ol | 94 | 0.00403 | HV
122-AL1/20-ST1A 110.0 | 8.5 | 0.2376 | 0.43 | 0.41 | ol | 122 | 0.00403 | HV
149-AL1/24-ST1A 110.0 | 8.75 | 0.194 | 0.41 | 0.47 | ol | 149 | 0.00403 | HV
184-AL1/30-ST1A 110.0 | 8.8 | 0.1571 | 0.4 | 0.535 | ol | 184 | 0.00403 | HV
243-AL1/39-ST1A 110.0 | 9 | 0.1188 | 0.39 | 0.645 | ol | 243 | 0.00403 | HV
305-AL1/39-ST1A 110.0 | 9.2 | 0.0949 | 0.38 | 0.74 | ol | 305 | 0.00403 | HV
490-AL1/64-ST1A 110.0 | 9.75 | 0.059 | 0.37 | 0.96 | ol | 490 | 0.00403 | HV
679-AL1/86-ST1A 110.0 | 9.95 | 0.042 | 0.36 | 1.15 | ol | 679 | 0.00403 | HV
490-AL1/64-ST1A 220.0 | 10 | 0.059 | 0.285 | 0.96 | ol | 490 | 0.00403 | HV
679-AL1/86-ST1A 220.0 | 11.7 | 0.042 | 0.275 | 1.15 | ol | 679 | 0.00403 | HV
490-AL1/64-ST1A 380.0 | 11 | 0.059 | 0.253 | 0.96 | ol | 490 | 0.00403 | HV
679-AL1/86-ST1A 380.0 | 14.6 | 0.042 | 0.25 | 1.15 | ol | 679 | 0.00403 | HV

## trafo_std_types
| i0_percent | pfe_kw | vkr_percent | sn_mva | vn_lv_kv | vn_hv_kv | vk_percent | shift_degree | vector_group | tap_side | tap_neutral | tap_min | tap_max | tap_step_degree | tap_step_percent | tap_phase_shifter
160 MVA 380/110 kV | 0.06 | 60 | 0.25 | 160 | 110 | 380 | 12.2 | 0 | Yy0 | hv | 0 | -9 | 9 | 0 | 1.5 | FALSE
100 MVA 220/110 kV | 0.06 | 55 | 0.26 | 100 | 110 | 220 | 12 | 0 | Yy0 | hv | 0 | -9 | 9 | 0 | 1.5 | FALSE
63 MVA 110/20 kV | 0.04 | 22 | 0.32 | 63 | 20 | 110 | 18 | 150 | YNd5 | hv | 0 | -9 | 9 | 0 | 1.5 | FALSE
40 MVA 110/20 kV | 0.05 | 18 | 0.34 | 40 | 20 | 110 | 16.2 | 150 | YNd5 | hv | 0 | -9 | 9 | 0 | 1.5 | FALSE
25 MVA 110/20 kV | 0.07 | 14 | 0.41 | 25 | 20 | 110 | 12 | 150 | YNd5 | hv | 0 | -9 | 9 | 0 | 1.5 | FALSE
63 MVA 110/10 kV | 0.04 | 22 | 0.32 | 63 | 10 | 110 | 18 | 150 | YNd5 | hv | 0 | -9 | 9 | 0 | 1.5 | FALSE
40 MVA 110/10 kV | 0.05 | 18 | 0.34 | 40 | 10 | 110 | 16.2 | 150 | YNd5 | hv | 0 | -9 | 9 | 0 | 1.5 | FALSE
25 MVA 110/10 kV | 0.07 | 14 | 0.41 | 25 | 10 | 110 | 12 | 150 | YNd5 | hv | 0 | -9 | 9 | 0 | 1.5 | FALSE
0.25 MVA 20/0.4 kV | 0.32 | 0.8 | 1.44 | 0.25 | 0.4 | 20 | 6 | 150 | Yzn5 | hv | 0 | -2 | 2 | 0 | 2.5 | FALSE
0.4 MVA 20/0.4 kV | 0.3375 | 1.35 | 1.425 | 0.4 | 0.4 | 20 | 6 | 150 | Dyn5 | hv | 0 | -2 | 2 | 0 | 2.5 | FALSE
0.63 MVA 20/0.4 kV | 0.2619 | 1.65 | 1.206 | 0.63 | 0.4 | 20 | 6 | 150 | Dyn5 | hv | 0 | -2 | 2 | 0 | 2.5 | FALSE
0.25 MVA 10/0.4 kV | 0.24 | 0.6 | 1.2 | 0.25 | 0.4 | 10 | 4 | 150 | Dyn5 | hv | 0 | -2 | 2 | 0 | 2.5 | FALSE
0.4 MVA 10/0.4 kV | 0.2375 | 0.95 | 1.325 | 0.4 | 0.4 | 10 | 4 | 150 | Dyn5 | hv | 0 | -2 | 2 | 0 | 2.5 | FALSE
0.63 MVA 10/0.4 kV | 0.1873 | 1.18 | 1.0794 | 0.63 | 0.4 | 10 | 4 | 150 | Dyn5 | hv | 0 | -2 | 2 | 0 | 2.5 | FALSE

## trafo3w_std_types
| sn_hv_mva | sn_mv_mva | sn_lv_mva | vn_hv_kv | vn_mv_kv | vn_lv_kv | vk_hv_percent | vk_mv_percent | vk_lv_percent | vkr_hv_percent | vkr_mv_percent | vkr_lv_percent | pfe_kw | i0_percent | shift_mv_degree | shift_lv_degree | vector_group | tap_side | tap_neutral | tap_min | tap_max | tap_step_percent
63/25/38 MVA 110/20/10 kV | 63 | 25 | 38 | 110 | 20 | 10 | 10.4 | 10.4 | 10.4 | 0.28 | 0.32 | 0.35 | 35 | 0.89 | 0 | 0 | YN0yn0yn0 | hv | 0 | -10 | 10 | 1.2
63/25/38 MVA 110/10/10 kV | 63 | 25 | 38 | 110 | 10 | 10 | 10.4 | 10.4 | 10.4 | 0.28 | 0.32 | 0.35 | 35 | 0.89 | 0 | 0 | YN0yn0yn0 | hv | 0 | -10 | 10 | 1.2

## fuse_std_types
| fuse_type | i_rated_a | t_avg | t_min | t_total | x_avg | x_min | x_total
HV 100A | HV 100A | 100 | 0 | [10.0, 3.64, 0.854, 0.281, 0.1, 0.0531, 0.022, 0.01] | [10.0, 4.267, 1.21, 0.403, 0.1, 0.058, 0.022, 0.01] | 0 | [300.0, 350.0, 450.0, 550.0, 700.0, 850.0, 1200.0, 1752.0] | [600.0, 700.0, 900.0, 1150.0, 1665.0, 2000.0, 3000.0, 4313.0]
HV 10A | HV 10A | 10 | 0 | [10.0, 1675.0, 0.344, 0.156, 0.1, 0.0417, 0.0171, 0.01] | [10.0, 1.3, 0.3, 0.155, 0.1, 0.0555, 0.023, 0.01] | 0 | [30.0, 32.0, 35.0, 37.0, 39.0, 50.0, 70.0, 88.0] | [60.0, 70.0, 80.0, 87.0, 94.0, 110.0, 150.0, 216.0]
HV 125A | HV 125A | 125 | 0 | [10.0, 1.82, 0.344, 0.1, 0.0467, 0.0269, 0.01] | [10.0, 2.478, 0.426, 0.1, 0.0427, 0.0211, 0.01] | 0 | [375.0, 500.0, 700.0, 925.0, 1200.0, 1500.0, 2341.0] | [750.0, 1000.0, 1500.0, 2200.0, 3000.0, 4000.0, 5765.0]
HV 160A | HV 160A | 160 | 0 | [10.0, 4.15, 1.03, 0.198, 0.1, 0.051, 0.0172, 0.01] | [10.0, 2.3, 0.734, 0.274, 0.1, 0.046, 0.0177, 0.01] | 0 | [480.0, 550.0, 700.0, 1000.0, 1260.0, 1600.0, 2500.0, 3227.0] | [960.0, 1300.0, 1700.0, 2200.0, 2996.0, 4000.0, 6000.0, 7946.0]
HV 16A | HV 16A | 16 | 0 | [10.0, 0.352, 0.164, 0.1, 0.0649, 0.0342, 0.01] | [10.0, 2.34, 0.722, 0.181, 0.1, 0.055, 0.0296, 0.01] | 0 | [48.0, 60.0, 65.0, 71.0, 80.0, 100.0, 162.0] | [96.0, 110.0, 125.0, 150.0, 168.0, 200.0, 250.0, 398.0]
HV 200A | HV 200A | 200 | 0 | [10.0, 4.267, 1.21, 0.403, 0.1, 0.058, 0.022, 0.01] | [10.0, 3.73, 1.654, 0.328, 0.1, 0.0531, 0.019, 0.01] | 0 | [600.0, 700.0, 900.0, 1150.0, 1665.0, 2000.0, 3000.0, 4313.0] | [1200.0, 1500.0, 1800.0, 2700.0, 3960.0, 5000.0, 7500.0, 10620.0]
HV 20A | HV 20A | 20 | 0 | [10.0, 1.3, 0.3, 0.155, 0.1, 0.0555, 0.023, 0.01] | [10.0, 1.3, 0.161, 0.1, 0.0611, 0.0399, 0.0141, 0.01] | 0 | [60.0, 70.0, 80.0, 87.0, 94.0, 110.0, 150.0, 216.0] | [120.0, 150.0, 200.0, 223.0, 260.0, 300.0, 450.0, 532.0]
HV 25A | HV 25A | 25 | 0 | [10.0, 2.512, 0.833, 0.299, 0.1, 0.0372, 0.0223, 0.01] | [10.0, 3.125, 0.597, 0.198, 0.1, 0.0378, 0.022, 0.01] | 0 | [75.0, 82.0, 90.0, 100.0, 124.0, 170.0, 200.0, 289.0] | [150.0, 170.0, 210.0, 250.0, 294.0, 400.0, 500.0, 711.0]
HV 31.5A | HV 31.5A | 31.5 | 0 | [10.0, 2.34, 0.722, 0.181, 0.1, 0.055, 0.0296, 0.01] | [10.0, 2.84, 0.368, 0.164, 0.1, 0.0621, 0.0378, 0.0195, 0.01] | 0 | [95.0, 110.0, 125.0, 150.0, 165.0, 200.0, 250.0, 390.0] | [189.0, 220.0, 300.0, 350.0, 393.0, 450.0, 530.0, 700.0, 960.0]
HV 40A | HV 40A | 40 | 0 | [10.0, 1.3, 0.161, 0.1, 0.0611, 0.0399, 0.0141, 0.01] | [10.0, 2.05, 0.369, 0.198, 0.1, 0.051, 0.0298, 0.01] | 0 | [120.0, 150.0, 200.0, 223.0, 260.0, 300.0, 450.0, 532.0] | [240.0, 300.0, 400.0, 450.0, 530.0, 650.0, 800.0, 1311.0]
HV 50A | HV 50A | 50 | 0 | [10.0, 3.215, 0.597, 0.198, 0.1, 0.0378, 0.022, 0.01] | [10.0, 3.64, 0.854, 0.281, 0.1, 0.0531, 0.022, 0.01] | 0 | [150.0, 170.0, 210.0, 250.0, 294.0, 400.0, 500.0, 711.0] | [300.0, 350.0, 450.0, 550.0, 700.0, 850.0, 1200.0, 1752.0]
HV 6.3A | HV 6.3A | 6.3 | 0 | [10.0, 1.39, 0.344, 0.168, 0.1, 0.056, 0.0263, 0.01] | [10.0, 1.711, 0.516, 0.198, 0.1, 0.0634, 0.0303, 0.01] | 0 | [19.0, 19.5, 20.4, 20.8, 22.0, 25.0, 32.0, 48.0] | [38.0, 40.0, 43.0, 48.0, 53.0, 60.0, 75.0, 118.0]
HV 63A | HV 63A | 63 | 0 | [10.0, 2.84, 0.368, 0.164, 0.1, 0.0621, 0.0378, 0.0195, 0.01] | [10.0, 1.82, 0.344, 0.1, 0.0467, 0.0269, 0.01] | 0 | [189.0, 220.0, 300.0, 350.0, 393.0, 450.0, 530.0, 700.0, 961.0] | [378.0, 500.0, 700.0, 934.0, 1200.0, 1500.0, 2366.0]
HV 80A | HV 80A | 80 | 0 | [10.0, 2.05, 0.369, 0.198, 0.1, 0.051, 0.0298, 0.01] | [10.0, 4.15, 1.03, 0.198, 0.1, 0.051, 0.0172, 0.01] | 0 | [240.0, 300.0, 400.0, 450.0, 530.0, 650.0, 800.0, 1311.0] | [480.0, 550.0, 700.0, 1000.0, 1260.0, 1600.0, 2500.0, 3227.0]
Siemens NH-1-100 | Siemens NH-1-100 | 100 | [5400.0, 2000.0, 400.0, 20.0, 1.0, 0.2, 0.012, 0.004] | 0 | 0 | [150.0, 190.0, 250.0, 430.0, 900.0, 1250.0, 2700.0, 3600.0] | 0 | 0
Siemens NH-1-125 | Siemens NH-1-125 | 125 | [4800.0, 120.0, 7.0, 0.1, 0.004] | 0 | 0 | [180.0, 400.0, 740.0, 2000.0, 4250.0] | 0 | 0
Siemens NH-1-16 | Siemens NH-1-16 | 16 | [4000.0, 400.0, 2.0, 0.1, 0.04, 0.01] | 0 | 0 | [26.0, 35.0, 75.0, 150.0, 200.0, 300.0] | 0 | 0
Siemens NH-1-160 | Siemens NH-1-160 | 160 | [4800.0, 120.0, 7.0, 0.1, 0.004] | 0 | 0 | [210.0, 500.0, 900.0, 2300.0, 5000.0] | 0 | 0
Siemens NH-1-25 | Siemens NH-1-25 | 25 | [4000.0, 1000.0, 10.0, 0.2, 0.02, 0.01] | 0 | 0 | [40.0, 50.0, 100.0, 210.0, 400.0, 500.0] | 0 | 0
Siemens NH-1-50 | Siemens NH-1-50 | 50 | [4000.0, 40.0, 4.0, 1.0, 0.02, 0.01] | 0 | 0 | [86.0, 200.0, 300.0, 400.0, 1000.0, 1280.0] | 0 | 0
Siemens NH-1-63 | Siemens NH-1-63 | 63 | [4000.0, 100.0, 10.0, 2.0, 0.04, 0.01] | 0 | 0 | [100.0, 200.0, 300.0, 400.0, 1000.0, 1500.0] | 0 | 0
Siemens NH-1-80 | Siemens NH-1-80 | 80 | [4800.0, 120.0, 7.0, 0.1, 0.01] | 0 | 0 | [150.58, 250.0, 450.0, 1150.0, 2470.0] | 0 | 0
Siemens NH-2-1000 | Siemens NH-2-1000 | 1000 | [4800.0, 120.0, 7.0, 0.1, 0.004] | 0 | 0 | [1900.0, 3500.0, 8400.0, 24000.0, 52000.0] | 0 | 0
Siemens NH-2-200 | Siemens NH-2-200 | 200 | [4800.0, 120.0, 7.0, 0.1, 0.004] | 0 | 0 | [280.0, 650.0, 1200.0, 3000.0, 7000.0] | 0 | 0
Siemens NH-2-224 | Siemens NH-2-224 | 224 | [4800.0, 120.0, 7.0, 0.2, 0.04, 0.004] | 0 | 0 | [400.0, 750.0, 1453.0, 3025.0, 4315.0, 7600.0] | 0 | 0
Siemens NH-2-250 | Siemens NH-2-250 | 250 | [4800.0, 120.0, 7.0, 0.1, 0.004] | 0 | 0 | [450.0, 800.0, 1650.0, 4000.0, 8500.0] | 0 | 0
Siemens NH-2-315 | Siemens NH-2-315 | 315 | [4800.0, 120.0, 7.0, 0.1, 0.004] | 0 | 0 | [550.0, 920.0, 1900.0, 5000.0, 11000.0] | 0 | 0
Siemens NH-2-355 | Siemens NH-2-355 | 355 | [4800.0, 120.0, 6.0, 0.1, 0.004] | 0 | 0 | [650.0, 1116.27, 2350.0, 5840.0, 12790.0] | 0 | 0
Siemens NH-2-400 | Siemens NH-2-400 | 400 | [4800.0, 120.0, 7.0, 0.1, 0.004] | 0 | 0 | [720.0, 1350.0, 2800.0, 6500.0, 15000.0] | 0 | 0
Siemens NH-2-425 | Siemens NH-2-425 | 425 | [4800.0, 120.0, 7.0, 0.1, 0.004] | 0 | 0 | [850.0, 1500.0, 3050.0, 7500.0, 16500.0] | 0 | 0
Siemens NH-2-630 | Siemens NH-2-630 | 630 | [4800.0, 120.0, 7.0, 0.1, 0.004] | 0 | 0 | [1200.0, 2000.0, 4800.0, 12000.0, 26000.0] | 0 | 0

## dtypes
| element | column | dtype
0 | bus | name | object
1 | bus | vn_kv | float64
2 | bus | type | object
3 | bus | zone | object
4 | bus | in_service | bool
5 | load | name | object
6 | load | bus | uint32
7 | load | p_mw | float64
8 | load | q_mvar | float64
9 | load | const_z_percent | float64
10 | load | const_i_percent | float64
11 | load | sn_mva | float64
12 | load | scaling | float64
13 | load | in_service | bool
14 | load | type | object
15 | ext_grid | name | object
16 | ext_grid | bus | uint32
17 | ext_grid | vm_pu | float64
18 | ext_grid | va_degree | float64
19 | ext_grid | slack_weight | float64
20 | ext_grid | in_service | bool
21 | line | name | object
22 | line | std_type | object
23 | line | from_bus | uint32
24 | line | to_bus | uint32
25 | line | length_km | float64
26 | line | r_ohm_per_km | float64
27 | line | x_ohm_per_km | float64
28 | line | c_nf_per_km | float64
29 | line | g_us_per_km | float64
30 | line | max_i_ka | float64
31 | line | df | float64
32 | line | parallel | uint32
33 | line | type | object
34 | line | in_service | bool
35 | trafo | name | object
36 | trafo | std_type | object
37 | trafo | hv_bus | uint32
38 | trafo | lv_bus | uint32
39 | trafo | sn_mva | float64
40 | trafo | vn_hv_kv | float64
41 | trafo | vn_lv_kv | float64
42 | trafo | vk_percent | float64
43 | trafo | vkr_percent | float64
44 | trafo | pfe_kw | float64
45 | trafo | i0_percent | float64
46 | trafo | shift_degree | float64
47 | trafo | tap_side | object
48 | trafo | tap_neutral | int32
49 | trafo | tap_min | int32
50 | trafo | tap_max | int32
51 | trafo | tap_step_percent | float64
52 | trafo | tap_step_degree | float64
53 | trafo | tap_pos | int32
54 | trafo | tap_phase_shifter | bool
55 | trafo | parallel | uint32
56 | trafo | df | float64
57 | trafo | in_service | bool
58 | line_geodata | coords | object
59 | bus_geodata | x | float64
60 | bus_geodata | y | float64
61 | bus_geodata | coords | object

## parameters
| version | format_version | converged | OPF_converged | name | f_hz | sn_mva
0 | 2.14.6 | 2.14.0 | FALSE | FALSE |  | 50 | 1