## bus
| name | vn_kv | type | zone | in_service
0 | bus_LV_992-8_0_3_node_0 | 0.4 | n |  | TRUE
1 | bus_LV_992-8_0_3_node_1 | 0.4 | n |  | TRUE
2 | bus_LV_992-8_0_3_node_2 | 0.4 | n |  | TRUE
3 | bus_LV_992-8_0_3_node_4 | 0.4 | n |  | TRUE
4 | bus_LV_992-8_0_3_node_3 | 0.4 | n |  | TRUE
5 | bus_LV_992-8_0_3_node_9 | 0.4 | n |  | TRUE
6 | bus_LV_992-8_0_3_node_5 | 0.4 | n |  | TRUE
7 | bus_LV_992-8_0_3_node_29 | 0.4 | n |  | TRUE
8 | bus_LV_992-8_0_3_node_8 | 0.4 | n |  | TRUE
9 | bus_LV_992-8_0_3_node_49 | 0.4 | n |  | TRUE
10 | bus_LV_992-8_0_3_node_6 | 0.4 | n |  | TRUE
11 | bus_LV_992-8_0_3_node_101 | 0.4 | n |  | TRUE
12 | bus_LV_992-8_0_3_node_110 | 0.4 | n |  | TRUE
13 | bus_LV_992-8_0_3_node_7 | 0.4 | n |  | TRUE
14 | bus_LV_992-8_0_3_node_23 | 0.4 | n |  | TRUE
15 | bus_LV_992-8_0_3_node_25 | 0.4 | n |  | TRUE
16 | bus_LV_992-8_0_3_node_21 | 0.4 | n |  | TRUE
17 | bus_LV_992-8_0_3_node_46 | 0.4 | n |  | TRUE
18 | bus_LV_992-8_0_3_node_10 | 0.4 | n |  | TRUE
19 | bus_LV_992-8_0_3_node_11 | 0.4 | n |  | TRUE
20 | bus_LV_992-8_0_3_node_12 | 0.4 | n |  | TRUE
21 | bus_LV_992-8_0_3_node_13 | 0.4 | n |  | TRUE
22 | bus_LV_992-8_0_3_node_14 | 0.4 | n |  | TRUE
23 | bus_LV_992-8_0_3_node_18 | 0.4 | n |  | TRUE
24 | bus_LV_992-8_0_3_node_38 | 0.4 | n |  | TRUE
25 | bus_LV_992-8_0_3_node_91 | 0.4 | n |  | TRUE
26 | bus_LV_992-8_0_3_node_24 | 0.4 | n |  | TRUE
27 | bus_LV_992-8_0_3_node_16 | 0.4 | n |  | TRUE
28 | bus_LV_992-8_0_3_node_34 | 0.4 | n |  | TRUE
29 | bus_LV_992-8_0_3_node_92 | 0.4 | n |  | TRUE
30 | bus_LV_992-8_0_3_node_93 | 0.4 | n |  | TRUE
31 | bus_LV_992-8_0_3_node_15 | 0.4 | n |  | TRUE
32 | bus_LV_992-8_0_3_node_17 | 0.4 | n |  | TRUE
33 | bus_LV_992-8_0_3_node_20 | 0.4 | n |  | TRUE
34 | bus_LV_992-8_0_3_node_19 | 0.4 | n |  | TRUE
35 | bus_LV_992-8_0_3_node_30 | 0.4 | n |  | TRUE
36 | bus_LV_992-8_0_3_node_22 | 0.4 | n |  | TRUE
37 | bus_LV_992-8_0_3_node_26 | 0.4 | n |  | TRUE
38 | bus_LV_992-8_0_3_node_27 | 0.4 | n |  | TRUE
39 | bus_LV_992-8_0_3_node_28 | 0.4 | n |  | TRUE
40 | bus_LV_992-8_0_3_node_58 | 0.4 | n |  | TRUE
41 | bus_LV_992-8_0_3_node_85 | 0.4 | n |  | TRUE
42 | bus_LV_992-8_0_3_node_59 | 0.4 | n |  | TRUE
43 | bus_LV_992-8_0_3_node_56 | 0.4 | n |  | TRUE
44 | bus_LV_992-8_0_3_node_75 | 0.4 | n |  | TRUE
45 | bus_LV_992-8_0_3_node_102 | 0.4 | n |  | TRUE
46 | bus_LV_992-8_0_3_node_100 | 0.4 | n |  | TRUE
47 | bus_LV_992-8_0_3_node_111 | 0.4 | n |  | TRUE
48 | bus_LV_992-8_0_3_node_108 | 0.4 | n |  | TRUE
49 | bus_LV_992-8_0_3_node_31 | 0.4 | n |  | TRUE
50 | bus_LV_992-8_0_3_node_32 | 0.4 | n |  | TRUE
51 | bus_LV_992-8_0_3_node_33 | 0.4 | n |  | TRUE
52 | bus_LV_992-8_0_3_node_35 | 0.4 | n |  | TRUE
53 | bus_LV_992-8_0_3_node_36 | 0.4 | n |  | TRUE
54 | bus_LV_992-8_0_3_node_37 | 0.4 | n |  | TRUE
55 | bus_LV_992-8_0_3_node_50 | 0.4 | n |  | TRUE
56 | bus_LV_992-8_0_3_node_51 | 0.4 | n |  | TRUE
57 | bus_LV_992-8_0_3_node_39 | 0.4 | n |  | TRUE
58 | bus_LV_992-8_0_3_node_40 | 0.4 | n |  | TRUE
59 | bus_LV_992-8_0_3_node_42 | 0.4 | n |  | TRUE
60 | bus_LV_992-8_0_3_node_43 | 0.4 | n |  | TRUE
61 | bus_LV_992-8_0_3_node_48 | 0.4 | n |  | TRUE
62 | bus_LV_992-8_0_3_node_81 | 0.4 | n |  | TRUE
63 | bus_LV_992-8_0_3_node_44 | 0.4 | n |  | TRUE
64 | bus_LV_992-8_0_3_node_45 | 0.4 | n |  | TRUE
65 | bus_LV_992-8_0_3_node_47 | 0.4 | n |  | TRUE
66 | bus_LV_992-8_0_3_node_116 | 0.4 | n |  | TRUE
67 | bus_LV_992-8_0_3_node_117 | 0.4 | n |  | TRUE
68 | bus_LV_992-8_0_3_node_52 | 0.4 | n |  | TRUE
69 | bus_LV_992-8_0_3_node_54 | 0.4 | n |  | TRUE
70 | bus_LV_992-8_0_3_node_55 | 0.4 | n |  | TRUE
71 | bus_LV_992-8_0_3_node_88 | 0.4 | n |  | TRUE
72 | bus_LV_992-8_0_3_node_61 | 0.4 | n |  | TRUE
73 | bus_LV_992-8_0_3_node_87 | 0.4 | n |  | TRUE
74 | bus_LV_992-8_0_3_node_60 | 0.4 | n |  | TRUE
75 | bus_LV_992-8_0_3_node_57 | 0.4 | n |  | TRUE
76 | bus_LV_992-8_0_3_node_67 | 0.4 | n |  | TRUE
77 | bus_LV_992-8_0_3_node_68 | 0.4 | n |  | TRUE
78 | bus_LV_992-8_0_3_node_62 | 0.4 | n |  | TRUE
79 | bus_LV_992-8_0_3_node_63 | 0.4 | n |  | TRUE
80 | bus_LV_992-8_0_3_node_64 | 0.4 | n |  | TRUE
81 | bus_LV_992-8_0_3_node_65 | 0.4 | n |  | TRUE
82 | bus_LV_992-8_0_3_node_66 | 0.4 | n |  | TRUE
83 | bus_LV_992-8_0_3_node_94 | 0.4 | n |  | TRUE
84 | bus_LV_992-8_0_3_node_89 | 0.4 | n |  | TRUE
85 | bus_LV_992-8_0_3_node_90 | 0.4 | n |  | TRUE
86 | bus_LV_992-8_0_3_node_69 | 0.4 | n |  | TRUE
87 | bus_LV_992-8_0_3_node_70 | 0.4 | n |  | TRUE
88 | bus_LV_992-8_0_3_node_82 | 0.4 | n |  | TRUE
89 | bus_LV_992-8_0_3_node_86 | 0.4 | n |  | TRUE
90 | bus_LV_992-8_0_3_node_83 | 0.4 | n |  | TRUE
91 | bus_LV_992-8_0_3_node_71 | 0.4 | n |  | TRUE
92 | bus_LV_992-8_0_3_node_72 | 0.4 | n |  | TRUE
93 | bus_LV_992-8_0_3_node_73 | 0.4 | n |  | TRUE
94 | bus_LV_992-8_0_3_node_74 | 0.4 | n |  | TRUE
95 | bus_LV_992-8_0_3_node_80 | 0.4 | n |  | TRUE
96 | bus_LV_992-8_0_3_node_78 | 0.4 | n |  | TRUE
97 | bus_LV_992-8_0_3_node_76 | 0.4 | n |  | TRUE
98 | bus_LV_992-8_0_3_node_77 | 0.4 | n |  | TRUE
99 | bus_LV_992-8_0_3_node_79 | 0.4 | n |  | TRUE
100 | bus_LV_992-8_0_3_node_118 | 0.4 | n |  | TRUE
101 | bus_LV_992-8_0_3_node_119 | 0.4 | n |  | TRUE
102 | bus_LV_992-8_0_3_node_84 | 0.4 | n |  | TRUE
103 | bus_LV_992-8_0_3_node_99 | 0.4 | n |  | TRUE
104 | bus_LV_992-8_0_3_node_107 | 0.4 | n |  | TRUE
105 | bus_LV_992-8_0_3_node_95 | 0.4 | n |  | TRUE
106 | bus_LV_992-8_0_3_node_96 | 0.4 | n |  | TRUE
107 | bus_LV_992-8_0_3_node_97 | 0.4 | n |  | TRUE
108 | bus_LV_992-8_0_3_node_98 | 0.4 | n |  | TRUE
109 | bus_LV_992-8_0_3_node_106 | 0.4 | n |  | TRUE
110 | bus_LV_992-8_0_3_node_114 | 0.4 | n |  | TRUE
111 | bus_LV_992-8_0_3_node_104 | 0.4 | n |  | TRUE
112 | bus_LV_992-8_0_3_node_112 | 0.4 | n |  | TRUE
113 | bus_LV_992-8_0_3_node_103 | 0.4 | n |  | TRUE
114 | bus_LV_992-8_0_3_node_115 | 0.4 | n |  | TRUE
115 | bus_LV_992-8_0_3_node_124 | 0.4 | n |  | TRUE
116 | bus_LV_992-8_0_3_node_125 | 0.4 | n |  | TRUE
117 | bus_LV_992-8_0_3_node_113 | 0.4 | n |  | TRUE
118 | bus_LV_992-8_0_3_node_105 | 0.4 | n |  | TRUE
119 | bus_LV_992-8_0_3_node_109 | 0.4 | n |  | TRUE
120 | bus_LV_992-8_0_3_node_120 | 0.4 | n |  | TRUE
121 | bus_LV_992-8_0_3_node_121 | 0.4 | n |  | TRUE
122 | bus_LV_992-8_0_3_node_123 | 0.4 | n |  | TRUE
123 | bus_LV_992-8_0_3_node_122 | 0.4 | n |  | TRUE
124 | bus_MV_346_0_node_224 | 20 | n |  | TRUE

## load
| name | bus | p_mw | q_mvar | const_z_percent | const_i_percent | sn_mva | scaling | in_service | type
0 | LV_992-8_0_3_load_0 | 0 | 0.001823 | 0.00045687 | 0 | 0 |  | 1 | TRUE | wye
1 | LV_992-8_0_3_load_2 | 2 | 0.00085741 | 0.00021489 | 0 | 0 |  | 1 | TRUE | wye
2 | LV_992-8_0_3_load_9 | 5 | 0.0010092 | 0.00025293 | 0 | 0 |  | 1 | TRUE | wye
3 | LV_992-8_0_3_load_5 | 6 | 0.0016003 | 0.00040108 | 0 | 0 |  | 1 | TRUE | wye
4 | LV_992-8_0_3_load_29 | 7 | 0.0010929 | 0.00027392 | 0 | 0 |  | 1 | TRUE | wye
5 | LV_992-8_0_3_load_8 | 8 | 0.0024426 | 0.00061218 | 0 | 0 |  | 1 | TRUE | wye
6 | LV_992-8_0_3_load_49 | 9 | 0.0012779 | 0.00032028 | 0 | 0 |  | 1 | TRUE | wye
7 | LV_992-8_0_3_load_23 | 14 | 0.003193 | 0.00080024 | 0 | 0 |  | 1 | TRUE | wye
8 | LV_992-8_0_3_load_25 | 15 | 0.0023136 | 0.00057985 | 0 | 0 |  | 1 | TRUE | wye
9 | LV_992-8_0_3_load_10 | 18 | 0.0012317 | 0.00030869 | 0 | 0 |  | 1 | TRUE | wye
10 | LV_992-8_0_3_load_12 | 20 | 0.0020963 | 0.00052537 | 0 | 0 |  | 1 | TRUE | wye
11 | LV_992-8_0_3_load_13 | 21 | 0.002073 | 0.00051953 | 0 | 0 |  | 1 | TRUE | wye
12 | LV_992-8_0_3_load_14 | 22 | 0.00081183 | 0.00020346 | 0 | 0 |  | 1 | TRUE | wye
13 | LV_992-8_0_3_load_38 | 24 | 0.0044797 | 0.0011227 | 0 | 0 |  | 1 | TRUE | wye
14 | LV_992-8_0_3_load_24 | 26 | 0.0033427 | 0.00083776 | 0 | 0 |  | 1 | TRUE | wye
15 | LV_992-8_0_3_load_34 | 28 | 0.0030502 | 0.00076444 | 0 | 0 |  | 1 | TRUE | wye
16 | LV_992-8_0_3_load_93 | 30 | 0.0017829 | 0.00044685 | 0 | 0 |  | 1 | TRUE | wye
17 | LV_992-8_0_3_load_15 | 31 | 0.0054438 | 0.0013643 | 0 | 0 |  | 1 | TRUE | wye
18 | LV_992-8_0_3_load_20 | 33 | 0.0014208 | 0.0003561 | 0 | 0 |  | 1 | TRUE | wye
19 | LV_992-8_0_3_load_19 | 34 | 0.002362 | 0.00059198 | 0 | 0 |  | 1 | TRUE | wye
20 | LV_992-8_0_3_load_30 | 35 | 0.0026475 | 0.00066353 | 0 | 0 |  | 1 | TRUE | wye
21 | LV_992-8_0_3_load_22 | 36 | 0.0020044 | 0.00050234 | 0 | 0 |  | 1 | TRUE | wye
22 | LV_992-8_0_3_load_27 | 38 | 0.003204 | 0.00080301 | 0 | 0 |  | 1 | TRUE | wye
23 | LV_992-8_0_3_load_85 | 41 | 0.0015591 | 0.00039076 | 0 | 0 |  | 1 | TRUE | wye
24 | LV_992-8_0_3_load_59 | 42 | 0.0033453 | 0.00083841 | 0 | 0 |  | 1 | TRUE | wye
25 | LV_992-8_0_3_load_56 | 43 | 0.0075041 | 0.0018807 | 0 | 0 |  | 1 | TRUE | wye
26 | LV_992-8_0_3_load_75 | 44 | 0.0016885 | 0.00042318 | 0 | 0 |  | 1 | TRUE | wye
27 | LV_992-8_0_3_load_100 | 46 | 0.00037291 | 9.3461e-05 | 0 | 0 |  | 1 | TRUE | wye
28 | LV_992-8_0_3_load_111 | 47 | 0.00095445 | 0.00023921 | 0 | 0 |  | 1 | TRUE | wye
29 | LV_992-8_0_3_load_108 | 48 | 0.00057655 | 0.0001445 | 0 | 0 |  | 1 | TRUE | wye
30 | LV_992-8_0_3_load_31 | 49 | 0.0053143 | 0.0013319 | 0 | 0 |  | 1 | TRUE | wye
31 | LV_992-8_0_3_load_35 | 52 | 0.0066852 | 0.0016755 | 0 | 0 |  | 1 | TRUE | wye
32 | LV_992-8_0_3_load_36 | 53 | 0.0017678 | 0.00044304 | 0 | 0 |  | 1 | TRUE | wye
33 | LV_992-8_0_3_load_37 | 54 | 0.0021467 | 0.00053801 | 0 | 0 |  | 1 | TRUE | wye
34 | LV_992-8_0_3_load_50 | 55 | 0.0017175 | 0.00043045 | 0 | 0 |  | 1 | TRUE | wye
35 | LV_992-8_0_3_load_51 | 56 | 0.0023776 | 0.00059587 | 0 | 0 |  | 1 | TRUE | wye
36 | LV_992-8_0_3_load_39 | 57 | 0.00057565 | 0.00014427 | 0 | 0 |  | 1 | TRUE | wye
37 | LV_992-8_0_3_load_42 | 59 | 0.00099617 | 0.00024966 | 0 | 0 |  | 1 | TRUE | wye
38 | LV_992-8_0_3_load_43 | 60 | 0.0011794 | 0.00029559 | 0 | 0 |  | 1 | TRUE | wye
39 | LV_992-8_0_3_load_44 | 63 | 0.0032981 | 0.00082658 | 0 | 0 |  | 1 | TRUE | wye
40 | LV_992-8_0_3_load_45 | 64 | 0.006049 | 0.001516 | 0 | 0 |  | 1 | TRUE | wye
41 | LV_992-8_0_3_load_47 | 65 | 0.0017466 | 0.00043775 | 0 | 0 |  | 1 | TRUE | wye
42 | LV_992-8_0_3_load_117 | 67 | 0.002196 | 0.00055036 | 0 | 0 |  | 1 | TRUE | wye
43 | LV_992-8_0_3_load_52 | 68 | 0.0095016 | 0.0023813 | 0 | 0 |  | 1 | TRUE | wye
44 | LV_992-8_0_3_load_88 | 71 | 0.0078432 | 0.0019657 | 0 | 0 |  | 1 | TRUE | wye
45 | LV_992-8_0_3_load_61 | 72 | 0.0079297 | 0.0019874 | 0 | 0 |  | 1 | TRUE | wye
46 | LV_992-8_0_3_load_87 | 73 | 0.0034849 | 0.00087341 | 0 | 0 |  | 1 | TRUE | wye
47 | LV_992-8_0_3_load_60 | 74 | 0.0076612 | 0.0019201 | 0 | 0 |  | 1 | TRUE | wye
48 | LV_992-8_0_3_load_57 | 75 | 0.0072931 | 0.0018278 | 0 | 0 |  | 1 | TRUE | wye
49 | LV_992-8_0_3_load_67 | 76 | 0.0075842 | 0.0019008 | 0 | 0 |  | 1 | TRUE | wye
50 | LV_992-8_0_3_load_62 | 78 | 0.0023398 | 0.00058641 | 0 | 0 |  | 1 | TRUE | wye
51 | LV_992-8_0_3_load_63 | 79 | 0.0030656 | 0.0007683 | 0 | 0 |  | 1 | TRUE | wye
52 | LV_992-8_0_3_load_64 | 80 | 0.0017921 | 0.00044914 | 0 | 0 |  | 1 | TRUE | wye
53 | LV_992-8_0_3_load_65 | 81 | 0.0027557 | 0.00069064 | 0 | 0 |  | 1 | TRUE | wye
54 | LV_992-8_0_3_load_66 | 82 | 0.0018791 | 0.00047095 | 0 | 0 |  | 1 | TRUE | wye
55 | LV_992-8_0_3_load_94 | 83 | 0.0010555 | 0.00026453 | 0 | 0 |  | 1 | TRUE | wye
56 | LV_992-8_0_3_load_89 | 84 | 0.002368 | 0.00059349 | 0 | 0 |  | 1 | TRUE | wye
57 | LV_992-8_0_3_load_90 | 85 | 0.0016541 | 0.00041455 | 0 | 0 |  | 1 | TRUE | wye
58 | LV_992-8_0_3_load_69 | 86 | 0.002085 | 0.00052255 | 0 | 0 |  | 1 | TRUE | wye
59 | LV_992-8_0_3_load_70 | 87 | 0.0064725 | 0.0016222 | 0 | 0 |  | 1 | TRUE | wye
60 | LV_992-8_0_3_load_82 | 88 | 0.00096073 | 0.00024078 | 0 | 0 |  | 1 | TRUE | wye
61 | LV_992-8_0_3_load_83 | 90 | 0.0012389 | 0.0003105 | 0 | 0 |  | 1 | TRUE | wye
62 | LV_992-8_0_3_load_71 | 91 | 0.0027579 | 0.0006912 | 0 | 0 |  | 1 | TRUE | wye
63 | LV_992-8_0_3_load_72 | 92 | 0.0021299 | 0.0005338 | 0 | 0 |  | 1 | TRUE | wye
64 | LV_992-8_0_3_load_73 | 93 | 0.0031106 | 0.00077958 | 0 | 0 |  | 1 | TRUE | wye
65 | LV_992-8_0_3_load_74 | 94 | 0.0018906 | 0.00047383 | 0 | 0 |  | 1 | TRUE | wye
66 | LV_992-8_0_3_load_80 | 95 | 0.0012687 | 0.00031797 | 0 | 0 |  | 1 | TRUE | wye
67 | LV_992-8_0_3_load_78 | 96 | 0.0014017 | 0.00035131 | 0 | 0 |  | 1 | TRUE | wye
68 | LV_992-8_0_3_load_76 | 97 | 0.0010239 | 0.0002566 | 0 | 0 |  | 1 | TRUE | wye
69 | LV_992-8_0_3_load_77 | 98 | 0.0017712 | 0.00044389 | 0 | 0 |  | 1 | TRUE | wye
70 | LV_992-8_0_3_load_79 | 99 | 0.0015287 | 0.00038313 | 0 | 0 |  | 1 | TRUE | wye
71 | LV_992-8_0_3_load_119 | 101 | 0.0017715 | 0.00044398 | 0 | 0 |  | 1 | TRUE | wye
72 | LV_992-8_0_3_load_84 | 102 | 0.0017499 | 0.00043856 | 0 | 0 |  | 1 | TRUE | wye
73 | LV_992-8_0_3_load_107 | 104 | 0.0026977 | 0.0006761 | 0 | 0 |  | 1 | TRUE | wye
74 | LV_992-8_0_3_load_95 | 105 | 0.0015664 | 0.00039258 | 0 | 0 |  | 1 | TRUE | wye
75 | LV_992-8_0_3_load_96 | 106 | 0.0018683 | 0.00046823 | 0 | 0 |  | 1 | TRUE | wye
76 | LV_992-8_0_3_load_97 | 107 | 0.00083661 | 0.00020967 | 0 | 0 |  | 1 | TRUE | wye
77 | LV_992-8_0_3_load_98 | 108 | 0.0016634 | 0.00041688 | 0 | 0 |  | 1 | TRUE | wye
78 | LV_992-8_0_3_load_106 | 109 | 0.0016938 | 0.00042451 | 0 | 0 |  | 1 | TRUE | wye
79 | LV_992-8_0_3_load_114 | 110 | 0.0020788 | 0.000521 | 0 | 0 |  | 1 | TRUE | wye
80 | LV_992-8_0_3_load_112 | 112 | 0.00052993 | 0.00013281 | 0 | 0 |  | 1 | TRUE | wye
81 | LV_992-8_0_3_load_115 | 114 | 0.0020959 | 0.00052529 | 0 | 0 |  | 1 | TRUE | wye
82 | LV_992-8_0_3_load_124 | 115 | 0.0020508 | 0.00051397 | 0 | 0 |  | 1 | TRUE | wye
83 | LV_992-8_0_3_load_125 | 116 | 0.0020649 | 0.00051752 | 0 | 0 |  | 1 | TRUE | wye
84 | LV_992-8_0_3_load_113 | 117 | 0.0020991 | 0.00052609 | 0 | 0 |  | 1 | TRUE | wye
85 | LV_992-8_0_3_load_105 | 118 | 0.0031998 | 0.00080195 | 0 | 0 |  | 1 | TRUE | wye
86 | LV_992-8_0_3_load_109 | 119 | 0.00086326 | 0.00021635 | 0 | 0 |  | 1 | TRUE | wye
87 | LV_992-8_0_3_load_120 | 120 | 0.0017684 | 0.0004432 | 0 | 0 |  | 1 | TRUE | wye
88 | LV_992-8_0_3_load_123 | 122 | 0.0017634 | 0.00044195 | 0 | 0 |  | 1 | TRUE | wye
89 | LV_992-8_0_3_load_122 | 123 | 0.001765 | 0.00044235 | 0 | 0 |  | 1 | TRUE | wye

## ext_grid
| name | bus | vm_pu | va_degree | slack_weight | in_service
0 |  | 38 | 1 | 0 | 1 | TRUE

## line
| name | std_type | from_bus | to_bus | length_km | r_ohm_per_km | x_ohm_per_km | c_nf_per_km | g_us_per_km | max_i_ka | df | parallel | type | in_service
0 | LV_992-8_0_3_line_0 | NAYY 4x150 SE | 0 | 1 | 0.014309 | 0.208 | 0.08 | 261 | 0 | 0.27 | 1 | 1 | cs | TRUE
1 | LV_992-8_0_3_line_1 | NAYY 4x150 SE | 0 | 2 | 0.003606 | 0.208 | 0.08 | 261 | 0 | 0.27 | 1 | 1 | cs | TRUE
2 | LV_992-8_0_3_line_2 | NAYY 4x150 SE | 1 | 3 | 0.037621 | 0.208 | 0.08 | 261 | 0 | 0.27 | 1 | 1 | cs | TRUE
3 | LV_992-8_0_3_line_3 | NAYY 4x150 SE | 3 | 7 | 0.054957 | 0.208 | 0.08 | 261 | 0 | 0.27 | 1 | 2 | cs | TRUE
4 | LV_992-8_0_3_line_4 | NAYY 4x150 SE | 3 | 8 | 0.036579 | 0.208 | 0.08 | 261 | 0 | 0.27 | 1 | 3 | cs | TRUE
5 | LV_992-8_0_3_line_5 | NAYY 4x150 SE | 4 | 5 | 0.0077519 | 0.208 | 0.08 | 261 | 0 | 0.27 | 1 | 1 | cs | TRUE
6 | LV_992-8_0_3_line_6 | NAYY 4x150 SE | 4 | 6 | 0.023199 | 0.208 | 0.08 | 261 | 0 | 0.27 | 1 | 1 | cs | TRUE
7 | LV_992-8_0_3_line_7 | NAYY 4x150 SE | 5 | 9 | 0.016758 | 0.208 | 0.08 | 261 | 0 | 0.27 | 1 | 1 | cs | TRUE
8 | LV_992-8_0_3_line_8 | NAYY 4x150 SE | 6 | 10 | 0.015544 | 0.208 | 0.08 | 261 | 0 | 0.27 | 1 | 1 | cs | TRUE
9 | LV_992-8_0_3_line_9 | NAYY 4x150 SE | 7 | 11 | 0.070808 | 0.208 | 0.08 | 261 | 0 | 0.27 | 1 | 2 | cs | TRUE
10 | LV_992-8_0_3_line_10 | NAYY 4x150 SE | 7 | 12 | 0.015456 | 0.208 | 0.08 | 261 | 0 | 0.27 | 1 | 1 | cs | TRUE
11 | LV_992-8_0_3_line_11 | NAYY 4x150 SE | 8 | 10 | 0.020386 | 0.208 | 0.08 | 261 | 0 | 0.27 | 1 | 3 | cs | TRUE
12 | LV_992-8_0_3_line_12 | NAYY 4x150 SE | 9 | 17 | 0.0047865 | 0.208 | 0.08 | 261 | 0 | 0.27 | 1 | 1 | cs | TRUE
13 | LV_992-8_0_3_line_13 | NAYY 4x150 SE | 10 | 13 | 0.031504 | 0.208 | 0.08 | 261 | 0 | 0.27 | 1 | 3 | cs | TRUE
14 | LV_992-8_0_3_line_14 | NAYY 4x150 SE | 11 | 45 | 0.043534 | 0.208 | 0.08 | 261 | 0 | 0.27 | 1 | 1 | cs | TRUE
15 | LV_992-8_0_3_line_15 | NAYY 4x150 SE | 11 | 46 | 0.012795 | 0.208 | 0.08 | 261 | 0 | 0.27 | 1 | 1 | cs | TRUE
16 | LV_992-8_0_3_line_16 | NAYY 4x150 SE | 12 | 47 | 0.018617 | 0.208 | 0.08 | 261 | 0 | 0.27 | 1 | 1 | cs | TRUE
17 | LV_992-8_0_3_line_17 | NAYY 4x150 SE | 12 | 48 | 0.064408 | 0.208 | 0.08 | 261 | 0 | 0.27 | 1 | 1 | cs | TRUE
18 | LV_992-8_0_3_line_18 | NAYY 4x150 SE | 13 | 14 | 0.00036506 | 0.208 | 0.08 | 261 | 0 | 0.27 | 1 | 3 | cs | TRUE
19 | LV_992-8_0_3_line_19 | NAYY 4x150 SE | 13 | 15 | 0.013404 | 0.208 | 0.08 | 261 | 0 | 0.27 | 1 | 1 | cs | TRUE
20 | LV_992-8_0_3_line_20 | NAYY 4x150 SE | 14 | 16 | 0.027517 | 0.208 | 0.08 | 261 | 0 | 0.27 | 1 | 3 | cs | TRUE
21 | LV_992-8_0_3_line_21 | NAYY 4x150 SE | 16 | 36 | 0.035014 | 0.208 | 0.08 | 261 | 0 | 0.27 | 1 | 1 | cs | TRUE
22 | LV_992-8_0_3_line_22 | NAYY 4x150 SE | 16 | 33 | 0.0053693 | 0.208 | 0.08 | 261 | 0 | 0.27 | 1 | 3 | cs | TRUE
23 | LV_992-8_0_3_line_23 | NAYY 4x150 SE | 17 | 61 | 0.009235 | 0.208 | 0.08 | 261 | 0 | 0.27 | 1 | 1 | cs | TRUE
24 | LV_992-8_0_3_line_24 | NAYY 4x150 SE | 18 | 19 | 0.027413 | 0.208 | 0.08 | 261 | 0 | 0.27 | 1 | 1 | cs | TRUE
25 | LV_992-8_0_3_line_25 | NAYY 4x150 SE | 19 | 20 | 0.023652 | 0.208 | 0.08 | 261 | 0 | 0.27 | 1 | 3 | cs | TRUE
26 | LV_992-8_0_3_line_26 | NAYY 4x150 SE | 19 | 21 | 0.017494 | 0.208 | 0.08 | 261 | 0 | 0.27 | 1 | 1 | cs | TRUE
27 | LV_992-8_0_3_line_27 | NAYY 4x150 SE | 19 | 22 | 0.032668 | 0.208 | 0.08 | 261 | 0 | 0.27 | 1 | 3 | cs | TRUE
28 | LV_992-8_0_3_line_28 | NAYY 4x150 SE | 20 | 23 | 0.0018132 | 0.208 | 0.08 | 261 | 0 | 0.27 | 1 | 3 | cs | TRUE
29 | LV_992-8_0_3_line_29 | NAYY 4x150 SE | 21 | 24 | 0.021786 | 0.208 | 0.08 | 261 | 0 | 0.27 | 1 | 1 | cs | TRUE
30 | LV_992-8_0_3_line_30 | NAYY 4x150 SE | 22 | 25 | 0.058485 | 0.208 | 0.08 | 261 | 0 | 0.27 | 1 | 3 | cs | TRUE
31 | LV_992-8_0_3_line_31 | NAYY 4x150 SE | 23 | 26 | 0.021778 | 0.208 | 0.08 | 261 | 0 | 0.27 | 1 | 1 | cs | TRUE
32 | LV_992-8_0_3_line_32 | NAYY 4x150 SE | 23 | 27 | 0.042124 | 0.208 | 0.08 | 261 | 0 | 0.27 | 1 | 3 | cs | TRUE
33 | LV_992-8_0_3_line_33 | NAYY 4x150 SE | 24 | 28 | 0.023153 | 0.208 | 0.08 | 261 | 0 | 0.27 | 1 | 1 | cs | TRUE
34 | LV_992-8_0_3_line_34 | NAYY 4x150 SE | 25 | 29 | 0.051116 | 0.208 | 0.08 | 261 | 0 | 0.27 | 1 | 3 | cs | TRUE
35 | LV_992-8_0_3_line_35 | NAYY 4x150 SE | 25 | 30 | 0.020898 | 0.208 | 0.08 | 261 | 0 | 0.27 | 1 | 1 | cs | TRUE
36 | LV_992-8_0_3_line_36 | NAYY 4x150 SE | 26 | 35 | 0.020939 | 0.208 | 0.08 | 261 | 0 | 0.27 | 1 | 1 | cs | TRUE
37 | LV_992-8_0_3_line_37 | NAYY 4x150 SE | 27 | 32 | 0.004274 | 0.208 | 0.08 | 261 | 0 | 0.27 | 1 | 3 | cs | TRUE
38 | LV_992-8_0_3_line_38 | NAYY 4x150 SE | 27 | 31 | 0.025531 | 0.208 | 0.08 | 261 | 0 | 0.27 | 1 | 1 | cs | TRUE
39 | LV_992-8_0_3_line_39 | NAYY 4x150 SE | 28 | 50 | 0.024098 | 0.208 | 0.08 | 261 | 0 | 0.27 | 1 | 1 | cs | TRUE
40 | LV_992-8_0_3_line_40 | NAYY 4x150 SE | 29 | 99 | 0.018745 | 0.208 | 0.08 | 261 | 0 | 0.27 | 1 | 3 | cs | TRUE
41 | LV_992-8_0_3_line_41 | NAYY 4x150 SE | 30 | 105 | 0.022383 | 0.208 | 0.08 | 261 | 0 | 0.27 | 1 | 1 | cs | TRUE
42 | LV_992-8_0_3_line_42 | NAYY 4x150 SE | 32 | 33 | 0.018386 | 0.208 | 0.08 | 261 | 0 | 0.27 | 1 | 3 | cs | TRUE
43 | LV_992-8_0_3_line_43 | NAYY 4x150 SE | 32 | 34 | 0.013168 | 0.208 | 0.08 | 261 | 0 | 0.27 | 1 | 1 | cs | TRUE
44 | LV_992-8_0_3_line_44 | NAYY 4x150 SE | 37 | 38 | 0.016795 | 0.208 | 0.08 | 261 | 0 | 0.27 | 1 | 3 | cs | TRUE
45 | LV_992-8_0_3_line_45 | NAYY 4x150 SE | 37 | 39 | 0.049001 | 0.208 | 0.08 | 261 | 0 | 0.27 | 1 | 3 | cs | TRUE
46 | LV_992-8_0_3_line_46 | NAYY 4x150 SE | 39 | 40 | 0.048434 | 0.208 | 0.08 | 261 | 0 | 0.27 | 1 | 1 | cs | TRUE
47 | LV_992-8_0_3_line_47 | NAYY 4x150 SE | 39 | 41 | 0.016822 | 0.208 | 0.08 | 261 | 0 | 0.27 | 1 | 3 | cs | TRUE
48 | LV_992-8_0_3_line_48 | NAYY 4x150 SE | 40 | 42 | 0.023387 | 0.208 | 0.08 | 261 | 0 | 0.27 | 1 | 1 | cs | TRUE
49 | LV_992-8_0_3_line_49 | NAYY 4x150 SE | 40 | 43 | 0.012373 | 0.208 | 0.08 | 261 | 0 | 0.27 | 1 | 1 | cs | TRUE
50 | LV_992-8_0_3_line_50 | NAYY 4x150 SE | 41 | 44 | 0.005669 | 0.208 | 0.08 | 261 | 0 | 0.27 | 1 | 3 | cs | TRUE
51 | LV_992-8_0_3_line_51 | NAYY 4x150 SE | 42 | 76 | 0.0034985 | 0.208 | 0.08 | 261 | 0 | 0.27 | 1 | 1 | cs | TRUE
52 | LV_992-8_0_3_line_52 | NAYY 4x150 SE | 43 | 75 | 0.039804 | 0.208 | 0.08 | 261 | 0 | 0.27 | 1 | 1 | cs | TRUE
53 | LV_992-8_0_3_line_53 | NAYY 4x150 SE | 44 | 93 | 0.022034 | 0.208 | 0.08 | 261 | 0 | 0.27 | 1 | 3 | cs | TRUE
54 | LV_992-8_0_3_line_54 | NAYY 4x150 SE | 45 | 110 | 0.020852 | 0.208 | 0.08 | 261 | 0 | 0.27 | 1 | 1 | cs | TRUE
55 | LV_992-8_0_3_line_55 | NAYY 4x150 SE | 45 | 111 | 0.023648 | 0.208 | 0.08 | 261 | 0 | 0.27 | 1 | 1 | cs | TRUE
56 | LV_992-8_0_3_line_56 | NAYY 4x150 SE | 45 | 112 | 0.019797 | 0.208 | 0.08 | 261 | 0 | 0.27 | 1 | 1 | cs | TRUE
57 | LV_992-8_0_3_line_57 | NAYY 4x150 SE | 48 | 119 | 0.010683 | 0.208 | 0.08 | 261 | 0 | 0.27 | 1 | 1 | cs | TRUE
58 | LV_992-8_0_3_line_58 | NAYY 4x150 SE | 49 | 50 | 0.014803 | 0.208 | 0.08 | 261 | 0 | 0.27 | 1 | 1 | cs | TRUE
59 | LV_992-8_0_3_line_59 | NAYY 4x150 SE | 49 | 51 | 0.016151 | 0.208 | 0.08 | 261 | 0 | 0.27 | 1 | 1 | cs | TRUE
60 | LV_992-8_0_3_line_60 | NAYY 4x150 SE | 50 | 52 | 0.014796 | 0.208 | 0.08 | 261 | 0 | 0.27 | 1 | 1 | cs | TRUE
61 | LV_992-8_0_3_line_61 | NAYY 4x150 SE | 51 | 53 | 0.0081523 | 0.208 | 0.08 | 261 | 0 | 0.27 | 1 | 1 | cs | TRUE
62 | LV_992-8_0_3_line_62 | NAYY 4x150 SE | 51 | 54 | 0.015016 | 0.208 | 0.08 | 261 | 0 | 0.27 | 1 | 1 | cs | TRUE
63 | LV_992-8_0_3_line_63 | NAYY 4x150 SE | 53 | 55 | 0.025252 | 0.208 | 0.08 | 261 | 0 | 0.27 | 1 | 1 | cs | TRUE
64 | LV_992-8_0_3_line_64 | NAYY 4x150 SE | 55 | 56 | 0.0019497 | 0.208 | 0.08 | 261 | 0 | 0.27 | 1 | 1 | cs | TRUE
65 | LV_992-8_0_3_line_65 | NAYY 4x150 SE | 56 | 65 | 0.017554 | 0.208 | 0.08 | 261 | 0 | 0.27 | 1 | 1 | cs | TRUE
66 | LV_992-8_0_3_line_66 | NAYY 4x150 SE | 57 | 58 | 0.037536 | 0.208 | 0.08 | 261 | 0 | 0.27 | 1 | 1 | cs | TRUE
67 | LV_992-8_0_3_line_67 | NAYY 4x150 SE | 58 | 59 | 0.013047 | 0.208 | 0.08 | 261 | 0 | 0.27 | 1 | 1 | cs | TRUE
68 | LV_992-8_0_3_line_68 | NAYY 4x150 SE | 58 | 60 | 0.024937 | 0.208 | 0.08 | 261 | 0 | 0.27 | 1 | 1 | cs | TRUE
69 | LV_992-8_0_3_line_69 | NAYY 4x150 SE | 60 | 61 | 0.0082498 | 0.208 | 0.08 | 261 | 0 | 0.27 | 1 | 1 | cs | TRUE
70 | LV_992-8_0_3_line_70 | NAYY 4x150 SE | 61 | 62 | 0.058838 | 0.208 | 0.08 | 261 | 0 | 0.27 | 1 | 1 | cs | TRUE
71 | LV_992-8_0_3_line_71 | NAYY 4x150 SE | 62 | 66 | 0.024974 | 0.208 | 0.08 | 261 | 0 | 0.27 | 1 | 1 | cs | TRUE
72 | LV_992-8_0_3_line_72 | NAYY 4x150 SE | 62 | 67 | 0.008499 | 0.208 | 0.08 | 261 | 0 | 0.27 | 1 | 1 | cs | TRUE
73 | LV_992-8_0_3_line_73 | NAYY 4x150 SE | 63 | 64 | 0.017893 | 0.208 | 0.08 | 261 | 0 | 0.27 | 1 | 1 | cs | TRUE
74 | LV_992-8_0_3_line_74 | NAYY 4x150 SE | 64 | 65 | 0.0095105 | 0.208 | 0.08 | 261 | 0 | 0.27 | 1 | 1 | cs | TRUE
75 | LV_992-8_0_3_line_75 | NAYY 4x150 SE | 66 | 100 | 0.024981 | 0.208 | 0.08 | 261 | 0 | 0.27 | 1 | 1 | cs | TRUE
76 | LV_992-8_0_3_line_76 | NAYY 4x150 SE | 66 | 101 | 0.009331 | 0.208 | 0.08 | 261 | 0 | 0.27 | 1 | 1 | cs | TRUE
77 | LV_992-8_0_3_line_77 | NAYY 4x150 SE | 68 | 69 | 0.0056537 | 0.208 | 0.08 | 261 | 0 | 0.27 | 1 | 1 | cs | TRUE
78 | LV_992-8_0_3_line_78 | NAYY 4x150 SE | 69 | 70 | 0.026715 | 0.208 | 0.08 | 261 | 0 | 0.27 | 1 | 1 | cs | TRUE
79 | LV_992-8_0_3_line_79 | NAYY 4x150 SE | 70 | 71 | 0.0096015 | 0.208 | 0.08 | 261 | 0 | 0.27 | 1 | 1 | cs | TRUE
80 | LV_992-8_0_3_line_80 | NAYY 4x150 SE | 70 | 72 | 0.026829 | 0.208 | 0.08 | 261 | 0 | 0.27 | 1 | 1 | cs | TRUE
81 | LV_992-8_0_3_line_81 | NAYY 4x150 SE | 71 | 73 | 0.030619 | 0.208 | 0.08 | 261 | 0 | 0.27 | 1 | 1 | cs | TRUE
82 | LV_992-8_0_3_line_82 | NAYY 4x150 SE | 72 | 74 | 0.028088 | 0.208 | 0.08 | 261 | 0 | 0.27 | 1 | 1 | cs | TRUE
83 | LV_992-8_0_3_line_83 | NAYY 4x150 SE | 73 | 89 | 0.012129 | 0.208 | 0.08 | 261 | 0 | 0.27 | 1 | 1 | cs | TRUE
84 | LV_992-8_0_3_line_84 | NAYY 4x150 SE | 76 | 77 | 0.018113 | 0.208 | 0.08 | 261 | 0 | 0.27 | 1 | 1 | cs | TRUE
85 | LV_992-8_0_3_line_85 | NAYY 4x150 SE | 77 | 86 | 0.035195 | 0.208 | 0.08 | 261 | 0 | 0.27 | 1 | 1 | cs | TRUE
86 | LV_992-8_0_3_line_86 | NAYY 4x150 SE | 77 | 87 | 0.040285 | 0.208 | 0.08 | 261 | 0 | 0.27 | 1 | 1 | cs | TRUE
87 | LV_992-8_0_3_line_87 | NAYY 4x150 SE | 78 | 79 | 0.01339 | 0.208 | 0.08 | 261 | 0 | 0.27 | 1 | 1 | cs | TRUE
88 | LV_992-8_0_3_line_88 | NAYY 4x150 SE | 78 | 80 | 0.023102 | 0.208 | 0.08 | 261 | 0 | 0.27 | 1 | 1 | cs | TRUE
89 | LV_992-8_0_3_line_89 | NAYY 4x150 SE | 79 | 81 | 0.0091138 | 0.208 | 0.08 | 261 | 0 | 0.27 | 1 | 1 | cs | TRUE
90 | LV_992-8_0_3_line_90 | NAYY 4x150 SE | 80 | 82 | 0.00012178 | 0.208 | 0.08 | 261 | 0 | 0.27 | 1 | 1 | cs | TRUE
91 | LV_992-8_0_3_line_91 | NAYY 4x150 SE | 81 | 83 | 0.014009 | 0.208 | 0.08 | 261 | 0 | 0.27 | 1 | 1 | cs | TRUE
92 | LV_992-8_0_3_line_92 | NAYY 4x150 SE | 82 | 84 | 0.024903 | 0.208 | 0.08 | 261 | 0 | 0.27 | 1 | 1 | cs | TRUE
93 | LV_992-8_0_3_line_93 | NAYY 4x150 SE | 84 | 85 | 0.025057 | 0.208 | 0.08 | 261 | 0 | 0.27 | 1 | 1 | cs | TRUE
94 | LV_992-8_0_3_line_94 | NAYY 4x150 SE | 85 | 103 | 0.017732 | 0.208 | 0.08 | 261 | 0 | 0.27 | 1 | 1 | cs | TRUE
95 | LV_992-8_0_3_line_95 | NAYY 4x150 SE | 86 | 88 | 0.029981 | 0.208 | 0.08 | 261 | 0 | 0.27 | 1 | 1 | cs | TRUE
96 | LV_992-8_0_3_line_96 | NAYY 4x150 SE | 87 | 89 | 0.019099 | 0.208 | 0.08 | 261 | 0 | 0.27 | 1 | 1 | cs | TRUE
97 | LV_992-8_0_3_line_97 | NAYY 4x150 SE | 88 | 90 | 0.023136 | 0.208 | 0.08 | 261 | 0 | 0.27 | 1 | 1 | cs | TRUE
98 | LV_992-8_0_3_line_98 | NAYY 4x150 SE | 90 | 102 | 0.012177 | 0.208 | 0.08 | 261 | 0 | 0.27 | 1 | 1 | cs | TRUE
99 | LV_992-8_0_3_line_99 | NAYY 4x150 SE | 91 | 92 | 0.024268 | 0.208 | 0.08 | 261 | 0 | 0.27 | 1 | 3 | cs | TRUE
100 | LV_992-8_0_3_line_100 | NAYY 4x150 SE | 91 | 93 | 0.0011515 | 0.208 | 0.08 | 261 | 0 | 0.27 | 1 | 3 | cs | TRUE
101 | LV_992-8_0_3_line_101 | NAYY 4x150 SE | 92 | 94 | 0.0044456 | 0.208 | 0.08 | 261 | 0 | 0.27 | 1 | 3 | cs | TRUE
102 | LV_992-8_0_3_line_102 | NAYY 4x150 SE | 94 | 95 | 0.017182 | 0.208 | 0.08 | 261 | 0 | 0.27 | 1 | 3 | cs | TRUE
103 | LV_992-8_0_3_line_103 | NAYY 4x150 SE | 95 | 96 | 0.0076796 | 0.208 | 0.08 | 261 | 0 | 0.27 | 1 | 3 | cs | TRUE
104 | LV_992-8_0_3_line_104 | NAYY 4x150 SE | 96 | 97 | 0.0019503 | 0.208 | 0.08 | 261 | 0 | 0.27 | 1 | 3 | cs | TRUE
105 | LV_992-8_0_3_line_105 | NAYY 4x150 SE | 97 | 98 | 0.022692 | 0.208 | 0.08 | 261 | 0 | 0.27 | 1 | 3 | cs | TRUE
106 | LV_992-8_0_3_line_106 | NAYY 4x150 SE | 98 | 99 | 0.0002785 | 0.208 | 0.08 | 261 | 0 | 0.27 | 1 | 3 | cs | TRUE
107 | LV_992-8_0_3_line_107 | NAYY 4x150 SE | 100 | 120 | 0.008281 | 0.208 | 0.08 | 261 | 0 | 0.27 | 1 | 1 | cs | TRUE
108 | LV_992-8_0_3_line_108 | NAYY 4x150 SE | 100 | 121 | 0.003357 | 0.208 | 0.08 | 261 | 0 | 0.27 | 1 | 1 | cs | TRUE
109 | LV_992-8_0_3_line_109 | NAYY 4x150 SE | 102 | 103 | 0.011554 | 0.208 | 0.08 | 261 | 0 | 0.27 | 1 | 1 | cs | TRUE
110 | LV_992-8_0_3_line_110 | NAYY 4x150 SE | 103 | 104 | 0.020707 | 0.208 | 0.08 | 261 | 0 | 0.27 | 1 | 1 | cs | TRUE
111 | LV_992-8_0_3_line_111 | NAYY 4x150 SE | 104 | 109 | 0.013567 | 0.208 | 0.08 | 261 | 0 | 0.27 | 1 | 1 | cs | TRUE
112 | LV_992-8_0_3_line_112 | NAYY 4x150 SE | 105 | 106 | 0.016642 | 0.208 | 0.08 | 261 | 0 | 0.27 | 1 | 1 | cs | TRUE
113 | LV_992-8_0_3_line_113 | NAYY 4x150 SE | 106 | 107 | 0.013746 | 0.208 | 0.08 | 261 | 0 | 0.27 | 1 | 1 | cs | TRUE
114 | LV_992-8_0_3_line_114 | NAYY 4x150 SE | 107 | 108 | 0.0048783 | 0.208 | 0.08 | 261 | 0 | 0.27 | 1 | 1 | cs | TRUE
115 | LV_992-8_0_3_line_115 | NAYY 4x150 SE | 109 | 118 | 0.028627 | 0.208 | 0.08 | 261 | 0 | 0.27 | 1 | 1 | cs | TRUE
116 | LV_992-8_0_3_line_116 | NAYY 4x150 SE | 111 | 115 | 0.008744 | 0.208 | 0.08 | 261 | 0 | 0.27 | 1 | 1 | cs | TRUE
117 | LV_992-8_0_3_line_117 | NAYY 4x150 SE | 111 | 116 | 0.044182 | 0.208 | 0.08 | 261 | 0 | 0.27 | 1 | 1 | cs | TRUE
118 | LV_992-8_0_3_line_118 | NAYY 4x150 SE | 111 | 113 | 0.026713 | 0.208 | 0.08 | 261 | 0 | 0.27 | 1 | 1 | cs | TRUE
119 | LV_992-8_0_3_line_119 | NAYY 4x150 SE | 112 | 117 | 0.021934 | 0.208 | 0.08 | 261 | 0 | 0.27 | 1 | 1 | cs | TRUE
120 | LV_992-8_0_3_line_120 | NAYY 4x150 SE | 113 | 114 | 0.007547 | 0.208 | 0.08 | 261 | 0 | 0.27 | 1 | 1 | cs | TRUE
121 | LV_992-8_0_3_line_121 | NAYY 4x150 SE | 121 | 122 | 0.012248 | 0.208 | 0.08 | 261 | 0 | 0.27 | 1 | 1 | cs | TRUE
122 | LV_992-8_0_3_line_122 | NAYY 4x150 SE | 121 | 123 | 0.028866 | 0.208 | 0.08 | 261 | 0 | 0.27 | 1 | 1 | cs | TRUE

## trafo
| name | std_type | hv_bus | lv_bus | sn_mva | vn_hv_kv | vn_lv_kv | vk_percent | vkr_percent | pfe_kw | i0_percent | shift_degree | tap_side | tap_neutral | tap_min | tap_max | tap_step_percent | tap_step_degree | tap_pos | tap_phase_shifter | parallel | df | in_service
0 | LV_992-8_0_3_trafo_27 | 0.25 MVA 20/0.4 kV | 124 | 38 | 0.25 | 20 | 0.4 | 6 | 1.44 | 0.8 | 0.32 | 150 | hv | 0 | -2 | 2 | 2.5 | 0 | 0 | FALSE | 1 | 1 | TRUE

## line_geodata
| x0 | y0 | x1 | y1 | x2 | y2 | x3 | y3 | x4 | y4 | x5 | y5 | x6 | y6 | x7 | y7 | x8 | y8 | x9 | y9
0 | 2615617.0017 | 1231694.9886 | 2615602.9286 | 1231692.4033
1 | 2615599.382 | 1231691.7517 | 2615602.9286 | 1231692.4033
2 | 2615621.6125 | 1231657.656 | 2615617.0017 | 1231694.9886
3 | 2615621.6125 | 1231657.656 | 2615567.2676 | 1231648.4751
4 | 2615621.6125 | 1231657.656 | 2615657.6804 | 1231663.7475
5 | 2615666.1906 | 1231703.7562 | 2615662.8262 | 1231710.7399
6 | 2615666.1906 | 1231703.7562 | 2615675.3999 | 1231683.0012 | 2615675.4731 | 1231682.514
7 | 2615655.5531 | 1231725.8376 | 2615662.8262 | 1231710.7399
8 | 2615677.7814 | 1231667.1423 | 2615675.4731 | 1231682.514
9 | 2615497.1933 | 1231636.9747 | 2615567.2676 | 1231648.4751
10 | 2615565.9902 | 1231633.0737 | 2615567.2676 | 1231648.4751
11 | 2615677.7814 | 1231667.1423 | 2615657.6804 | 1231663.7475
12 | 2615653.4757 | 1231730.1498 | 2615655.5531 | 1231725.8376
13 | 2615677.7814 | 1231667.1423 | 2615708.9889 | 1231672.0718
14 | 2615490.1751 | 1231674.3457 | 2615493.3918 | 1231669.0953 | 2615492.4543 | 1231636.4955 | 2615497.1933 | 1231636.9747
15 | 2615497.1933 | 1231636.9747 | 2615496.206 | 1231646.8226 | 2615496.2986 | 1231649.7191
16 | 2615565.9902 | 1231633.0737 | 2615572.8207 | 1231632.9803 | 2615584.094 | 1231636.5897
17 | 2615565.9902 | 1231633.0737 | 2615560.6845 | 1231568.8845
18 | 2615708.9889 | 1231672.0718 | 2615709.3504 | 1231672.1224
19 | 2615708.9889 | 1231672.0718 | 2615710.7836 | 1231658.7888
20 | 2615736.6022 | 1231675.9358 | 2615709.3504 | 1231672.1224
21 | 2615736.6022 | 1231675.9358 | 2615733.2097 | 1231701.8202 | 2615734.9602 | 1231704.2151 | 2615738.9646 | 1231704.7038 | 2615739.1287 | 1231702.7919
22 | 2615736.6022 | 1231675.9358 | 2615741.9196 | 1231676.6811
23 | 2615648.8962 | 1231738.176 | 2615653.4757 | 1231730.1498
24 | 2615831.9393 | 1231683.5814 | 2615859.317 | 1231682.1814
25 | 2615831.9393 | 1231683.5814 | 2615808.2957 | 1231682.9611
26 | 2615831.9393 | 1231683.5814 | 2615833.8436 | 1231693.6147 | 2615832.4567 | 1231700.7632
27 | 2615831.9393 | 1231683.5814 | 2615831.4432 | 1231665.0801 | 2615832.3661 | 1231650.9497
28 | 2615806.4832 | 1231682.9135 | 2615808.2957 | 1231682.9611
29 | 2615828.3076 | 1231722.1503 | 2615832.4567 | 1231700.7632
30 | 2615847.1459 | 1231594.6571 | 2615838.1213 | 1231619.6816 | 2615832.9744 | 1231641.6367 | 2615832.3661 | 1231650.9497
31 | 2615806.4832 | 1231682.9135 | 2615801.8588 | 1231704.1954
32 | 2615806.4832 | 1231682.9135 | 2615786.2067 | 1231682.1594 | 2615764.3823 | 1231679.7558
33 | 2615823.8981 | 1231744.8795 | 2615828.3076 | 1231722.1503
34 | 2615847.1459 | 1231594.6571 | 2615865.3709 | 1231546.8879
35 | 2615847.1459 | 1231594.6571 | 2615826.4055 | 1231592.0968
36 | 2615801.8588 | 1231704.1954 | 2615797.4125 | 1231724.657
37 | 2615764.3823 | 1231679.7558 | 2615761.9372 | 1231679.4825 | 2615760.1281 | 1231679.2332
38 | 2615764.3823 | 1231679.7558 | 2615760.8118 | 1231705.0361
39 | 2615817.3667 | 1231767.7268 | 2615820.301 | 1231763.4209 | 2615823.8981 | 1231744.8795
40 | 2615865.3709 | 1231546.8879 | 2615846.7518 | 1231544.7154
41 | 2615826.4055 | 1231592.0968 | 2615804.1916 | 1231589.3545
42 | 2615760.1281 | 1231679.2332 | 2615741.9196 | 1231676.6811
43 | 2615760.1281 | 1231679.2332 | 2615762.7594 | 1231666.3304
44 | 2615719.7061 | 1231579.1774 | 2615736.4127 | 1231581.3228
45 | 2615719.7061 | 1231579.1774 | 2615723.4166 | 1231530.3245
46 | 2615723.4166 | 1231530.3245 | 2615727.5345 | 1231482.073
47 | 2615723.4166 | 1231530.3245 | 2615740.1251 | 1231532.2741
48 | 2615727.5345 | 1231482.073 | 2615750.7918 | 1231484.5324
49 | 2615727.5345 | 1231482.073 | 2615715.2357 | 1231480.7177
50 | 2615745.7559 | 1231532.9311 | 2615740.1251 | 1231532.2741
51 | 2615754.2709 | 1231484.9003 | 2615750.7918 | 1231484.5324
52 | 2615715.2357 | 1231480.7177 | 2615675.6713 | 1231476.3579
53 | 2615745.7559 | 1231532.9311 | 2615767.641 | 1231535.4847
54 | 2615476.9957 | 1231687.4527 | 2615481.0758 | 1231687.9636 | 2615482.6676 | 1231687.334 | 2615484.2186 | 1231684.9366 | 2615486.2678 | 1231680.2057 | 2615490.1751 | 1231674.3457
55 | 2615468.1319 | 1231665.7611 | 2615470.7809 | 1231666.2572 | 2615490.1751 | 1231674.3457
56 | 2615490.1751 | 1231674.3457 | 2615496.2264 | 1231676.874 | 2615505.2093 | 1231678.9097 | 2615508.9385 | 1231680.4314
57 | 2615560.6845 | 1231568.8845 | 2615560.147 | 1231562.3825 | 2615559.5416 | 1231558.2679
58 | 2615817.3667 | 1231767.7268 | 2615813.5626 | 1231768.8062 | 2615806.5678 | 1231768.1318 | 2615802.8732 | 1231767.1563
59 | 2615787.2572 | 1231763.0331 | 2615802.8732 | 1231767.1563
60 | 2615817.3667 | 1231767.7268 | 2615817.2674 | 1231770.9062 | 2615814.7179 | 1231782.2378
61 | 2615787.2572 | 1231763.0331 | 2615779.3406 | 1231761.0872
62 | 2615787.2572 | 1231763.0331 | 2615783.8174 | 1231777.6503
63 | 2615754.8184 | 1231755.0597 | 2615779.3406 | 1231761.0872
64 | 2615754.8184 | 1231755.0597 | 2615752.925 | 1231754.5943
65 | 2615735.8782 | 1231750.4042 | 2615752.925 | 1231754.5943
66 | 2615632.6764 | 1231767.1287 | 2615669.1589 | 1231775.9576
67 | 2615632.6764 | 1231767.1287 | 2615619.9864 | 1231764.0969
68 | 2615632.6764 | 1231767.1287 | 2615644.8641 | 1231745.3733
69 | 2615648.8962 | 1231738.176 | 2615644.8641 | 1231745.3733
70 | 2615648.8962 | 1231738.176 | 2615608.0127 | 1231727.0956 | 2615601.1811 | 1231724.7874 | 2615597.8187 | 1231722.0103 | 2615593.2498 | 1231720.2195
71 | 2615593.2498 | 1231720.2195 | 2615569.7227 | 1231711.6529
72 | 2615593.2498 | 1231720.2195 | 2615590.2456 | 1231728.172
73 | 2615709.2666 | 1231743.8631 | 2615726.6426 | 1231748.1341
74 | 2615735.8782 | 1231750.4042 | 2615726.6426 | 1231748.1341
75 | 2615569.7227 | 1231711.6529 | 2615546.1879 | 1231703.0864
76 | 2615569.7227 | 1231711.6529 | 2615566.6708 | 1231720.4725
77 | 2615727.4825 | 1231392.6746 | 2615727.0572 | 1231387.037
78 | 2615727.4825 | 1231392.6746 | 2615727.7677 | 1231396.4999 | 2615731.1139 | 1231405.4808 | 2615738.9458 | 1231416.2412
79 | 2615738.9458 | 1231416.2412 | 2615747.619 | 1231420.3601
80 | 2615738.9458 | 1231416.2412 | 2615731.0466 | 1231416.6318 | 2615712.2537 | 1231414.4439
81 | 2615747.619 | 1231420.3601 | 2615748.551 | 1231420.8027 | 2615777.9257 | 1231424.3396
82 | 2615684.3541 | 1231411.1958 | 2615712.2537 | 1231414.4439
83 | 2615788.0557 | 1231429.9236 | 2615782.6318 | 1231424.9063 | 2615777.9257 | 1231424.3396
84 | 2615772.283 | 1231486.805 | 2615754.2709 | 1231484.9003
85 | 2615772.283 | 1231486.805 | 2615807.233 | 1231490.9513
86 | 2615772.283 | 1231486.805 | 2615776.0414 | 1231471.5836 | 2615783.6874 | 1231448.1957
87 | 2615972.7266 | 1231517.6549 | 2615985.7711 | 1231520.6767
88 | 2615972.7266 | 1231517.6549 | 2615950.2205 | 1231512.4411
89 | 2615985.7711 | 1231520.6767 | 2615989.4371 | 1231521.526 | 2615994.639 | 1231522.7791
90 | 2615950.2205 | 1231512.4411 | 2615950.1018 | 1231512.4136
91 | 2615994.639 | 1231522.7791 | 2616008.2588 | 1231526.0601
92 | 2615950.1018 | 1231512.4136 | 2615943.3116 | 1231510.8406 | 2615925.6368 | 1231507.8088
93 | 2615900.9404 | 1231503.5727 | 2615925.6368 | 1231507.8088
94 | 2615883.4635 | 1231500.5748 | 2615900.9404 | 1231503.5727
95 | 2615807.233 | 1231490.9513 | 2615837.0048 | 1231494.4832
96 | 2615788.0557 | 1231429.9236 | 2615788.5609 | 1231433.5938 | 2615787.3173 | 1231437.0927 | 2615783.6874 | 1231448.1957
97 | 2615837.0048 | 1231494.4832 | 2615859.9799 | 1231497.2088
98 | 2615859.9799 | 1231497.2088 | 2615872.0721 | 1231498.6434 | 2615872.0721 | 1231498.6434
99 | 2615768.7847 | 1231535.6181 | 2615792.8891 | 1231538.4306
100 | 2615768.7847 | 1231535.6181 | 2615767.641 | 1231535.4847
101 | 2615792.8891 | 1231538.4306 | 2615797.3047 | 1231538.9459
102 | 2615814.3712 | 1231540.9372 | 2615797.3047 | 1231538.9459
103 | 2615814.3712 | 1231540.9372 | 2615821.9991 | 1231541.8272
104 | 2615823.9362 | 1231542.0533 | 2615821.9991 | 1231541.8272
105 | 2615823.9362 | 1231542.0533 | 2615846.4752 | 1231544.6831
106 | 2615846.4752 | 1231544.6831 | 2615846.7518 | 1231544.7154
107 | 2615546.1879 | 1231703.0864 | 2615543.5247 | 1231710.9286
108 | 2615543.0257 | 1231701.933 | 2615546.1879 | 1231703.0864
109 | 2615883.4635 | 1231500.5748 | 2615872.0721 | 1231498.6434
110 | 2615883.4635 | 1231500.5748 | 2615889.7772 | 1231480.8537
111 | 2615889.7772 | 1231480.8537 | 2615893.9137 | 1231467.9328
112 | 2615787.6751 | 1231587.3156 | 2615804.1916 | 1231589.3545
113 | 2615787.6751 | 1231587.3156 | 2615774.0327 | 1231585.6314
114 | 2615769.1912 | 1231585.0337 | 2615774.0327 | 1231585.6314
115 | 2615902.6423 | 1231440.6686 | 2615893.9137 | 1231467.9328
116 | 2615468.1319 | 1231665.7611 | 2615470.0219 | 1231661.0743 | 2615470.0542 | 1231657.3833
117 | 2615443.8086 | 1231680.8406 | 2615444.6405 | 1231684.1669 | 2615447.0644 | 1231686.797 | 2615450.7105 | 1231688.2295 | 2615456.4707 | 1231689.0783 | 2615460.2691 | 1231687.287 | 2615461.8241 | 1231683.3331 | 2615462.9664 | 1231677.8884 | 2615464.0499 | 1231671.8097 | 2615468.1319 | 1231665.7611
118 | 2615442.0572 | 1231664.126 | 2615447.8992 | 1231662.6624 | 2615454.9273 | 1231662.2915 | 2615468.1319 | 1231665.7611
119 | 2615500.3108 | 1231696.1296 | 2615503.9961 | 1231697.0286 | 2615505.6052 | 1231695.5874 | 2615508.2146 | 1231688.0119 | 2615509.7887 | 1231682.5238 | 2615508.9385 | 1231680.4314
120 | 2615442.0572 | 1231664.126 | 2615440.5487 | 1231661.8429 | 2615439.228 | 1231657.2145
121 | 2615547.1675 | 1231690.4035 | 2615543.0257 | 1231701.933
122 | 2615543.0257 | 1231701.933 | 2615522.9027 | 1231694.6096 | 2615520.5897 | 1231701.7523

## bus_geodata
| x | y | coords
0 | 2615602.9286 | 1231692.4033
1 | 2615617.0017 | 1231694.9886
2 | 2615599.382 | 1231691.7517
3 | 2615621.6125 | 1231657.656
4 | 2615666.1906 | 1231703.7562
5 | 2615662.8262 | 1231710.7399
6 | 2615675.4731 | 1231682.514
7 | 2615567.2676 | 1231648.4751
8 | 2615657.6804 | 1231663.7475
9 | 2615655.5531 | 1231725.8376
10 | 2615677.7814 | 1231667.1423
11 | 2615497.1933 | 1231636.9747
12 | 2615565.9902 | 1231633.0737
13 | 2615708.9889 | 1231672.0718
14 | 2615709.3504 | 1231672.1224
15 | 2615710.7836 | 1231658.7888
16 | 2615736.6022 | 1231675.9358
17 | 2615653.4757 | 1231730.1498
18 | 2615859.317 | 1231682.1814
19 | 2615831.9393 | 1231683.5814
20 | 2615808.2957 | 1231682.9611
21 | 2615832.4568 | 1231700.7632
22 | 2615832.3661 | 1231650.9497
23 | 2615806.4832 | 1231682.9135
24 | 2615828.3076 | 1231722.1503
25 | 2615847.1459 | 1231594.6571
26 | 2615801.8587 | 1231704.1954
27 | 2615764.3823 | 1231679.7558
28 | 2615823.8981 | 1231744.8795
29 | 2615865.3709 | 1231546.8879
30 | 2615826.4055 | 1231592.0968
31 | 2615760.8118 | 1231705.0361
32 | 2615760.1281 | 1231679.2332
33 | 2615741.9196 | 1231676.6811
34 | 2615762.7594 | 1231666.3304
35 | 2615797.4125 | 1231724.657
36 | 2615739.1287 | 1231702.7919
37 | 2615719.7061 | 1231579.1774
38 | 2615736.4127 | 1231581.3228
39 | 2615723.4166 | 1231530.3245
40 | 2615727.5345 | 1231482.073
41 | 2615740.1251 | 1231532.2741
42 | 2615750.7918 | 1231484.5324
43 | 2615715.2357 | 1231480.7177
44 | 2615745.7559 | 1231532.9311
45 | 2615490.1751 | 1231674.3457
46 | 2615496.2986 | 1231649.7191
47 | 2615584.094 | 1231636.5897
48 | 2615560.6845 | 1231568.8845
49 | 2615802.8732 | 1231767.1563
50 | 2615817.3667 | 1231767.7268
51 | 2615787.2572 | 1231763.0331
52 | 2615814.7179 | 1231782.2378
53 | 2615779.3406 | 1231761.0872
54 | 2615783.8174 | 1231777.6503
55 | 2615754.8184 | 1231755.0597
56 | 2615752.925 | 1231754.5943
57 | 2615669.1589 | 1231775.9576
58 | 2615632.6764 | 1231767.1287
59 | 2615619.9864 | 1231764.0969
60 | 2615644.8641 | 1231745.3733
61 | 2615648.8962 | 1231738.176
62 | 2615593.2498 | 1231720.2195
63 | 2615709.2666 | 1231743.8631
64 | 2615726.6426 | 1231748.1341
65 | 2615735.8782 | 1231750.4042
66 | 2615569.7227 | 1231711.6529
67 | 2615590.2456 | 1231728.172
68 | 2615727.0572 | 1231387.037
69 | 2615727.4825 | 1231392.6746
70 | 2615738.9458 | 1231416.2412
71 | 2615747.619 | 1231420.3601
72 | 2615712.2537 | 1231414.4439
73 | 2615777.9257 | 1231424.3396
74 | 2615684.3541 | 1231411.1958
75 | 2615675.6713 | 1231476.3579
76 | 2615754.2709 | 1231484.9003
77 | 2615772.283 | 1231486.805
78 | 2615972.7266 | 1231517.6548
79 | 2615985.7711 | 1231520.6767
80 | 2615950.2205 | 1231512.4411
81 | 2615994.639 | 1231522.7791
82 | 2615950.1018 | 1231512.4136
83 | 2616008.2588 | 1231526.0601
84 | 2615925.6368 | 1231507.8088
85 | 2615900.9404 | 1231503.5727
86 | 2615807.233 | 1231490.9513
87 | 2615783.6874 | 1231448.1957
88 | 2615837.0048 | 1231494.4832
89 | 2615788.0557 | 1231429.9236
90 | 2615859.9799 | 1231497.2088
91 | 2615768.7847 | 1231535.6181
92 | 2615792.8891 | 1231538.4306
93 | 2615767.641 | 1231535.4847
94 | 2615797.3047 | 1231538.9459
95 | 2615814.3712 | 1231540.9372
96 | 2615821.9991 | 1231541.8272
97 | 2615823.9362 | 1231542.0533
98 | 2615846.4752 | 1231544.6831
99 | 2615846.7518 | 1231544.7154
100 | 2615546.1879 | 1231703.0864
101 | 2615566.6708 | 1231720.4725
102 | 2615872.0721 | 1231498.6434
103 | 2615883.4635 | 1231500.5748
104 | 2615889.7772 | 1231480.8537
105 | 2615804.1916 | 1231589.3545
106 | 2615787.6751 | 1231587.3156
107 | 2615774.0327 | 1231585.6314
108 | 2615769.1912 | 1231585.0337
109 | 2615893.9137 | 1231467.9328
110 | 2615476.9957 | 1231687.4527
111 | 2615468.1319 | 1231665.7611
112 | 2615508.9385 | 1231680.4314
113 | 2615442.0572 | 1231664.126
114 | 2615439.228 | 1231657.2145
115 | 2615470.0542 | 1231657.3833
116 | 2615443.8086 | 1231680.8406
117 | 2615500.3108 | 1231696.1296
118 | 2615902.6423 | 1231440.6686
119 | 2615559.5416 | 1231558.2679
120 | 2615543.5247 | 1231710.9286
121 | 2615543.0257 | 1231701.933
122 | 2615547.1675 | 1231690.4035
123 | 2615520.5897 | 1231701.7523
124 | 2615719.7061 | 1231579.1774

## line_std_types
| c_nf_per_km | r_ohm_per_km | x_ohm_per_km | max_i_ka | type | q_mm2 | alpha | voltage_rating
NAYY 4x50 SE | 210 | 0.642 | 0.083 | 0.142 | cs | 50 | 0.00403 | LV
NAYY 4x120 SE | 264 | 0.225 | 0.08 | 0.242 | cs | 120 | 0.00403 | LV
NAYY 4x150 SE | 261 | 0.208 | 0.08 | 0.27 | cs | 150 | 0.00403 | LV
NA2XS2Y 1x95 RM/25 12/20 kV | 216 | 0.313 | 0.132 | 0.252 | cs | 95 | 0.00403 | MV
NA2XS2Y 1x185 RM/25 12/20 kV | 273 | 0.161 | 0.117 | 0.362 | cs | 185 | 0.00403 | MV
NA2XS2Y 1x240 RM/25 12/20 kV | 304 | 0.122 | 0.112 | 0.421 | cs | 240 | 0.00403 | MV
NA2XS2Y 1x95 RM/25 6/10 kV | 315 | 0.313 | 0.123 | 0.249 | cs | 95 | 0.00403 | MV
NA2XS2Y 1x185 RM/25 6/10 kV | 406 | 0.161 | 0.11 | 0.358 | cs | 185 | 0.00403 | MV
NA2XS2Y 1x240 RM/25 6/10 kV | 456 | 0.122 | 0.105 | 0.416 | cs | 240 | 0.00403 | MV
NA2XS2Y 1x150 RM/25 12/20 kV | 250 | 0.206 | 0.116 | 0.319 | cs | 150 | 0.00403 | MV
NA2XS2Y 1x120 RM/25 12/20 kV | 230 | 0.253 | 0.119 | 0.283 | cs | 120 | 0.00403 | MV
NA2XS2Y 1x70 RM/25 12/20 kV | 190 | 0.443 | 0.132 | 0.22 | cs | 70 | 0.00403 | MV
NA2XS2Y 1x150 RM/25 6/10 kV | 360 | 0.206 | 0.11 | 0.315 | cs | 150 | 0.00403 | MV
NA2XS2Y 1x120 RM/25 6/10 kV | 340 | 0.253 | 0.113 | 0.28 | cs | 120 | 0.00403 | MV
NA2XS2Y 1x70 RM/25 6/10 kV | 280 | 0.443 | 0.123 | 0.217 | cs | 70 | 0.00403 | MV
N2XS(FL)2Y 1x120 RM/35 64/110 kV | 112 | 0.153 | 0.166 | 0.366 | cs | 120 | 0.00393 | HV
N2XS(FL)2Y 1x185 RM/35 64/110 kV | 125 | 0.099 | 0.156 | 0.457 | cs | 185 | 0.00393 | HV
N2XS(FL)2Y 1x240 RM/35 64/110 kV | 135 | 0.075 | 0.149 | 0.526 | cs | 240 | 0.00393 | HV
N2XS(FL)2Y 1x300 RM/35 64/110 kV | 144 | 0.06 | 0.144 | 0.588 | cs | 300 | 0.00393 | HV
15-AL1/3-ST1A 0.4 | 11 | 1.8769 | 0.35 | 0.105 | ol | 16 | 0.00403 | LV
24-AL1/4-ST1A 0.4 | 11.25 | 1.2012 | 0.335 | 0.14 | ol | 24 | 0.00403 | LV
48-AL1/8-ST1A 0.4 | 12.2 | 0.5939 | 0.3 | 0.21 | ol | 48 | 0.00403 | LV
94-AL1/15-ST1A 0.4 | 13.2 | 0.306 | 0.29 | 0.35 | ol | 94 | 0.00403 | LV
34-AL1/6-ST1A 10.0 | 9.7 | 0.8342 | 0.36 | 0.17 | ol | 34 | 0.00403 | MV
48-AL1/8-ST1A 10.0 | 10.1 | 0.5939 | 0.35 | 0.21 | ol | 48 | 0.00403 | MV
70-AL1/11-ST1A 10.0 | 10.4 | 0.4132 | 0.339 | 0.29 | ol | 70 | 0.00403 | MV
94-AL1/15-ST1A 10.0 | 10.75 | 0.306 | 0.33 | 0.35 | ol | 94 | 0.00403 | MV
122-AL1/20-ST1A 10.0 | 11.1 | 0.2376 | 0.323 | 0.41 | ol | 122 | 0.00403 | MV
149-AL1/24-ST1A 10.0 | 11.25 | 0.194 | 0.315 | 0.47 | ol | 149 | 0.00403 | MV
34-AL1/6-ST1A 20.0 | 9.15 | 0.8342 | 0.382 | 0.17 | ol | 34 | 0.00403 | MV
48-AL1/8-ST1A 20.0 | 9.5 | 0.5939 | 0.372 | 0.21 | ol | 48 | 0.00403 | MV
70-AL1/11-ST1A 20.0 | 9.7 | 0.4132 | 0.36 | 0.29 | ol | 70 | 0.00403 | MV
94-AL1/15-ST1A 20.0 | 10 | 0.306 | 0.35 | 0.35 | ol | 94 | 0.00403 | MV
122-AL1/20-ST1A 20.0 | 10.3 | 0.2376 | 0.344 | 0.41 | ol | 122 | 0.00403 | MV
149-AL1/24-ST1A 20.0 | 10.5 | 0.194 | 0.337 | 0.47 | ol | 149 | 0.00403 | MV
184-AL1/30-ST1A 20.0 | 10.75 | 0.1571 | 0.33 | 0.535 | ol | 184 | 0.00403 | MV
243-AL1/39-ST1A 20.0 | 11 | 0.1188 | 0.32 | 0.645 | ol | 243 | 0.00403 | MV
48-AL1/8-ST1A 110.0 | 8 | 0.5939 | 0.46 | 0.21 | ol | 48 | 0.00403 | HV
70-AL1/11-ST1A 110.0 | 8.4 | 0.4132 | 0.45 | 0.29 | ol | 70 | 0.00403 | HV
94-AL1/15-ST1A 110.0 | 8.65 | 0.306 | 0.44 | 0.35 | ol | 94 | 0.00403 | HV
122-AL1/20-ST1A 110.0 | 8.5 | 0.2376 | 0.43 | 0.41 | ol | 122 | 0.00403 | HV
149-AL1/24-ST1A 110.0 | 8.75 | 0.194 | 0.41 | 0.47 | ol | 149 | 0.00403 | HV
184-AL1/30-ST1A 110.0 | 8.8 | 0.1571 | 0.4 | 0.535 | ol | 184 | 0.00403 | HV
243-AL1/39-ST1A 110.0 | 9 | 0.1188 | 0.39 | 0.645 | ol | 243 | 0.00403 | HV
305-AL1/39-ST1A 110.0 | 9.2 | 0.0949 | 0.38 | 0.74 | ol | 305 | 0.00403 | HV
490-AL1/64-ST1A 110.0 | 9.75 | 0.059 | 0.37 | 0.96 | ol | 490 | 0.00403 | HV
679-AL1/86-ST1A 110.0 | 9.95 | 0.042 | 0.36 | 1.15 | ol | 679 | 0.00403 | HV
490-AL1/64-ST1A 220.0 | 10 | 0.059 | 0.285 | 0.96 | ol | 490 | 0.00403 | HV
679-AL1/86-ST1A 220.0 | 11.7 | 0.042 | 0.275 | 1.15 | ol | 679 | 0.00403 | HV
490-AL1/64-ST1A 380.0 | 11 | 0.059 | 0.253 | 0.96 | ol | 490 | 0.00403 | HV
679-AL1/86-ST1A 380.0 | 14.6 | 0.042 | 0.25 | 1.15 | ol | 679 | 0.00403 | HV

## trafo_std_types
| i0_percent | pfe_kw | vkr_percent | sn_mva | vn_lv_kv | vn_hv_kv | vk_percent | shift_degree | vector_group | tap_side | tap_neutral | tap_min | tap_max | tap_step_degree | tap_step_percent | tap_phase_shifter
160 MVA 380/110 kV | 0.06 | 60 | 0.25 | 160 | 110 | 380 | 12.2 | 0 | Yy0 | hv | 0 | -9 | 9 | 0 | 1.5 | FALSE
100 MVA 220/110 kV | 0.06 | 55 | 0.26 | 100 | 110 | 220 | 12 | 0 | Yy0 | hv | 0 | -9 | 9 | 0 | 1.5 | FALSE
63 MVA 110/20 kV | 0.04 | 22 | 0.32 | 63 | 20 | 110 | 18 | 150 | YNd5 | hv | 0 | -9 | 9 | 0 | 1.5 | FALSE
40 MVA 110/20 kV | 0.05 | 18 | 0.34 | 40 | 20 | 110 | 16.2 | 150 | YNd5 | hv | 0 | -9 | 9 | 0 | 1.5 | FALSE
25 MVA 110/20 kV | 0.07 | 14 | 0.41 | 25 | 20 | 110 | 12 | 150 | YNd5 | hv | 0 | -9 | 9 | 0 | 1.5 | FALSE
63 MVA 110/10 kV | 0.04 | 22 | 0.32 | 63 | 10 | 110 | 18 | 150 | YNd5 | hv | 0 | -9 | 9 | 0 | 1.5 | FALSE
40 MVA 110/10 kV | 0.05 | 18 | 0.34 | 40 | 10 | 110 | 16.2 | 150 | YNd5 | hv | 0 | -9 | 9 | 0 | 1.5 | FALSE
25 MVA 110/10 kV | 0.07 | 14 | 0.41 | 25 | 10 | 110 | 12 | 150 | YNd5 | hv | 0 | -9 | 9 | 0 | 1.5 | FALSE
0.25 MVA 20/0.4 kV | 0.32 | 0.8 | 1.44 | 0.25 | 0.4 | 20 | 6 | 150 | Yzn5 | hv | 0 | -2 | 2 | 0 | 2.5 | FALSE
0.4 MVA 20/0.4 kV | 0.3375 | 1.35 | 1.425 | 0.4 | 0.4 | 20 | 6 | 150 | Dyn5 | hv | 0 | -2 | 2 | 0 | 2.5 | FALSE
0.63 MVA 20/0.4 kV | 0.2619 | 1.65 | 1.206 | 0.63 | 0.4 | 20 | 6 | 150 | Dyn5 | hv | 0 | -2 | 2 | 0 | 2.5 | FALSE
0.25 MVA 10/0.4 kV | 0.24 | 0.6 | 1.2 | 0.25 | 0.4 | 10 | 4 | 150 | Dyn5 | hv | 0 | -2 | 2 | 0 | 2.5 | FALSE
0.4 MVA 10/0.4 kV | 0.2375 | 0.95 | 1.325 | 0.4 | 0.4 | 10 | 4 | 150 | Dyn5 | hv | 0 | -2 | 2 | 0 | 2.5 | FALSE
0.63 MVA 10/0.4 kV | 0.1873 | 1.18 | 1.0794 | 0.63 | 0.4 | 10 | 4 | 150 | Dyn5 | hv | 0 | -2 | 2 | 0 | 2.5 | FALSE

## trafo3w_std_types
| sn_hv_mva | sn_mv_mva | sn_lv_mva | vn_hv_kv | vn_mv_kv | vn_lv_kv | vk_hv_percent | vk_mv_percent | vk_lv_percent | vkr_hv_percent | vkr_mv_percent | vkr_lv_percent | pfe_kw | i0_percent | shift_mv_degree | shift_lv_degree | vector_group | tap_side | tap_neutral | tap_min | tap_max | tap_step_percent
63/25/38 MVA 110/20/10 kV | 63 | 25 | 38 | 110 | 20 | 10 | 10.4 | 10.4 | 10.4 | 0.28 | 0.32 | 0.35 | 35 | 0.89 | 0 | 0 | YN0yn0yn0 | hv | 0 | -10 | 10 | 1.2
63/25/38 MVA 110/10/10 kV | 63 | 25 | 38 | 110 | 10 | 10 | 10.4 | 10.4 | 10.4 | 0.28 | 0.32 | 0.35 | 35 | 0.89 | 0 | 0 | YN0yn0yn0 | hv | 0 | -10 | 10 | 1.2

## fuse_std_types
| fuse_type | i_rated_a | t_avg | t_min | t_total | x_avg | x_min | x_total
HV 100A | HV 100A | 100 | 0 | [10.0, 3.64, 0.854, 0.281, 0.1, 0.0531, 0.022, 0.01] | [10.0, 4.267, 1.21, 0.403, 0.1, 0.058, 0.022, 0.01] | 0 | [300.0, 350.0, 450.0, 550.0, 700.0, 850.0, 1200.0, 1752.0] | [600.0, 700.0, 900.0, 1150.0, 1665.0, 2000.0, 3000.0, 4313.0]
HV 10A | HV 10A | 10 | 0 | [10.0, 1675.0, 0.344, 0.156, 0.1, 0.0417, 0.0171, 0.01] | [10.0, 1.3, 0.3, 0.155, 0.1, 0.0555, 0.023, 0.01] | 0 | [30.0, 32.0, 35.0, 37.0, 39.0, 50.0, 70.0, 88.0] | [60.0, 70.0, 80.0, 87.0, 94.0, 110.0, 150.0, 216.0]
HV 125A | HV 125A | 125 | 0 | [10.0, 1.82, 0.344, 0.1, 0.0467, 0.0269, 0.01] | [10.0, 2.478, 0.426, 0.1, 0.0427, 0.0211, 0.01] | 0 | [375.0, 500.0, 700.0, 925.0, 1200.0, 1500.0, 2341.0] | [750.0, 1000.0, 1500.0, 2200.0, 3000.0, 4000.0, 5765.0]
HV 160A | HV 160A | 160 | 0 | [10.0, 4.15, 1.03, 0.198, 0.1, 0.051, 0.0172, 0.01] | [10.0, 2.3, 0.734, 0.274, 0.1, 0.046, 0.0177, 0.01] | 0 | [480.0, 550.0, 700.0, 1000.0, 1260.0, 1600.0, 2500.0, 3227.0] | [960.0, 1300.0, 1700.0, 2200.0, 2996.0, 4000.0, 6000.0, 7946.0]
HV 16A | HV 16A | 16 | 0 | [10.0, 0.352, 0.164, 0.1, 0.0649, 0.0342, 0.01] | [10.0, 2.34, 0.722, 0.181, 0.1, 0.055, 0.0296, 0.01] | 0 | [48.0, 60.0, 65.0, 71.0, 80.0, 100.0, 162.0] | [96.0, 110.0, 125.0, 150.0, 168.0, 200.0, 250.0, 398.0]
HV 200A | HV 200A | 200 | 0 | [10.0, 4.267, 1.21, 0.403, 0.1, 0.058, 0.022, 0.01] | [10.0, 3.73, 1.654, 0.328, 0.1, 0.0531, 0.019, 0.01] | 0 | [600.0, 700.0, 900.0, 1150.0, 1665.0, 2000.0, 3000.0, 4313.0] | [1200.0, 1500.0, 1800.0, 2700.0, 3960.0, 5000.0, 7500.0, 10620.0]
HV 20A | HV 20A | 20 | 0 | [10.0, 1.3, 0.3, 0.155, 0.1, 0.0555, 0.023, 0.01] | [10.0, 1.3, 0.161, 0.1, 0.0611, 0.0399, 0.0141, 0.01] | 0 | [60.0, 70.0, 80.0, 87.0, 94.0, 110.0, 150.0, 216.0] | [120.0, 150.0, 200.0, 223.0, 260.0, 300.0, 450.0, 532.0]
HV 25A | HV 25A | 25 | 0 | [10.0, 2.512, 0.833, 0.299, 0.1, 0.0372, 0.0223, 0.01] | [10.0, 3.125, 0.597, 0.198, 0.1, 0.0378, 0.022, 0.01] | 0 | [75.0, 82.0, 90.0, 100.0, 124.0, 170.0, 200.0, 289.0] | [150.0, 170.0, 210.0, 250.0, 294.0, 400.0, 500.0, 711.0]
HV 31.5A | HV 31.5A | 31.5 | 0 | [10.0, 2.34, 0.722, 0.181, 0.1, 0.055, 0.0296, 0.01] | [10.0, 2.84, 0.368, 0.164, 0.1, 0.0621, 0.0378, 0.0195, 0.01] | 0 | [95.0, 110.0, 125.0, 150.0, 165.0, 200.0, 250.0, 390.0] | [189.0, 220.0, 300.0, 350.0, 393.0, 450.0, 530.0, 700.0, 960.0]
HV 40A | HV 40A | 40 | 0 | [10.0, 1.3, 0.161, 0.1, 0.0611, 0.0399, 0.0141, 0.01] | [10.0, 2.05, 0.369, 0.198, 0.1, 0.051, 0.0298, 0.01] | 0 | [120.0, 150.0, 200.0, 223.0, 260.0, 300.0, 450.0, 532.0] | [240.0, 300.0, 400.0, 450.0, 530.0, 650.0, 800.0, 1311.0]
HV 50A | HV 50A | 50 | 0 | [10.0, 3.215, 0.597, 0.198, 0.1, 0.0378, 0.022, 0.01] | [10.0, 3.64, 0.854, 0.281, 0.1, 0.0531, 0.022, 0.01] | 0 | [150.0, 170.0, 210.0, 250.0, 294.0, 400.0, 500.0, 711.0] | [300.0, 350.0, 450.0, 550.0, 700.0, 850.0, 1200.0, 1752.0]
HV 6.3A | HV 6.3A | 6.3 | 0 | [10.0, 1.39, 0.344, 0.168, 0.1, 0.056, 0.0263, 0.01] | [10.0, 1.711, 0.516, 0.198, 0.1, 0.0634, 0.0303, 0.01] | 0 | [19.0, 19.5, 20.4, 20.8, 22.0, 25.0, 32.0, 48.0] | [38.0, 40.0, 43.0, 48.0, 53.0, 60.0, 75.0, 118.0]
HV 63A | HV 63A | 63 | 0 | [10.0, 2.84, 0.368, 0.164, 0.1, 0.0621, 0.0378, 0.0195, 0.01] | [10.0, 1.82, 0.344, 0.1, 0.0467, 0.0269, 0.01] | 0 | [189.0, 220.0, 300.0, 350.0, 393.0, 450.0, 530.0, 700.0, 961.0] | [378.0, 500.0, 700.0, 934.0, 1200.0, 1500.0, 2366.0]
HV 80A | HV 80A | 80 | 0 | [10.0, 2.05, 0.369, 0.198, 0.1, 0.051, 0.0298, 0.01] | [10.0, 4.15, 1.03, 0.198, 0.1, 0.051, 0.0172, 0.01] | 0 | [240.0, 300.0, 400.0, 450.0, 530.0, 650.0, 800.0, 1311.0] | [480.0, 550.0, 700.0, 1000.0, 1260.0, 1600.0, 2500.0, 3227.0]
Siemens NH-1-100 | Siemens NH-1-100 | 100 | [5400.0, 2000.0, 400.0, 20.0, 1.0, 0.2, 0.012, 0.004] | 0 | 0 | [150.0, 190.0, 250.0, 430.0, 900.0, 1250.0, 2700.0, 3600.0] | 0 | 0
Siemens NH-1-125 | Siemens NH-1-125 | 125 | [4800.0, 120.0, 7.0, 0.1, 0.004] | 0 | 0 | [180.0, 400.0, 740.0, 2000.0, 4250.0] | 0 | 0
Siemens NH-1-16 | Siemens NH-1-16 | 16 | [4000.0, 400.0, 2.0, 0.1, 0.04, 0.01] | 0 | 0 | [26.0, 35.0, 75.0, 150.0, 200.0, 300.0] | 0 | 0
Siemens NH-1-160 | Siemens NH-1-160 | 160 | [4800.0, 120.0, 7.0, 0.1, 0.004] | 0 | 0 | [210.0, 500.0, 900.0, 2300.0, 5000.0] | 0 | 0
Siemens NH-1-25 | Siemens NH-1-25 | 25 | [4000.0, 1000.0, 10.0, 0.2, 0.02, 0.01] | 0 | 0 | [40.0, 50.0, 100.0, 210.0, 400.0, 500.0] | 0 | 0
Siemens NH-1-50 | Siemens NH-1-50 | 50 | [4000.0, 40.0, 4.0, 1.0, 0.02, 0.01] | 0 | 0 | [86.0, 200.0, 300.0, 400.0, 1000.0, 1280.0] | 0 | 0
Siemens NH-1-63 | Siemens NH-1-63 | 63 | [4000.0, 100.0, 10.0, 2.0, 0.04, 0.01] | 0 | 0 | [100.0, 200.0, 300.0, 400.0, 1000.0, 1500.0] | 0 | 0
Siemens NH-1-80 | Siemens NH-1-80 | 80 | [4800.0, 120.0, 7.0, 0.1, 0.01] | 0 | 0 | [150.58, 250.0, 450.0, 1150.0, 2470.0] | 0 | 0
Siemens NH-2-1000 | Siemens NH-2-1000 | 1000 | [4800.0, 120.0, 7.0, 0.1, 0.004] | 0 | 0 | [1900.0, 3500.0, 8400.0, 24000.0, 52000.0] | 0 | 0
Siemens NH-2-200 | Siemens NH-2-200 | 200 | [4800.0, 120.0, 7.0, 0.1, 0.004] | 0 | 0 | [280.0, 650.0, 1200.0, 3000.0, 7000.0] | 0 | 0
Siemens NH-2-224 | Siemens NH-2-224 | 224 | [4800.0, 120.0, 7.0, 0.2, 0.04, 0.004] | 0 | 0 | [400.0, 750.0, 1453.0, 3025.0, 4315.0, 7600.0] | 0 | 0
Siemens NH-2-250 | Siemens NH-2-250 | 250 | [4800.0, 120.0, 7.0, 0.1, 0.004] | 0 | 0 | [450.0, 800.0, 1650.0, 4000.0, 8500.0] | 0 | 0
Siemens NH-2-315 | Siemens NH-2-315 | 315 | [4800.0, 120.0, 7.0, 0.1, 0.004] | 0 | 0 | [550.0, 920.0, 1900.0, 5000.0, 11000.0] | 0 | 0
Siemens NH-2-355 | Siemens NH-2-355 | 355 | [4800.0, 120.0, 6.0, 0.1, 0.004] | 0 | 0 | [650.0, 1116.27, 2350.0, 5840.0, 12790.0] | 0 | 0
Siemens NH-2-400 | Siemens NH-2-400 | 400 | [4800.0, 120.0, 7.0, 0.1, 0.004] | 0 | 0 | [720.0, 1350.0, 2800.0, 6500.0, 15000.0] | 0 | 0
Siemens NH-2-425 | Siemens NH-2-425 | 425 | [4800.0, 120.0, 7.0, 0.1, 0.004] | 0 | 0 | [850.0, 1500.0, 3050.0, 7500.0, 16500.0] | 0 | 0
Siemens NH-2-630 | Siemens NH-2-630 | 630 | [4800.0, 120.0, 7.0, 0.1, 0.004] | 0 | 0 | [1200.0, 2000.0, 4800.0, 12000.0, 26000.0] | 0 | 0

## dtypes
| element | column | dtype
0 | bus | name | object
1 | bus | vn_kv | float64
2 | bus | type | object
3 | bus | zone | object
4 | bus | in_service | bool
5 | load | name | object
6 | load | bus | uint32
7 | load | p_mw | float64
8 | load | q_mvar | float64
9 | load | const_z_percent | float64
10 | load | const_i_percent | float64
11 | load | sn_mva | float64
12 | load | scaling | float64
13 | load | in_service | bool
14 | load | type | object
15 | ext_grid | name | object
16 | ext_grid | bus | uint32
17 | ext_grid | vm_pu | float64
18 | ext_grid | va_degree | float64
19 | ext_grid | slack_weight | float64
20 | ext_grid | in_service | bool
21 | line | name | object
22 | line | std_type | object
23 | line | from_bus | uint32
24 | line | to_bus | uint32
25 | line | length_km | float64
26 | line | r_ohm_per_km | float64
27 | line | x_ohm_per_km | float64
28 | line | c_nf_per_km | float64
29 | line | g_us_per_km | float64
30 | line | max_i_ka | float64
31 | line | df | float64
32 | line | parallel | uint32
33 | line | type | object
34 | line | in_service | bool
35 | trafo | name | object
36 | trafo | std_type | object
37 | trafo | hv_bus | uint32
38 | trafo | lv_bus | uint32
39 | trafo | sn_mva | float64
40 | trafo | vn_hv_kv | float64
41 | trafo | vn_lv_kv | float64
42 | trafo | vk_percent | float64
43 | trafo | vkr_percent | float64
44 | trafo | pfe_kw | float64
45 | trafo | i0_percent | float64
46 | trafo | shift_degree | float64
47 | trafo | tap_side | object
48 | trafo | tap_neutral | int32
49 | trafo | tap_min | int32
50 | trafo | tap_max | int32
51 | trafo | tap_step_percent | float64
52 | trafo | tap_step_degree | float64
53 | trafo | tap_pos | int32
54 | trafo | tap_phase_shifter | bool
55 | trafo | parallel | uint32
56 | trafo | df | float64
57 | trafo | in_service | bool
58 | line_geodata | coords | object
59 | bus_geodata | x | float64
60 | bus_geodata | y | float64
61 | bus_geodata | coords | object

## parameters
| version | format_version | converged | OPF_converged | name | f_hz | sn_mva
0 | 2.14.6 | 2.14.0 | FALSE | FALSE |  | 50 | 1