## bus
| name | vn_kv | type | zone | in_service
0 | bus_LV_995-11_0_3_node_0 | 0.4 | n |  | TRUE
1 | bus_LV_995-11_0_3_node_1 | 0.4 | n |  | TRUE
2 | bus_LV_995-11_0_3_node_2 | 0.4 | n |  | TRUE
3 | bus_LV_995-11_0_3_node_3 | 0.4 | n |  | TRUE
4 | bus_LV_995-11_0_3_node_4 | 0.4 | n |  | TRUE
5 | bus_LV_995-11_0_3_node_126 | 0.4 | n |  | TRUE
6 | bus_LV_995-11_0_3_node_68 | 0.4 | n |  | TRUE
7 | bus_LV_995-11_0_3_node_11 | 0.4 | n |  | TRUE
8 | bus_LV_995-11_0_3_node_141 | 0.4 | n |  | TRUE
9 | bus_LV_995-11_0_3_node_9 | 0.4 | n |  | TRUE
10 | bus_LV_995-11_0_3_node_5 | 0.4 | n |  | TRUE
11 | bus_LV_995-11_0_3_node_7 | 0.4 | n |  | TRUE
12 | bus_LV_995-11_0_3_node_8 | 0.4 | n |  | TRUE
13 | bus_LV_995-11_0_3_node_142 | 0.4 | n |  | TRUE
14 | bus_LV_995-11_0_3_node_139 | 0.4 | n |  | TRUE
15 | bus_LV_995-11_0_3_node_10 | 0.4 | n |  | TRUE
16 | bus_LV_995-11_0_3_node_12 | 0.4 | n |  | TRUE
17 | bus_LV_995-11_0_3_node_13 | 0.4 | n |  | TRUE
18 | bus_LV_995-11_0_3_node_14 | 0.4 | n |  | TRUE
19 | bus_LV_995-11_0_3_node_15 | 0.4 | n |  | TRUE
20 | bus_LV_995-11_0_3_node_16 | 0.4 | n |  | TRUE
21 | bus_LV_995-11_0_3_node_17 | 0.4 | n |  | TRUE
22 | bus_LV_995-11_0_3_node_18 | 0.4 | n |  | TRUE
23 | bus_LV_995-11_0_3_node_77 | 0.4 | n |  | TRUE
24 | bus_LV_995-11_0_3_node_78 | 0.4 | n |  | TRUE
25 | bus_LV_995-11_0_3_node_19 | 0.4 | n |  | TRUE
26 | bus_LV_995-11_0_3_node_76 | 0.4 | n |  | TRUE
27 | bus_LV_995-11_0_3_node_136 | 0.4 | n |  | TRUE
28 | bus_LV_995-11_0_3_node_64 | 0.4 | n |  | TRUE
29 | bus_LV_995-11_0_3_node_20 | 0.4 | n |  | TRUE
30 | bus_LV_995-11_0_3_node_75 | 0.4 | n |  | TRUE
31 | bus_LV_995-11_0_3_node_21 | 0.4 | n |  | TRUE
32 | bus_LV_995-11_0_3_node_22 | 0.4 | n |  | TRUE
33 | bus_LV_995-11_0_3_node_24 | 0.4 | n |  | TRUE
34 | bus_LV_995-11_0_3_node_25 | 0.4 | n |  | TRUE
35 | bus_LV_995-11_0_3_node_26 | 0.4 | n |  | TRUE
36 | bus_LV_995-11_0_3_node_28 | 0.4 | n |  | TRUE
37 | bus_LV_995-11_0_3_node_42 | 0.4 | n |  | TRUE
38 | bus_LV_995-11_0_3_node_41 | 0.4 | n |  | TRUE
39 | bus_LV_995-11_0_3_node_34 | 0.4 | n |  | TRUE
40 | bus_LV_995-11_0_3_node_32 | 0.4 | n |  | TRUE
41 | bus_LV_995-11_0_3_node_30 | 0.4 | n |  | TRUE
42 | bus_LV_995-11_0_3_node_31 | 0.4 | n |  | TRUE
43 | bus_LV_995-11_0_3_node_33 | 0.4 | n |  | TRUE
44 | bus_LV_995-11_0_3_node_35 | 0.4 | n |  | TRUE
45 | bus_LV_995-11_0_3_node_36 | 0.4 | n |  | TRUE
46 | bus_LV_995-11_0_3_node_46 | 0.4 | n |  | TRUE
47 | bus_LV_995-11_0_3_node_45 | 0.4 | n |  | TRUE
48 | bus_LV_995-11_0_3_node_48 | 0.4 | n |  | TRUE
49 | bus_LV_995-11_0_3_node_44 | 0.4 | n |  | TRUE
50 | bus_LV_995-11_0_3_node_37 | 0.4 | n |  | TRUE
51 | bus_LV_995-11_0_3_node_38 | 0.4 | n |  | TRUE
52 | bus_LV_995-11_0_3_node_39 | 0.4 | n |  | TRUE
53 | bus_LV_995-11_0_3_node_40 | 0.4 | n |  | TRUE
54 | bus_LV_995-11_0_3_node_43 | 0.4 | n |  | TRUE
55 | bus_LV_995-11_0_3_node_60 | 0.4 | n |  | TRUE
56 | bus_LV_995-11_0_3_node_137 | 0.4 | n |  | TRUE
57 | bus_LV_995-11_0_3_node_47 | 0.4 | n |  | TRUE
58 | bus_LV_995-11_0_3_node_49 | 0.4 | n |  | TRUE
59 | bus_LV_995-11_0_3_node_53 | 0.4 | n |  | TRUE
60 | bus_LV_995-11_0_3_node_54 | 0.4 | n |  | TRUE
61 | bus_LV_995-11_0_3_node_50 | 0.4 | n |  | TRUE
62 | bus_LV_995-11_0_3_node_55 | 0.4 | n |  | TRUE
63 | bus_LV_995-11_0_3_node_131 | 0.4 | n |  | TRUE
64 | bus_LV_995-11_0_3_node_51 | 0.4 | n |  | TRUE
65 | bus_LV_995-11_0_3_node_52 | 0.4 | n |  | TRUE
66 | bus_LV_995-11_0_3_node_91 | 0.4 | n |  | TRUE
67 | bus_LV_995-11_0_3_node_98 | 0.4 | n |  | TRUE
68 | bus_LV_995-11_0_3_node_56 | 0.4 | n |  | TRUE
69 | bus_LV_995-11_0_3_node_134 | 0.4 | n |  | TRUE
70 | bus_LV_995-11_0_3_node_129 | 0.4 | n |  | TRUE
71 | bus_LV_995-11_0_3_node_57 | 0.4 | n |  | TRUE
72 | bus_LV_995-11_0_3_node_58 | 0.4 | n |  | TRUE
73 | bus_LV_995-11_0_3_node_59 | 0.4 | n |  | TRUE
74 | bus_LV_995-11_0_3_node_138 | 0.4 | n |  | TRUE
75 | bus_LV_995-11_0_3_node_61 | 0.4 | n |  | TRUE
76 | bus_LV_995-11_0_3_node_62 | 0.4 | n |  | TRUE
77 | bus_LV_995-11_0_3_node_63 | 0.4 | n |  | TRUE
78 | bus_LV_995-11_0_3_node_65 | 0.4 | n |  | TRUE
79 | bus_LV_995-11_0_3_node_66 | 0.4 | n |  | TRUE
80 | bus_LV_995-11_0_3_node_67 | 0.4 | n |  | TRUE
81 | bus_LV_995-11_0_3_node_122 | 0.4 | n |  | TRUE
82 | bus_LV_995-11_0_3_node_123 | 0.4 | n |  | TRUE
83 | bus_LV_995-11_0_3_node_125 | 0.4 | n |  | TRUE
84 | bus_LV_995-11_0_3_node_124 | 0.4 | n |  | TRUE
85 | bus_LV_995-11_0_3_node_69 | 0.4 | n |  | TRUE
86 | bus_LV_995-11_0_3_node_70 | 0.4 | n |  | TRUE
87 | bus_LV_995-11_0_3_node_72 | 0.4 | n |  | TRUE
88 | bus_LV_995-11_0_3_node_73 | 0.4 | n |  | TRUE
89 | bus_LV_995-11_0_3_node_74 | 0.4 | n |  | TRUE
90 | bus_LV_995-11_0_3_node_102 | 0.4 | n |  | TRUE
91 | bus_LV_995-11_0_3_node_79 | 0.4 | n |  | TRUE
92 | bus_LV_995-11_0_3_node_80 | 0.4 | n |  | TRUE
93 | bus_LV_995-11_0_3_node_81 | 0.4 | n |  | TRUE
94 | bus_LV_995-11_0_3_node_82 | 0.4 | n |  | TRUE
95 | bus_LV_995-11_0_3_node_83 | 0.4 | n |  | TRUE
96 | bus_LV_995-11_0_3_node_84 | 0.4 | n |  | TRUE
97 | bus_LV_995-11_0_3_node_140 | 0.4 | n |  | TRUE
98 | bus_LV_995-11_0_3_node_90 | 0.4 | n |  | TRUE
99 | bus_LV_995-11_0_3_node_85 | 0.4 | n |  | TRUE
100 | bus_LV_995-11_0_3_node_92 | 0.4 | n |  | TRUE
101 | bus_LV_995-11_0_3_node_89 | 0.4 | n |  | TRUE
102 | bus_LV_995-11_0_3_node_86 | 0.4 | n |  | TRUE
103 | bus_LV_995-11_0_3_node_87 | 0.4 | n |  | TRUE
104 | bus_LV_995-11_0_3_node_88 | 0.4 | n |  | TRUE
105 | bus_LV_995-11_0_3_node_103 | 0.4 | n |  | TRUE
106 | bus_LV_995-11_0_3_node_96 | 0.4 | n |  | TRUE
107 | bus_LV_995-11_0_3_node_104 | 0.4 | n |  | TRUE
108 | bus_LV_995-11_0_3_node_105 | 0.4 | n |  | TRUE
109 | bus_LV_995-11_0_3_node_95 | 0.4 | n |  | TRUE
110 | bus_LV_995-11_0_3_node_99 | 0.4 | n |  | TRUE
111 | bus_LV_995-11_0_3_node_93 | 0.4 | n |  | TRUE
112 | bus_LV_995-11_0_3_node_94 | 0.4 | n |  | TRUE
113 | bus_LV_995-11_0_3_node_135 | 0.4 | n |  | TRUE
114 | bus_LV_995-11_0_3_node_97 | 0.4 | n |  | TRUE
115 | bus_LV_995-11_0_3_node_100 | 0.4 | n |  | TRUE
116 | bus_LV_995-11_0_3_node_101 | 0.4 | n |  | TRUE
117 | bus_LV_995-11_0_3_node_115 | 0.4 | n |  | TRUE
118 | bus_LV_995-11_0_3_node_114 | 0.4 | n |  | TRUE
119 | bus_LV_995-11_0_3_node_106 | 0.4 | n |  | TRUE
120 | bus_LV_995-11_0_3_node_107 | 0.4 | n |  | TRUE
121 | bus_LV_995-11_0_3_node_108 | 0.4 | n |  | TRUE
122 | bus_LV_995-11_0_3_node_109 | 0.4 | n |  | TRUE
123 | bus_LV_995-11_0_3_node_113 | 0.4 | n |  | TRUE
124 | bus_LV_995-11_0_3_node_110 | 0.4 | n |  | TRUE
125 | bus_LV_995-11_0_3_node_117 | 0.4 | n |  | TRUE
126 | bus_LV_995-11_0_3_node_111 | 0.4 | n |  | TRUE
127 | bus_LV_995-11_0_3_node_112 | 0.4 | n |  | TRUE
128 | bus_LV_995-11_0_3_node_118 | 0.4 | n |  | TRUE
129 | bus_LV_995-11_0_3_node_116 | 0.4 | n |  | TRUE
130 | bus_LV_995-11_0_3_node_119 | 0.4 | n |  | TRUE
131 | bus_LV_995-11_0_3_node_120 | 0.4 | n |  | TRUE
132 | bus_LV_995-11_0_3_node_121 | 0.4 | n |  | TRUE
133 | bus_LV_995-11_0_3_node_127 | 0.4 | n |  | TRUE
134 | bus_LV_995-11_0_3_node_128 | 0.4 | n |  | TRUE
135 | bus_LV_995-11_0_3_node_130 | 0.4 | n |  | TRUE
136 | bus_LV_995-11_0_3_node_132 | 0.4 | n |  | TRUE
137 | bus_LV_995-11_0_3_node_133 | 0.4 | n |  | TRUE
138 | bus_MV_346_0_node_218 | 20 | n |  | TRUE

## load
| name | bus | p_mw | q_mvar | const_z_percent | const_i_percent | sn_mva | scaling | in_service | type
0 | LV_995-11_0_3_load_0 | 0 | 0.00026909 | 6.744e-05 | 0 | 0 |  | 1 | TRUE | wye
1 | LV_995-11_0_3_load_3 | 3 | 0.00052636 | 0.00013192 | 0 | 0 |  | 1 | TRUE | wye
2 | LV_995-11_0_3_load_126 | 5 | 0.0034882 | 0.00087421 | 0 | 0 |  | 1 | TRUE | wye
3 | LV_995-11_0_3_load_11 | 7 | 0.0003785 | 9.4861e-05 | 0 | 0 |  | 1 | TRUE | wye
4 | LV_995-11_0_3_load_141 | 8 | 0.0063719 | 0.001597 | 0 | 0 |  | 1 | TRUE | wye
5 | LV_995-11_0_3_load_9 | 9 | 0.00097255 | 0.00024374 | 0 | 0 |  | 1 | TRUE | wye
6 | LV_995-11_0_3_load_5 | 10 | 0.0015936 | 0.00039939 | 0 | 0 |  | 1 | TRUE | wye
7 | LV_995-11_0_3_load_8 | 12 | 0.0093215 | 0.0023362 | 0 | 0 |  | 1 | TRUE | wye
8 | LV_995-11_0_3_load_142 | 13 | 0.00073951 | 0.00018534 | 0 | 0 |  | 1 | TRUE | wye
9 | LV_995-11_0_3_load_10 | 15 | 0.00091228 | 0.00022864 | 0 | 0 |  | 1 | TRUE | wye
10 | LV_995-11_0_3_load_13 | 17 | 0.0026639 | 0.00066764 | 0 | 0 |  | 1 | TRUE | wye
11 | LV_995-11_0_3_load_14 | 18 | 0.0014848 | 0.00037212 | 0 | 0 |  | 1 | TRUE | wye
12 | LV_995-11_0_3_load_17 | 21 | 0.00227 | 0.00056892 | 0 | 0 |  | 1 | TRUE | wye
13 | LV_995-11_0_3_load_18 | 22 | 0.0021164 | 0.00053043 | 0 | 0 |  | 1 | TRUE | wye
14 | LV_995-11_0_3_load_77 | 23 | 0.0018192 | 0.00045593 | 0 | 0 |  | 1 | TRUE | wye
15 | LV_995-11_0_3_load_78 | 24 | 0.002324 | 0.00058244 | 0 | 0 |  | 1 | TRUE | wye
16 | LV_995-11_0_3_load_19 | 25 | 0.0036662 | 0.00091885 | 0 | 0 |  | 1 | TRUE | wye
17 | LV_995-11_0_3_load_76 | 26 | 0.00209 | 0.00052381 | 0 | 0 |  | 1 | TRUE | wye
18 | LV_995-11_0_3_load_136 | 27 | 0.0018753 | 0.00046999 | 0 | 0 |  | 1 | TRUE | wye
19 | LV_995-11_0_3_load_64 | 28 | 0.0021424 | 0.00053694 | 0 | 0 |  | 1 | TRUE | wye
20 | LV_995-11_0_3_load_20 | 29 | 0.004005 | 0.0010037 | 0 | 0 |  | 1 | TRUE | wye
21 | LV_995-11_0_3_load_21 | 31 | 0.0020785 | 0.00052092 | 0 | 0 |  | 1 | TRUE | wye
22 | LV_995-11_0_3_load_22 | 32 | 0.0046577 | 0.0011673 | 0 | 0 |  | 1 | TRUE | wye
23 | LV_995-11_0_3_load_24 | 33 | 0.0012542 | 0.00031434 | 0 | 0 |  | 1 | TRUE | wye
24 | LV_995-11_0_3_load_25 | 34 | 0.0024013 | 0.00060183 | 0 | 0 |  | 1 | TRUE | wye
25 | LV_995-11_0_3_load_26 | 35 | 0.0019491 | 0.0004885 | 0 | 0 |  | 1 | TRUE | wye
26 | LV_995-11_0_3_load_28 | 36 | 0.0012911 | 0.00032359 | 0 | 0 |  | 1 | TRUE | wye
27 | LV_995-11_0_3_load_34 | 39 | 0.0065669 | 0.0016458 | 0 | 0 |  | 1 | TRUE | wye
28 | LV_995-11_0_3_load_32 | 40 | 0.00088459 | 0.0002217 | 0 | 0 |  | 1 | TRUE | wye
29 | LV_995-11_0_3_load_30 | 41 | 0.0014553 | 0.00036473 | 0 | 0 |  | 1 | TRUE | wye
30 | LV_995-11_0_3_load_31 | 42 | 0.0017534 | 0.00043944 | 0 | 0 |  | 1 | TRUE | wye
31 | LV_995-11_0_3_load_36 | 45 | 0.002259 | 0.00056617 | 0 | 0 |  | 1 | TRUE | wye
32 | LV_995-11_0_3_load_46 | 46 | 0.0013379 | 0.0003353 | 0 | 0 |  | 1 | TRUE | wye
33 | LV_995-11_0_3_load_45 | 47 | 0.0032964 | 0.00082615 | 0 | 0 |  | 1 | TRUE | wye
34 | LV_995-11_0_3_load_48 | 48 | 0.0010797 | 0.0002706 | 0 | 0 |  | 1 | TRUE | wye
35 | LV_995-11_0_3_load_37 | 50 | 0.001269 | 0.00031805 | 0 | 0 |  | 1 | TRUE | wye
36 | LV_995-11_0_3_load_38 | 51 | 0.001367 | 0.0003426 | 0 | 0 |  | 1 | TRUE | wye
37 | LV_995-11_0_3_load_39 | 52 | 0.0019254 | 0.00048256 | 0 | 0 |  | 1 | TRUE | wye
38 | LV_995-11_0_3_load_40 | 53 | 0.0024165 | 0.00060564 | 0 | 0 |  | 1 | TRUE | wye
39 | LV_995-11_0_3_load_43 | 54 | 0.00059047 | 0.00014799 | 0 | 0 |  | 1 | TRUE | wye
40 | LV_995-11_0_3_load_137 | 56 | 0.00072227 | 0.00018102 | 0 | 0 |  | 1 | TRUE | wye
41 | LV_995-11_0_3_load_47 | 57 | 0.0013874 | 0.00034772 | 0 | 0 |  | 1 | TRUE | wye
42 | LV_995-11_0_3_load_53 | 59 | 0.00083994 | 0.00021051 | 0 | 0 |  | 1 | TRUE | wye
43 | LV_995-11_0_3_load_54 | 60 | 0.0017132 | 0.00042936 | 0 | 0 |  | 1 | TRUE | wye
44 | LV_995-11_0_3_load_50 | 61 | 0.0013463 | 0.00033741 | 0 | 0 |  | 1 | TRUE | wye
45 | LV_995-11_0_3_load_55 | 62 | 0.00098789 | 0.00024759 | 0 | 0 |  | 1 | TRUE | wye
46 | LV_995-11_0_3_load_98 | 67 | 0.003413 | 0.00085539 | 0 | 0 |  | 1 | TRUE | wye
47 | LV_995-11_0_3_load_56 | 68 | 0.0016988 | 0.00042575 | 0 | 0 |  | 1 | TRUE | wye
48 | LV_995-11_0_3_load_129 | 70 | 0.0016456 | 0.00041243 | 0 | 0 |  | 1 | TRUE | wye
49 | LV_995-11_0_3_load_57 | 71 | 0.0011647 | 0.00029189 | 0 | 0 |  | 1 | TRUE | wye
50 | LV_995-11_0_3_load_58 | 72 | 0.0009147 | 0.00022925 | 0 | 0 |  | 1 | TRUE | wye
51 | LV_995-11_0_3_load_59 | 73 | 0.00072595 | 0.00018194 | 0 | 0 |  | 1 | TRUE | wye
52 | LV_995-11_0_3_load_138 | 74 | 0.0013222 | 0.00033138 | 0 | 0 |  | 1 | TRUE | wye
53 | LV_995-11_0_3_load_61 | 75 | 0.0016922 | 0.00042411 | 0 | 0 |  | 1 | TRUE | wye
54 | LV_995-11_0_3_load_62 | 76 | 0.0021977 | 0.00055079 | 0 | 0 |  | 1 | TRUE | wye
55 | LV_995-11_0_3_load_65 | 78 | 0.0069845 | 0.0017505 | 0 | 0 |  | 1 | TRUE | wye
56 | LV_995-11_0_3_load_66 | 79 | 0.003906 | 0.00097893 | 0 | 0 |  | 1 | TRUE | wye
57 | LV_995-11_0_3_load_122 | 81 | 0.0018496 | 0.00046356 | 0 | 0 |  | 1 | TRUE | wye
58 | LV_995-11_0_3_load_123 | 82 | 0.0018437 | 0.00046208 | 0 | 0 |  | 1 | TRUE | wye
59 | LV_995-11_0_3_load_124 | 84 | 0.0010703 | 0.00026824 | 0 | 0 |  | 1 | TRUE | wye
60 | LV_995-11_0_3_load_69 | 85 | 0.0017203 | 0.00043114 | 0 | 0 |  | 1 | TRUE | wye
61 | LV_995-11_0_3_load_70 | 86 | 0.0018714 | 0.00046901 | 0 | 0 |  | 1 | TRUE | wye
62 | LV_995-11_0_3_load_74 | 89 | 0.0017013 | 0.00042638 | 0 | 0 |  | 1 | TRUE | wye
63 | LV_995-11_0_3_load_79 | 91 | 0.0033357 | 0.000836 | 0 | 0 |  | 1 | TRUE | wye
64 | LV_995-11_0_3_load_80 | 92 | 0.0046458 | 0.0011643 | 0 | 0 |  | 1 | TRUE | wye
65 | LV_995-11_0_3_load_81 | 93 | 0.00086478 | 0.00021674 | 0 | 0 |  | 1 | TRUE | wye
66 | LV_995-11_0_3_load_82 | 94 | 0.0012356 | 0.00030967 | 0 | 0 |  | 1 | TRUE | wye
67 | LV_995-11_0_3_load_84 | 96 | 0.00099181 | 0.00024857 | 0 | 0 |  | 1 | TRUE | wye
68 | LV_995-11_0_3_load_140 | 97 | 0.0021853 | 0.0005477 | 0 | 0 |  | 1 | TRUE | wye
69 | LV_995-11_0_3_load_85 | 99 | 0.0053709 | 0.0013461 | 0 | 0 |  | 1 | TRUE | wye
70 | LV_995-11_0_3_load_92 | 100 | 0.0012274 | 0.00030761 | 0 | 0 |  | 1 | TRUE | wye
71 | LV_995-11_0_3_load_89 | 101 | 0.0020996 | 0.0005262 | 0 | 0 |  | 1 | TRUE | wye
72 | LV_995-11_0_3_load_87 | 103 | 0.0018549 | 0.00046489 | 0 | 0 |  | 1 | TRUE | wye
73 | LV_995-11_0_3_load_88 | 104 | 0.01106 | 0.0027719 | 0 | 0 |  | 1 | TRUE | wye
74 | LV_995-11_0_3_load_104 | 107 | 0.0036723 | 0.00092036 | 0 | 0 |  | 1 | TRUE | wye
75 | LV_995-11_0_3_load_105 | 108 | 0.0030536 | 0.00076529 | 0 | 0 |  | 1 | TRUE | wye
76 | LV_995-11_0_3_load_95 | 109 | 0.0014516 | 0.00036381 | 0 | 0 |  | 1 | TRUE | wye
77 | LV_995-11_0_3_load_93 | 111 | 0.0016417 | 0.00041145 | 0 | 0 |  | 1 | TRUE | wye
78 | LV_995-11_0_3_load_135 | 113 | 0.0015827 | 0.00039667 | 0 | 0 |  | 1 | TRUE | wye
79 | LV_995-11_0_3_load_97 | 114 | 0.004134 | 0.0010361 | 0 | 0 |  | 1 | TRUE | wye
80 | LV_995-11_0_3_load_100 | 115 | 0.002259 | 0.00056616 | 0 | 0 |  | 1 | TRUE | wye
81 | LV_995-11_0_3_load_101 | 116 | 0.0014946 | 0.00037458 | 0 | 0 |  | 1 | TRUE | wye
82 | LV_995-11_0_3_load_115 | 117 | 0.0019564 | 0.00049031 | 0 | 0 |  | 1 | TRUE | wye
83 | LV_995-11_0_3_load_114 | 118 | 0.0020147 | 0.00050494 | 0 | 0 |  | 1 | TRUE | wye
84 | LV_995-11_0_3_load_106 | 119 | 0.0023912 | 0.0005993 | 0 | 0 |  | 1 | TRUE | wye
85 | LV_995-11_0_3_load_107 | 120 | 0.0027367 | 0.00068588 | 0 | 0 |  | 1 | TRUE | wye
86 | LV_995-11_0_3_load_108 | 121 | 0.0020432 | 0.00051208 | 0 | 0 |  | 1 | TRUE | wye
87 | LV_995-11_0_3_load_109 | 122 | 0.0023575 | 0.00059084 | 0 | 0 |  | 1 | TRUE | wye
88 | LV_995-11_0_3_load_113 | 123 | 0.0016698 | 0.00041849 | 0 | 0 |  | 1 | TRUE | wye
89 | LV_995-11_0_3_load_110 | 124 | 0.0021437 | 0.00053726 | 0 | 0 |  | 1 | TRUE | wye
90 | LV_995-11_0_3_load_117 | 125 | 0.0030213 | 0.00075721 | 0 | 0 |  | 1 | TRUE | wye
91 | LV_995-11_0_3_load_111 | 126 | 0.0045753 | 0.0011467 | 0 | 0 |  | 1 | TRUE | wye
92 | LV_995-11_0_3_load_112 | 127 | 0.0019137 | 0.00047962 | 0 | 0 |  | 1 | TRUE | wye
93 | LV_995-11_0_3_load_118 | 128 | 0.00072871 | 0.00018263 | 0 | 0 |  | 1 | TRUE | wye
94 | LV_995-11_0_3_load_116 | 129 | 0.0030745 | 0.00077054 | 0 | 0 |  | 1 | TRUE | wye
95 | LV_995-11_0_3_load_119 | 130 | 0.0032409 | 0.00081224 | 0 | 0 |  | 1 | TRUE | wye
96 | LV_995-11_0_3_load_120 | 131 | 0.00086186 | 0.000216 | 0 | 0 |  | 1 | TRUE | wye
97 | LV_995-11_0_3_load_121 | 132 | 0.0035132 | 0.00088048 | 0 | 0 |  | 1 | TRUE | wye
98 | LV_995-11_0_3_load_127 | 133 | 0.00093825 | 0.00023515 | 0 | 0 |  | 1 | TRUE | wye
99 | LV_995-11_0_3_load_128 | 134 | 0.0017812 | 0.0004464 | 0 | 0 |  | 1 | TRUE | wye
100 | LV_995-11_0_3_load_130 | 135 | 0.001009 | 0.00025289 | 0 | 0 |  | 1 | TRUE | wye
101 | LV_995-11_0_3_load_132 | 136 | 0.0017995 | 0.00045101 | 0 | 0 |  | 1 | TRUE | wye
102 | LV_995-11_0_3_load_133 | 137 | 0.0017519 | 0.00043907 | 0 | 0 |  | 1 | TRUE | wye

## ext_grid
| name | bus | vm_pu | va_degree | slack_weight | in_service
0 |  | 129 | 1 | 0 | 1 | TRUE

## line
| name | std_type | from_bus | to_bus | length_km | r_ohm_per_km | x_ohm_per_km | c_nf_per_km | g_us_per_km | max_i_ka | df | parallel | type | in_service
0 | LV_995-11_0_3_line_0 | NAYY 4x150 SE | 0 | 1 | 0.038867 | 0.208 | 0.08 | 261 | 0 | 0.27 | 1 | 1 | cs | TRUE
1 | LV_995-11_0_3_line_1 | NAYY 4x150 SE | 0 | 2 | 0.028791 | 0.208 | 0.08 | 261 | 0 | 0.27 | 1 | 2 | cs | TRUE
2 | LV_995-11_0_3_line_2 | NAYY 4x150 SE | 1 | 3 | 0.017758 | 0.208 | 0.08 | 261 | 0 | 0.27 | 1 | 1 | cs | TRUE
3 | LV_995-11_0_3_line_3 | NAYY 4x150 SE | 1 | 4 | 0.036134 | 0.208 | 0.08 | 261 | 0 | 0.27 | 1 | 1 | cs | TRUE
4 | LV_995-11_0_3_line_4 | NAYY 4x150 SE | 2 | 5 | 0.41967 | 0.208 | 0.08 | 261 | 0 | 0.27 | 1 | 2 | cs | TRUE
5 | LV_995-11_0_3_line_5 | NAYY 4x150 SE | 3 | 7 | 0.011832 | 0.208 | 0.08 | 261 | 0 | 0.27 | 1 | 1 | cs | TRUE
6 | LV_995-11_0_3_line_6 | NAYY 4x150 SE | 4 | 8 | 0.043009 | 0.208 | 0.08 | 261 | 0 | 0.27 | 1 | 1 | cs | TRUE
7 | LV_995-11_0_3_line_7 | NAYY 4x150 SE | 5 | 6 | 0.033618 | 0.208 | 0.08 | 261 | 0 | 0.27 | 1 | 3 | cs | TRUE
8 | LV_995-11_0_3_line_8 | NAYY 4x150 SE | 6 | 83 | 0.002249 | 0.208 | 0.08 | 261 | 0 | 0.27 | 1 | 3 | cs | TRUE
9 | LV_995-11_0_3_line_9 | NAYY 4x150 SE | 6 | 80 | 0.080376 | 0.208 | 0.08 | 261 | 0 | 0.27 | 1 | 3 | cs | TRUE
10 | LV_995-11_0_3_line_10 | NAYY 4x150 SE | 7 | 9 | 0.017856 | 0.208 | 0.08 | 261 | 0 | 0.27 | 1 | 1 | cs | TRUE
11 | LV_995-11_0_3_line_11 | NAYY 4x150 SE | 8 | 10 | 0.088177 | 0.208 | 0.08 | 261 | 0 | 0.27 | 1 | 1 | cs | TRUE
12 | LV_995-11_0_3_line_12 | NAYY 4x150 SE | 9 | 15 | 0.039293 | 0.208 | 0.08 | 261 | 0 | 0.27 | 1 | 1 | cs | TRUE
13 | LV_995-11_0_3_line_13 | NAYY 4x150 SE | 10 | 11 | 0.062191 | 0.208 | 0.08 | 261 | 0 | 0.27 | 1 | 1 | cs | TRUE
14 | LV_995-11_0_3_line_14 | NAYY 4x150 SE | 11 | 12 | 0.025903 | 0.208 | 0.08 | 261 | 0 | 0.27 | 1 | 1 | cs | TRUE
15 | LV_995-11_0_3_line_15 | NAYY 4x150 SE | 13 | 14 | 0.04182 | 0.208 | 0.08 | 261 | 0 | 0.27 | 1 | 1 | cs | TRUE
16 | LV_995-11_0_3_line_16 | NAYY 4x150 SE | 14 | 16 | 0.035482 | 0.208 | 0.08 | 261 | 0 | 0.27 | 1 | 1 | cs | TRUE
17 | LV_995-11_0_3_line_17 | NAYY 4x150 SE | 15 | 16 | 0.055812 | 0.208 | 0.08 | 261 | 0 | 0.27 | 1 | 1 | cs | TRUE
18 | LV_995-11_0_3_line_18 | NAYY 4x150 SE | 17 | 18 | 0.0085063 | 0.208 | 0.08 | 261 | 0 | 0.27 | 1 | 1 | cs | TRUE
19 | LV_995-11_0_3_line_19 | NAYY 4x150 SE | 17 | 19 | 0.01524 | 0.208 | 0.08 | 261 | 0 | 0.27 | 1 | 1 | cs | TRUE
20 | LV_995-11_0_3_line_20 | NAYY 4x150 SE | 18 | 20 | 0.030304 | 0.208 | 0.08 | 261 | 0 | 0.27 | 1 | 1 | cs | TRUE
21 | LV_995-11_0_3_line_21 | NAYY 4x150 SE | 19 | 21 | 0.015105 | 0.208 | 0.08 | 261 | 0 | 0.27 | 1 | 1 | cs | TRUE
22 | LV_995-11_0_3_line_22 | NAYY 4x150 SE | 19 | 22 | 0.014181 | 0.208 | 0.08 | 261 | 0 | 0.27 | 1 | 1 | cs | TRUE
23 | LV_995-11_0_3_line_23 | NAYY 4x150 SE | 20 | 23 | 0.0045398 | 0.208 | 0.08 | 261 | 0 | 0.27 | 1 | 3 | cs | TRUE
24 | LV_995-11_0_3_line_24 | NAYY 4x150 SE | 20 | 24 | 0.0032288 | 0.208 | 0.08 | 261 | 0 | 0.27 | 1 | 3 | cs | TRUE
25 | LV_995-11_0_3_line_25 | NAYY 4x150 SE | 21 | 25 | 0.020671 | 0.208 | 0.08 | 261 | 0 | 0.27 | 1 | 1 | cs | TRUE
26 | LV_995-11_0_3_line_26 | NAYY 4x150 SE | 22 | 26 | 0.035653 | 0.208 | 0.08 | 261 | 0 | 0.27 | 1 | 1 | cs | TRUE
27 | LV_995-11_0_3_line_27 | NAYY 4x150 SE | 23 | 27 | 0.0081818 | 0.208 | 0.08 | 261 | 0 | 0.27 | 1 | 3 | cs | TRUE
28 | LV_995-11_0_3_line_28 | NAYY 4x150 SE | 24 | 28 | 0.015367 | 0.208 | 0.08 | 261 | 0 | 0.27 | 1 | 3 | cs | TRUE
29 | LV_995-11_0_3_line_29 | NAYY 4x150 SE | 25 | 29 | 0.021005 | 0.208 | 0.08 | 261 | 0 | 0.27 | 1 | 1 | cs | TRUE
30 | LV_995-11_0_3_line_30 | NAYY 4x150 SE | 26 | 30 | 0.0052567 | 0.208 | 0.08 | 261 | 0 | 0.27 | 1 | 1 | cs | TRUE
31 | LV_995-11_0_3_line_31 | NAYY 4x150 SE | 27 | 90 | 0.028042 | 0.208 | 0.08 | 261 | 0 | 0.27 | 1 | 3 | cs | TRUE
32 | LV_995-11_0_3_line_32 | NAYY 4x150 SE | 28 | 76 | 0.0064614 | 0.208 | 0.08 | 261 | 0 | 0.27 | 1 | 3 | cs | TRUE
33 | LV_995-11_0_3_line_33 | NAYY 4x150 SE | 29 | 31 | 0.012701 | 0.208 | 0.08 | 261 | 0 | 0.27 | 1 | 1 | cs | TRUE
34 | LV_995-11_0_3_line_34 | NAYY 4x150 SE | 30 | 89 | 0.027883 | 0.208 | 0.08 | 261 | 0 | 0.27 | 1 | 1 | cs | TRUE
35 | LV_995-11_0_3_line_35 | NAYY 4x150 SE | 31 | 32 | 0.007967 | 0.208 | 0.08 | 261 | 0 | 0.27 | 1 | 1 | cs | TRUE
36 | LV_995-11_0_3_line_36 | NAYY 4x150 SE | 33 | 34 | 0.0053361 | 0.208 | 0.08 | 261 | 0 | 0.27 | 1 | 1 | cs | TRUE
37 | LV_995-11_0_3_line_37 | NAYY 4x150 SE | 33 | 35 | 0.01832 | 0.208 | 0.08 | 261 | 0 | 0.27 | 1 | 1 | cs | TRUE
38 | LV_995-11_0_3_line_38 | NAYY 4x150 SE | 35 | 36 | 0.014147 | 0.208 | 0.08 | 261 | 0 | 0.27 | 1 | 1 | cs | TRUE
39 | LV_995-11_0_3_line_39 | NAYY 4x150 SE | 36 | 37 | 0.042514 | 0.208 | 0.08 | 261 | 0 | 0.27 | 1 | 1 | cs | TRUE
40 | LV_995-11_0_3_line_40 | NAYY 4x150 SE | 37 | 38 | 0.029822 | 0.208 | 0.08 | 261 | 0 | 0.27 | 1 | 1 | cs | TRUE
41 | LV_995-11_0_3_line_41 | NAYY 4x150 SE | 38 | 55 | 0.034757 | 0.208 | 0.08 | 261 | 0 | 0.27 | 1 | 1 | cs | TRUE
42 | LV_995-11_0_3_line_42 | NAYY 4x150 SE | 38 | 52 | 0.022308 | 0.208 | 0.08 | 261 | 0 | 0.27 | 1 | 1 | cs | TRUE
43 | LV_995-11_0_3_line_43 | NAYY 4x150 SE | 39 | 40 | 0.032628 | 0.208 | 0.08 | 261 | 0 | 0.27 | 1 | 1 | cs | TRUE
44 | LV_995-11_0_3_line_44 | NAYY 4x150 SE | 40 | 41 | 0.023892 | 0.208 | 0.08 | 261 | 0 | 0.27 | 1 | 1 | cs | TRUE
45 | LV_995-11_0_3_line_45 | NAYY 4x150 SE | 41 | 42 | 0.020144 | 0.208 | 0.08 | 261 | 0 | 0.27 | 1 | 1 | cs | TRUE
46 | LV_995-11_0_3_line_46 | NAYY 4x150 SE | 42 | 43 | 0.015507 | 0.208 | 0.08 | 261 | 0 | 0.27 | 1 | 1 | cs | TRUE
47 | LV_995-11_0_3_line_47 | NAYY 4x150 SE | 43 | 44 | 0.007453 | 0.208 | 0.08 | 261 | 0 | 0.27 | 1 | 1 | cs | TRUE
48 | LV_995-11_0_3_line_48 | NAYY 4x150 SE | 43 | 45 | 0.011877 | 0.208 | 0.08 | 261 | 0 | 0.27 | 1 | 1 | cs | TRUE
49 | LV_995-11_0_3_line_49 | NAYY 4x150 SE | 44 | 46 | 0.015504 | 0.208 | 0.08 | 261 | 0 | 0.27 | 1 | 1 | cs | TRUE
50 | LV_995-11_0_3_line_50 | NAYY 4x150 SE | 44 | 47 | 0.034887 | 0.208 | 0.08 | 261 | 0 | 0.27 | 1 | 1 | cs | TRUE
51 | LV_995-11_0_3_line_51 | NAYY 4x150 SE | 46 | 48 | 0.026822 | 0.208 | 0.08 | 261 | 0 | 0.27 | 1 | 1 | cs | TRUE
52 | LV_995-11_0_3_line_52 | NAYY 4x150 SE | 47 | 49 | 0.0056744 | 0.208 | 0.08 | 261 | 0 | 0.27 | 1 | 1 | cs | TRUE
53 | LV_995-11_0_3_line_53 | NAYY 4x150 SE | 48 | 58 | 0.029129 | 0.208 | 0.08 | 261 | 0 | 0.27 | 1 | 1 | cs | TRUE
54 | LV_995-11_0_3_line_54 | NAYY 4x150 SE | 49 | 57 | 0.013678 | 0.208 | 0.08 | 261 | 0 | 0.27 | 1 | 1 | cs | TRUE
55 | LV_995-11_0_3_line_55 | NAYY 4x150 SE | 49 | 54 | 0.017693 | 0.208 | 0.08 | 261 | 0 | 0.27 | 1 | 1 | cs | TRUE
56 | LV_995-11_0_3_line_56 | NAYY 4x150 SE | 50 | 51 | 5.9646e-05 | 0.208 | 0.08 | 261 | 0 | 0.27 | 1 | 1 | cs | TRUE
57 | LV_995-11_0_3_line_57 | NAYY 4x150 SE | 50 | 52 | 0.020964 | 0.208 | 0.08 | 261 | 0 | 0.27 | 1 | 1 | cs | TRUE
58 | LV_995-11_0_3_line_58 | NAYY 4x150 SE | 51 | 53 | 0.026451 | 0.208 | 0.08 | 261 | 0 | 0.27 | 1 | 1 | cs | TRUE
59 | LV_995-11_0_3_line_59 | NAYY 4x150 SE | 53 | 54 | 0.0066707 | 0.208 | 0.08 | 261 | 0 | 0.27 | 1 | 1 | cs | TRUE
60 | LV_995-11_0_3_line_60 | NAYY 4x150 SE | 55 | 56 | 0.012968 | 0.208 | 0.08 | 261 | 0 | 0.27 | 1 | 1 | cs | TRUE
61 | LV_995-11_0_3_line_61 | NAYY 4x150 SE | 56 | 74 | 0.016863 | 0.208 | 0.08 | 261 | 0 | 0.27 | 1 | 1 | cs | TRUE
62 | LV_995-11_0_3_line_62 | NAYY 4x150 SE | 58 | 59 | 0.025516 | 0.208 | 0.08 | 261 | 0 | 0.27 | 1 | 1 | cs | TRUE
63 | LV_995-11_0_3_line_63 | NAYY 4x150 SE | 58 | 60 | 0.081435 | 0.208 | 0.08 | 261 | 0 | 0.27 | 1 | 1 | cs | TRUE
64 | LV_995-11_0_3_line_64 | NAYY 4x150 SE | 58 | 61 | 0.029668 | 0.208 | 0.08 | 261 | 0 | 0.27 | 1 | 1 | cs | TRUE
65 | LV_995-11_0_3_line_65 | NAYY 4x150 SE | 59 | 62 | 0.01549 | 0.208 | 0.08 | 261 | 0 | 0.27 | 1 | 1 | cs | TRUE
66 | LV_995-11_0_3_line_66 | NAYY 4x150 SE | 60 | 63 | 0.027777 | 0.208 | 0.08 | 261 | 0 | 0.27 | 1 | 1 | cs | TRUE
67 | LV_995-11_0_3_line_67 | NAYY 4x150 SE | 61 | 64 | 0.010494 | 0.208 | 0.08 | 261 | 0 | 0.27 | 1 | 1 | cs | TRUE
68 | LV_995-11_0_3_line_68 | NAYY 4x150 SE | 62 | 68 | 0.026064 | 0.208 | 0.08 | 261 | 0 | 0.27 | 1 | 1 | cs | TRUE
69 | LV_995-11_0_3_line_69 | NAYY 4x150 SE | 63 | 69 | 0.067923 | 0.208 | 0.08 | 261 | 0 | 0.27 | 1 | 1 | cs | TRUE
70 | LV_995-11_0_3_line_70 | NAYY 4x150 SE | 63 | 70 | 0.035316 | 0.208 | 0.08 | 261 | 0 | 0.27 | 1 | 1 | cs | TRUE
71 | LV_995-11_0_3_line_71 | NAYY 4x150 SE | 64 | 65 | 0.04202 | 0.208 | 0.08 | 261 | 0 | 0.27 | 1 | 1 | cs | TRUE
72 | LV_995-11_0_3_line_72 | NAYY 4x150 SE | 65 | 66 | 0.019126 | 0.208 | 0.08 | 261 | 0 | 0.27 | 1 | 1 | cs | TRUE
73 | LV_995-11_0_3_line_73 | NAYY 4x150 SE | 66 | 67 | 0.013639 | 0.208 | 0.08 | 261 | 0 | 0.27 | 1 | 1 | cs | TRUE
74 | LV_995-11_0_3_line_74 | NAYY 4x150 SE | 67 | 110 | 0.021351 | 0.208 | 0.08 | 261 | 0 | 0.27 | 1 | 1 | cs | TRUE
75 | LV_995-11_0_3_line_75 | NAYY 4x150 SE | 68 | 71 | 0.022943 | 0.208 | 0.08 | 261 | 0 | 0.27 | 1 | 1 | cs | TRUE
76 | LV_995-11_0_3_line_76 | NAYY 4x150 SE | 69 | 136 | 0.014885 | 0.208 | 0.08 | 261 | 0 | 0.27 | 1 | 1 | cs | TRUE
77 | LV_995-11_0_3_line_77 | NAYY 4x150 SE | 69 | 113 | 0.012488 | 0.208 | 0.08 | 261 | 0 | 0.27 | 1 | 1 | cs | TRUE
78 | LV_995-11_0_3_line_78 | NAYY 4x150 SE | 70 | 133 | 0.013844 | 0.208 | 0.08 | 261 | 0 | 0.27 | 1 | 1 | cs | TRUE
79 | LV_995-11_0_3_line_79 | NAYY 4x150 SE | 71 | 72 | 0.026081 | 0.208 | 0.08 | 261 | 0 | 0.27 | 1 | 1 | cs | TRUE
80 | LV_995-11_0_3_line_80 | NAYY 4x150 SE | 72 | 73 | 0.026398 | 0.208 | 0.08 | 261 | 0 | 0.27 | 1 | 1 | cs | TRUE
81 | LV_995-11_0_3_line_81 | NAYY 4x150 SE | 75 | 76 | 0.0022921 | 0.208 | 0.08 | 261 | 0 | 0.27 | 1 | 3 | cs | TRUE
82 | LV_995-11_0_3_line_82 | NAYY 4x150 SE | 75 | 77 | 0.026639 | 0.208 | 0.08 | 261 | 0 | 0.27 | 1 | 3 | cs | TRUE
83 | LV_995-11_0_3_line_83 | NAYY 4x150 SE | 77 | 78 | 0.021608 | 0.208 | 0.08 | 261 | 0 | 0.27 | 1 | 3 | cs | TRUE
84 | LV_995-11_0_3_line_84 | NAYY 4x150 SE | 77 | 79 | 0.024497 | 0.208 | 0.08 | 261 | 0 | 0.27 | 1 | 1 | cs | TRUE
85 | LV_995-11_0_3_line_85 | NAYY 4x150 SE | 78 | 80 | 0.002828 | 0.208 | 0.08 | 261 | 0 | 0.27 | 1 | 3 | cs | TRUE
86 | LV_995-11_0_3_line_86 | NAYY 4x150 SE | 79 | 81 | 3.2987e-05 | 0.208 | 0.08 | 261 | 0 | 0.27 | 1 | 1 | cs | TRUE
87 | LV_995-11_0_3_line_87 | NAYY 4x150 SE | 81 | 82 | 0.00035903 | 0.208 | 0.08 | 261 | 0 | 0.27 | 1 | 1 | cs | TRUE
88 | LV_995-11_0_3_line_88 | NAYY 4x150 SE | 83 | 84 | 0.0087249 | 0.208 | 0.08 | 261 | 0 | 0.27 | 1 | 3 | cs | TRUE
89 | LV_995-11_0_3_line_89 | NAYY 4x150 SE | 84 | 132 | 0.021866 | 0.208 | 0.08 | 261 | 0 | 0.27 | 1 | 3 | cs | TRUE
90 | LV_995-11_0_3_line_90 | NAYY 4x150 SE | 85 | 86 | 0.027033 | 0.208 | 0.08 | 261 | 0 | 0.27 | 1 | 1 | cs | TRUE
91 | LV_995-11_0_3_line_91 | NAYY 4x150 SE | 86 | 87 | 0.001327 | 0.208 | 0.08 | 261 | 0 | 0.27 | 1 | 1 | cs | TRUE
92 | LV_995-11_0_3_line_92 | NAYY 4x150 SE | 87 | 88 | 0.016553 | 0.208 | 0.08 | 261 | 0 | 0.27 | 1 | 1 | cs | TRUE
93 | LV_995-11_0_3_line_93 | NAYY 4x150 SE | 88 | 89 | 0.009197 | 0.208 | 0.08 | 261 | 0 | 0.27 | 1 | 1 | cs | TRUE
94 | LV_995-11_0_3_line_94 | NAYY 4x150 SE | 90 | 117 | 0.0078917 | 0.208 | 0.08 | 261 | 0 | 0.27 | 1 | 3 | cs | TRUE
95 | LV_995-11_0_3_line_95 | NAYY 4x150 SE | 90 | 116 | 0.019962 | 0.208 | 0.08 | 261 | 0 | 0.27 | 1 | 1 | cs | TRUE
96 | LV_995-11_0_3_line_96 | NAYY 4x150 SE | 91 | 92 | 0.021943 | 0.208 | 0.08 | 261 | 0 | 0.27 | 1 | 1 | cs | TRUE
97 | LV_995-11_0_3_line_97 | NAYY 4x150 SE | 91 | 93 | 0.011983 | 0.208 | 0.08 | 261 | 0 | 0.27 | 1 | 1 | cs | TRUE
98 | LV_995-11_0_3_line_98 | NAYY 4x150 SE | 92 | 94 | 0.030189 | 0.208 | 0.08 | 261 | 0 | 0.27 | 1 | 1 | cs | TRUE
99 | LV_995-11_0_3_line_99 | NAYY 4x150 SE | 93 | 95 | 0.017044 | 0.208 | 0.08 | 261 | 0 | 0.27 | 1 | 1 | cs | TRUE
100 | LV_995-11_0_3_line_100 | NAYY 4x150 SE | 94 | 96 | 0.019041 | 0.208 | 0.08 | 261 | 0 | 0.27 | 1 | 1 | cs | TRUE
101 | LV_995-11_0_3_line_101 | NAYY 4x150 SE | 95 | 97 | 0.004537 | 0.208 | 0.08 | 261 | 0 | 0.27 | 1 | 1 | cs | TRUE
102 | LV_995-11_0_3_line_102 | NAYY 4x150 SE | 95 | 98 | 0.076184 | 0.208 | 0.08 | 261 | 0 | 0.27 | 1 | 1 | cs | TRUE
103 | LV_995-11_0_3_line_103 | NAYY 4x150 SE | 96 | 99 | 0.017428 | 0.208 | 0.08 | 261 | 0 | 0.27 | 1 | 1 | cs | TRUE
104 | LV_995-11_0_3_line_104 | NAYY 4x150 SE | 98 | 100 | 0.019983 | 0.208 | 0.08 | 261 | 0 | 0.27 | 1 | 1 | cs | TRUE
105 | LV_995-11_0_3_line_105 | NAYY 4x150 SE | 98 | 101 | 0.029385 | 0.208 | 0.08 | 261 | 0 | 0.27 | 1 | 1 | cs | TRUE
106 | LV_995-11_0_3_line_106 | NAYY 4x150 SE | 99 | 102 | 0.043226 | 0.208 | 0.08 | 261 | 0 | 0.27 | 1 | 1 | cs | TRUE
107 | LV_995-11_0_3_line_107 | NAYY 4x150 SE | 102 | 103 | 0.032713 | 0.208 | 0.08 | 261 | 0 | 0.27 | 1 | 1 | cs | TRUE
108 | LV_995-11_0_3_line_108 | NAYY 4x150 SE | 102 | 104 | 0.026239 | 0.208 | 0.08 | 261 | 0 | 0.27 | 1 | 1 | cs | TRUE
109 | LV_995-11_0_3_line_109 | NAYY 4x150 SE | 103 | 105 | 0.010745 | 0.208 | 0.08 | 261 | 0 | 0.27 | 1 | 1 | cs | TRUE
110 | LV_995-11_0_3_line_110 | NAYY 4x150 SE | 104 | 106 | 0.0048715 | 0.208 | 0.08 | 261 | 0 | 0.27 | 1 | 1 | cs | TRUE
111 | LV_995-11_0_3_line_111 | NAYY 4x150 SE | 105 | 107 | 0.014058 | 0.208 | 0.08 | 261 | 0 | 0.27 | 1 | 1 | cs | TRUE
112 | LV_995-11_0_3_line_112 | NAYY 4x150 SE | 105 | 108 | 0.027527 | 0.208 | 0.08 | 261 | 0 | 0.27 | 1 | 1 | cs | TRUE
113 | LV_995-11_0_3_line_113 | NAYY 4x150 SE | 106 | 109 | 0.015411 | 0.208 | 0.08 | 261 | 0 | 0.27 | 1 | 1 | cs | TRUE
114 | LV_995-11_0_3_line_114 | NAYY 4x150 SE | 107 | 119 | 0.023479 | 0.208 | 0.08 | 261 | 0 | 0.27 | 1 | 2 | cs | TRUE
115 | LV_995-11_0_3_line_115 | NAYY 4x150 SE | 109 | 114 | 0.059828 | 0.208 | 0.08 | 261 | 0 | 0.27 | 1 | 1 | cs | TRUE
116 | LV_995-11_0_3_line_116 | NAYY 4x150 SE | 110 | 115 | 0.0077285 | 0.208 | 0.08 | 261 | 0 | 0.27 | 1 | 1 | cs | TRUE
117 | LV_995-11_0_3_line_117 | NAYY 4x150 SE | 111 | 112 | 0.064169 | 0.208 | 0.08 | 261 | 0 | 0.27 | 1 | 1 | cs | TRUE
118 | LV_995-11_0_3_line_118 | NAYY 4x150 SE | 112 | 113 | 0.011687 | 0.208 | 0.08 | 261 | 0 | 0.27 | 1 | 1 | cs | TRUE
119 | LV_995-11_0_3_line_119 | NAYY 4x150 SE | 115 | 116 | 0.022095 | 0.208 | 0.08 | 261 | 0 | 0.27 | 1 | 1 | cs | TRUE
120 | LV_995-11_0_3_line_120 | NAYY 4x150 SE | 117 | 118 | 0.014822 | 0.208 | 0.08 | 261 | 0 | 0.27 | 1 | 3 | cs | TRUE
121 | LV_995-11_0_3_line_121 | NAYY 4x150 SE | 118 | 129 | 0.02114 | 0.208 | 0.08 | 261 | 0 | 0.27 | 1 | 3 | cs | TRUE
122 | LV_995-11_0_3_line_122 | NAYY 4x150 SE | 119 | 120 | 0.014437 | 0.208 | 0.08 | 261 | 0 | 0.27 | 1 | 3 | cs | TRUE
123 | LV_995-11_0_3_line_123 | NAYY 4x150 SE | 120 | 121 | 0.0071027 | 0.208 | 0.08 | 261 | 0 | 0.27 | 1 | 3 | cs | TRUE
124 | LV_995-11_0_3_line_124 | NAYY 4x150 SE | 121 | 122 | 0.020364 | 0.208 | 0.08 | 261 | 0 | 0.27 | 1 | 3 | cs | TRUE
125 | LV_995-11_0_3_line_125 | NAYY 4x150 SE | 122 | 123 | 0.024065 | 0.208 | 0.08 | 261 | 0 | 0.27 | 1 | 3 | cs | TRUE
126 | LV_995-11_0_3_line_126 | NAYY 4x150 SE | 122 | 124 | 0.012078 | 0.208 | 0.08 | 261 | 0 | 0.27 | 1 | 1 | cs | TRUE
127 | LV_995-11_0_3_line_127 | NAYY 4x150 SE | 123 | 125 | 0.014657 | 0.208 | 0.08 | 261 | 0 | 0.27 | 1 | 3 | cs | TRUE
128 | LV_995-11_0_3_line_128 | NAYY 4x150 SE | 124 | 126 | 0.0048786 | 0.208 | 0.08 | 261 | 0 | 0.27 | 1 | 1 | cs | TRUE
129 | LV_995-11_0_3_line_129 | NAYY 4x150 SE | 125 | 128 | 0.0097682 | 0.208 | 0.08 | 261 | 0 | 0.27 | 1 | 3 | cs | TRUE
130 | LV_995-11_0_3_line_130 | NAYY 4x150 SE | 126 | 127 | 0.014742 | 0.208 | 0.08 | 261 | 0 | 0.27 | 1 | 1 | cs | TRUE
131 | LV_995-11_0_3_line_131 | NAYY 4x150 SE | 128 | 130 | 0.011191 | 0.208 | 0.08 | 261 | 0 | 0.27 | 1 | 3 | cs | TRUE
132 | LV_995-11_0_3_line_132 | NAYY 4x150 SE | 130 | 131 | 0.017592 | 0.208 | 0.08 | 261 | 0 | 0.27 | 1 | 3 | cs | TRUE
133 | LV_995-11_0_3_line_133 | NAYY 4x150 SE | 131 | 132 | 0.0085455 | 0.208 | 0.08 | 261 | 0 | 0.27 | 1 | 3 | cs | TRUE
134 | LV_995-11_0_3_line_134 | NAYY 4x150 SE | 133 | 134 | 0.0068286 | 0.208 | 0.08 | 261 | 0 | 0.27 | 1 | 1 | cs | TRUE
135 | LV_995-11_0_3_line_135 | NAYY 4x150 SE | 134 | 135 | 0.012493 | 0.208 | 0.08 | 261 | 0 | 0.27 | 1 | 1 | cs | TRUE
136 | LV_995-11_0_3_line_136 | NAYY 4x150 SE | 136 | 137 | 0.015267 | 0.208 | 0.08 | 261 | 0 | 0.27 | 1 | 1 | cs | TRUE

## trafo
| name | std_type | hv_bus | lv_bus | sn_mva | vn_hv_kv | vn_lv_kv | vk_percent | vkr_percent | pfe_kw | i0_percent | shift_degree | tap_side | tap_neutral | tap_min | tap_max | tap_step_percent | tap_step_degree | tap_pos | tap_phase_shifter | parallel | df | in_service
0 | LV_995-11_0_3_trafo_116 | 0.25 MVA 20/0.4 kV | 138 | 129 | 0.25 | 20 | 0.4 | 6 | 1.44 | 0.8 | 0.32 | 150 | hv | 0 | -2 | 2 | 2.5 | 0 | 0 | FALSE | 1 | 1 | TRUE

## line_geodata
| x0 | y0 | x1 | y1 | x2 | y2 | x3 | y3 | x4 | y4 | x5 | y5 | x6 | y6 | x7 | y7 | x8 | y8 | x9 | y9 | x10 | y10 | x11 | y11 | x12 | y12 | x13 | y13 | x14 | y14 | x15 | y15
0 | 2615059.3852 | 1233790.2441 | 2615091.7182 | 1233768.6746
1 | 2615115.6691 | 1233752.6969 | 2615091.7182 | 1233768.6746
2 | 2615059.3852 | 1233790.2441 | 2615059.7482 | 1233787.3543 | 2615059.5443 | 1233784.1852 | 2615058.2822 | 1233780.3909 | 2615056.3447 | 1233777.2507 | 2615053.6251 | 1233775.0981 | 2615053.1661 | 1233774.8685
3 | 2615059.3852 | 1233790.2441 | 2615057.8708 | 1233793.3977 | 2615055.5023 | 1233796.1267 | 2615050.6317 | 1233800.4615 | 2615046.1683 | 1233805.431 | 2615041.8387 | 1233811.3348 | 2615036.7952 | 1233818.2263
4 | 2615263.6798 | 1233359.9912 | 2615115.6691 | 1233752.6969
5 | 2615041.9943 | 1233771.111 | 2615050.1626 | 1233773.3661 | 2615053.1661 | 1233774.8685
6 | 2614998.1123 | 1233810.2797 | 2615019.8009 | 1233821.5077 | 2615023.0302 | 1233822.661 | 2615025.262 | 1233823.1558 | 2615028.3581 | 1233823.0635 | 2615031.752 | 1233821.9937 | 2615034.4207 | 1233820.3216 | 2615036.7952 | 1233818.2263
7 | 2615277.2899 | 1233329.2518 | 2615267.2396 | 1233351.7953 | 2615263.6798 | 1233359.9912
8 | 2615277.2899 | 1233329.2518 | 2615275.3853 | 1233328.0462
9 | 2615309.8787 | 1233255.7575 | 2615293.9993 | 1233292.9949 | 2615277.2899 | 1233329.2518
10 | 2615041.9943 | 1233771.111 | 2615024.7818 | 1233766.3591
11 | 2614998.1123 | 1233810.2797 | 2614944.4719 | 1233880.2644
12 | 2615024.7818 | 1233766.3591 | 2615020.7375 | 1233765.2426 | 2615015.9875 | 1233763.7631 | 2615013.1606 | 1233762.1327 | 2615010.2072 | 1233759.6016 | 2614995.4131 | 1233742.0316
13 | 2614920.6989 | 1233907.0221 | 2614922.8209 | 1233906.0268 | 2614925.0551 | 1233905.5432 | 2614927.9094 | 1233905.2724 | 2614938.7841 | 1233906.278 | 2614945.0896 | 1233906.216 | 2614949.1646 | 1233905.1478 | 2614952.1737 | 1233903.5321 | 2614954.798 | 1233901.4041 | 2614955.9758 | 1233899.6059 | 2614956.4414 | 1233898.0617 | 2614956.6969 | 1233895.8054 | 2614956.5653 | 1233893.9373 | 2614955.9047 | 1233891.7565 | 2614954.4871 | 1233889.5739 | 2614944.4719 | 1233880.2644
14 | 2614920.6989 | 1233907.0221 | 2614944.0219 | 1233918.4318
15 | 2614968.2297 | 1233740.151 | 2614970.707 | 1233745.3937 | 2614971.5008 | 1233748.8089 | 2614972.0802 | 1233756.1815 | 2614971.6675 | 1233763.8184 | 2614969.4387 | 1233774.1635 | 2614966.7129 | 1233780.4939
16 | 2614951.8208 | 1233709.1688 | 2614956.2981 | 1233716.7736 | 2614959.6146 | 1233722.4075 | 2614967.3113 | 1233735.1012 | 2614968.2516 | 1233737.4605 | 2614968.4824 | 1233738.9842 | 2614968.2297 | 1233740.151
17 | 2614951.8208 | 1233709.1688 | 2614966.869 | 1233715.2992 | 2614972.1685 | 1233718.0252 | 2614977.1632 | 1233721.5177 | 2614980.6001 | 1233724.4392 | 2614995.4131 | 1233742.0316
18 | 2615250.9975 | 1233195.2169 | 2615254.3867 | 1233187.415
19 | 2615260.4589 | 1233173.4366 | 2615254.3867 | 1233187.415
20 | 2615238.9234 | 1233223.0116 | 2615250.9975 | 1233195.2169
21 | 2615260.4589 | 1233173.4366 | 2615274.5543 | 1233178.8654
22 | 2615260.4589 | 1233173.4366 | 2615265.8981 | 1233160.3406
23 | 2615238.9234 | 1233223.0116 | 2615235.4107 | 1233220.1357
24 | 2615238.9234 | 1233223.0116 | 2615241.4971 | 1233224.9613
25 | 2615293.8437 | 1233186.2946 | 2615274.5543 | 1233178.8654
26 | 2615279.5732 | 1233127.4145 | 2615265.8981 | 1233160.3406
27 | 2615235.4107 | 1233220.1357 | 2615229.08 | 1233214.9526
28 | 2615254.729 | 1233232.7534 | 2615242.6785 | 1233225.8562 | 2615241.4971 | 1233224.9613
29 | 2615293.8437 | 1233186.2946 | 2615313.4447 | 1233193.8439
30 | 2615281.5894 | 1233122.5599 | 2615279.5732 | 1233127.4145
31 | 2615209.2205 | 1233195.1634 | 2615211.4862 | 1233197.2593 | 2615228.6115 | 1233214.569 | 2615229.08 | 1233214.9526
32 | 2615260.3368 | 1233235.963 | 2615260.3368 | 1233235.963 | 2615254.729 | 1233232.7534
33 | 2615325.2967 | 1233198.4086 | 2615313.4447 | 1233193.8439
34 | 2615281.5894 | 1233122.5599 | 2615294.0061 | 1233128.0061 | 2615293.4468 | 1233130.5729 | 2615291.3658 | 1233136.1598 | 2615296.6378 | 1233138.4196
35 | 2615325.2967 | 1233198.4086 | 2615332.7314 | 1233201.272
36 | 2615308.3098 | 1233041.1902 | 2615311.8123 | 1233045.1683 | 2615311.8388 | 1233045.1926
37 | 2615308.3098 | 1233041.1902 | 2615308.3098 | 1233041.1902 | 2615304.616 | 1233035.0771 | 2615300.9488 | 1233027.3963 | 2615299.9712 | 1233024.9158
38 | 2615295.4005 | 1233011.5431 | 2615297.4137 | 1233018.4263 | 2615299.9712 | 1233024.9158
39 | 2615285.7728 | 1232970.145 | 2615293.6388 | 1233005.5199 | 2615295.4005 | 1233011.5431
40 | 2615279.5564 | 1232940.9781 | 2615285.7728 | 1232970.145
41 | 2615272.1636 | 1232907.0164 | 2615279.5564 | 1232940.9781
42 | 2615279.5564 | 1232940.9781 | 2615273.4488 | 1232949.1007 | 2615268.8983 | 1232960.3616
43 | 2615322.9444 | 1233084.8064 | 2615290.3176 | 1233085.0351
44 | 2615267.2972 | 1233080.6205 | 2615278.4679 | 1233085.1181 | 2615290.3176 | 1233085.0351
45 | 2615267.2972 | 1233080.6205 | 2615248.6113 | 1233073.0971
46 | 2615234.2263 | 1233067.3053 | 2615248.6113 | 1233073.0971
47 | 2615234.2263 | 1233067.3053 | 2615227.2075 | 1233064.7414
48 | 2615234.2263 | 1233067.3053 | 2615229.1872 | 1233078.0657
49 | 2615227.2075 | 1233064.7414 | 2615212.6231 | 1233059.4825
50 | 2615227.2075 | 1233064.7414 | 2615239.9161 | 1233032.2519
51 | 2615212.6231 | 1233059.4825 | 2615190.131 | 1233051.3722 | 2615187.4658 | 1233050.197
52 | 2615241.9831 | 1233026.9674 | 2615239.9161 | 1233032.2519
53 | 2615160.8131 | 1233038.4454 | 2615187.4658 | 1233050.197
54 | 2615241.9831 | 1233026.9674 | 2615229.1178 | 1233022.2206
55 | 2615241.9831 | 1233026.9674 | 2615248.6122 | 1233010.5628
56 | 2615261.044 | 1232979.7983 | 2615261.0217 | 1232979.8536
57 | 2615261.044 | 1232979.7983 | 2615268.8983 | 1232960.3616
58 | 2615251.1115 | 1233004.378 | 2615261.0217 | 1232979.8536
59 | 2615248.6122 | 1233010.5628 | 2615251.1115 | 1233004.378
60 | 2615272.1636 | 1232907.0164 | 2615269.1339 | 1232910.5219 | 2615261.3308 | 1232907.5931
61 | 2615245.5436 | 1232901.6674 | 2615261.3308 | 1232907.5931
62 | 2615160.8131 | 1233038.4454 | 2615170.2146 | 1233014.7244
63 | 2615160.8131 | 1233038.4454 | 2615147.4013 | 1233028.2829 | 2615114.4825 | 1233011.1891 | 2615093.6341 | 1232993.2328
64 | 2615160.8131 | 1233038.4454 | 2615149.0894 | 1233065.6985
65 | 2615170.2146 | 1233014.7244 | 2615175.9219 | 1233000.3241
66 | 2615072.5875 | 1232975.1058 | 2615093.6341 | 1232993.2328
67 | 2615144.9425 | 1233075.3385 | 2615149.0894 | 1233065.6985
68 | 2615175.9219 | 1233000.3241 | 2615185.5254 | 1232976.0935
69 | 2615016.9525 | 1232944.5582 | 2615033.6519 | 1232942.0987 | 2615072.5875 | 1232975.1058
70 | 2615072.5875 | 1232975.1058 | 2615064.9425 | 1232977.5991 | 2615037.9868 | 1232982.3673
71 | 2615145.2307 | 1233116.8532 | 2615142.5962 | 1233098.9913 | 2615142.3013 | 1233092.8757 | 2615142.2963 | 1233088.8955 | 2615142.5793 | 1233084.7715 | 2615144.9425 | 1233075.3385
72 | 2615145.2307 | 1233116.8532 | 2615149.5439 | 1233135.4866
73 | 2615149.5439 | 1233135.4866 | 2615156.0883 | 1233145.9984 | 2615157.0036 | 1233146.8589
74 | 2615172.8028 | 1233161.2168 | 2615164.1164 | 1233153.5456 | 2615157.0036 | 1233146.8589
75 | 2615185.5254 | 1232976.0935 | 2615193.9787 | 1232954.7648
76 | 2615016.9525 | 1232944.5582 | 2615019.7082 | 1232959.1854
77 | 2615016.9525 | 1232944.5582 | 2615004.5173 | 1232945.7042
78 | 2615037.9868 | 1232982.3673 | 2615036.2037 | 1232983.9304 | 2615038.187 | 1232995.2302
79 | 2615193.9787 | 1232954.7648 | 2615203.5884 | 1232930.5185
80 | 2615203.5884 | 1232930.5185 | 2615213.3148 | 1232905.9778
81 | 2615262.4451 | 1233236.8625 | 2615260.3368 | 1233235.963
82 | 2615286.9474 | 1233247.3158 | 2615262.4451 | 1233236.8625
83 | 2615286.9474 | 1233247.3158 | 2615307.2248 | 1233254.7805
84 | 2615286.9474 | 1233247.3158 | 2615283.7001 | 1233256.0572 | 2615278.2861 | 1233268.3953 | 2615277.4847 | 1233269.893
85 | 2615309.8787 | 1233255.7575 | 2615307.2248 | 1233254.7805
86 | 2615277.4692 | 1233269.9221 | 2615277.4847 | 1233269.893
87 | 2615277.2998 | 1233270.2387 | 2615277.4692 | 1233269.9221
88 | 2615275.3853 | 1233328.0462 | 2615268.0093 | 1233323.386
89 | 2615249.5235 | 1233311.7066 | 2615268.0093 | 1233323.386
90 | 2615346.7774 | 1233158.7562 | 2615338.0934 | 1233155.5248 | 2615332.2315 | 1233153.5085 | 2615321.3757 | 1233149.5111
91 | 2615320.1304 | 1233149.0525 | 2615321.3757 | 1233149.5111
92 | 2615305.0909 | 1233142.043 | 2615320.1304 | 1233149.0525
93 | 2615305.0909 | 1233142.043 | 2615296.6378 | 1233138.4196
94 | 2615209.2205 | 1233195.1634 | 2615203.5288 | 1233200.63 | 2615203.5288 | 1233200.63
95 | 2615209.2205 | 1233195.1634 | 2615194.6187 | 1233181.5524
96 | 2614946.4134 | 1233170.639 | 2614967.5172 | 1233176.6498
97 | 2614946.4134 | 1233170.639 | 2614934.8884 | 1233167.3565
98 | 2614967.5172 | 1233176.6498 | 2614979.7341 | 1233180.1294 | 2614996.5518 | 1233184.9196
99 | 2614918.496 | 1233162.6876 | 2614934.8884 | 1233167.3565
100 | 2614996.5518 | 1233184.9196 | 2615014.8648 | 1233190.1358
101 | 2614918.496 | 1233162.6876 | 2614917.7865 | 1233164.8539 | 2614917.0771 | 1233166.9978
102 | 2614918.496 | 1233162.6876 | 2614920.2082 | 1233159.1342 | 2614919.7563 | 1233152.1622 | 2614984.2876 | 1233142.4847
103 | 2615031.847 | 1233193.7423 | 2615025.2975 | 1233193.1073 | 2615014.8648 | 1233190.1358
104 | 2614984.2876 | 1233142.4847 | 2614983.8459 | 1233125.4622 | 2614983.995 | 1233122.5108
105 | 2614984.2876 | 1233142.4847 | 2615013.3038 | 1233137.8417
106 | 2615074.8709 | 1233197.913 | 2615031.847 | 1233193.7423
107 | 2615074.8709 | 1233197.913 | 2615090.7405 | 1233211.995 | 2615100.5979 | 1233217.9103
108 | 2615074.8709 | 1233197.913 | 2615072.4851 | 1233171.7829
109 | 2615109.8113 | 1233223.4391 | 2615100.5979 | 1233217.9103
110 | 2615072.0422 | 1233166.9316 | 2615072.4851 | 1233171.7829
111 | 2615109.8113 | 1233223.4391 | 2615121.6966 | 1233230.9477
112 | 2615109.8113 | 1233223.4391 | 2615098.3535 | 1233248.4685
113 | 2615072.0422 | 1233166.9316 | 2615087.4335 | 1233167.7141
114 | 2615121.6966 | 1233230.9477 | 2615141.5465 | 1233243.4879
115 | 2615131.8528 | 1233200.8146 | 2615126.9852 | 1233191.8079 | 2615116.4804 | 1233178.7623 | 2615108.756 | 1233170.8268 | 2615106.7453 | 1233169.6654 | 2615104.7404 | 1233169.1712 | 2615101.4561 | 1233168.6848 | 2615095.5148 | 1233168.125 | 2615087.4335 | 1233167.7141
116 | 2615172.8028 | 1233161.2168 | 2615178.4561 | 1233166.4865
117 | 2614992.8799 | 1232946.7768 | 2614989.6377 | 1233010.8641
118 | 2614992.8799 | 1232946.7768 | 2615004.5173 | 1232945.7042
119 | 2615178.4561 | 1233166.4865 | 2615194.6187 | 1233181.5524
120 | 2615191.2544 | 1233206.9717 | 2615194.7796 | 1233202.8201 | 2615198.4568 | 1233200.5837 | 2615203.5288 | 1233200.63
121 | 2615173.998 | 1233218.121 | 2615183.1127 | 1233215.0979 | 2615187.7711 | 1233211.0739 | 2615191.2544 | 1233206.9717
122 | 2615153.7521 | 1233251.1988 | 2615141.5465 | 1233243.4879
123 | 2615153.7521 | 1233251.1988 | 2615159.7569 | 1233254.9924
124 | 2615176.9727 | 1233265.8685 | 2615159.7569 | 1233254.9924
125 | 2615176.9727 | 1233265.8685 | 2615197.3171 | 1233278.7223
126 | 2615176.9727 | 1233265.8685 | 2615183.7559 | 1233255.8757
127 | 2615209.7078 | 1233286.5508 | 2615197.3171 | 1233278.7223
128 | 2615183.7559 | 1233255.8757 | 2615186.4959 | 1233251.8392
129 | 2615209.7078 | 1233286.5508 | 2615217.9659 | 1233291.7683
130 | 2615194.7753 | 1233239.6421 | 2615186.4959 | 1233251.8392
131 | 2615227.4268 | 1233297.7457 | 2615217.9659 | 1233291.7683
132 | 2615227.4268 | 1233297.7457 | 2615242.2991 | 1233307.1422
133 | 2615249.5235 | 1233311.7066 | 2615242.2991 | 1233307.1422
134 | 2615038.187 | 1232995.2302 | 2615039.3675 | 1233001.9559
135 | 2615041.5272 | 1233014.2606 | 2615039.3675 | 1233001.9559
136 | 2615019.7082 | 1232959.1854 | 2615021.2631 | 1232967.4384 | 2615019.5304 | 1232970.069 | 2615020.1351 | 1232973.7385

## bus_geodata
| x | y | coords
0 | 2615091.7182 | 1233768.6746
1 | 2615059.3852 | 1233790.2441
2 | 2615115.6691 | 1233752.6969
3 | 2615053.1661 | 1233774.8685
4 | 2615036.7952 | 1233818.2263
5 | 2615263.6798 | 1233359.9912
6 | 2615277.2899 | 1233329.2518
7 | 2615041.9943 | 1233771.111
8 | 2614998.1123 | 1233810.2797
9 | 2615024.7818 | 1233766.3591
10 | 2614944.4719 | 1233880.2644
11 | 2614920.6989 | 1233907.0221
12 | 2614944.0219 | 1233918.4318
13 | 2614966.7129 | 1233780.4939
14 | 2614968.2297 | 1233740.151
15 | 2614995.4131 | 1233742.0316
16 | 2614951.8208 | 1233709.1688
17 | 2615254.3867 | 1233187.415
18 | 2615250.9975 | 1233195.2169
19 | 2615260.4589 | 1233173.4366
20 | 2615238.9234 | 1233223.0116
21 | 2615274.5543 | 1233178.8654
22 | 2615265.8981 | 1233160.3406
23 | 2615235.4107 | 1233220.1357
24 | 2615241.4971 | 1233224.9613
25 | 2615293.8436 | 1233186.2946
26 | 2615279.5732 | 1233127.4145
27 | 2615229.08 | 1233214.9526
28 | 2615254.729 | 1233232.7534
29 | 2615313.4447 | 1233193.8439
30 | 2615281.5894 | 1233122.5599
31 | 2615325.2967 | 1233198.4086
32 | 2615332.7314 | 1233201.272
33 | 2615308.3098 | 1233041.1902
34 | 2615311.8388 | 1233045.1926
35 | 2615299.9712 | 1233024.9158
36 | 2615295.4005 | 1233011.5431
37 | 2615285.7728 | 1232970.145
38 | 2615279.5564 | 1232940.9781
39 | 2615322.9444 | 1233084.8064
40 | 2615290.3176 | 1233085.0351
41 | 2615267.2972 | 1233080.6205
42 | 2615248.6113 | 1233073.0971
43 | 2615234.2263 | 1233067.3053
44 | 2615227.2075 | 1233064.7414
45 | 2615229.1872 | 1233078.0657
46 | 2615212.6231 | 1233059.4825
47 | 2615239.9161 | 1233032.2519
48 | 2615187.4658 | 1233050.197
49 | 2615241.9831 | 1233026.9674
50 | 2615261.044 | 1232979.7983
51 | 2615261.0217 | 1232979.8536
52 | 2615268.8983 | 1232960.3616
53 | 2615251.1115 | 1233004.378
54 | 2615248.6122 | 1233010.5628
55 | 2615272.1636 | 1232907.0165
56 | 2615261.3308 | 1232907.5931
57 | 2615229.1178 | 1233022.2206
58 | 2615160.8131 | 1233038.4454
59 | 2615170.2146 | 1233014.7244
60 | 2615093.6341 | 1232993.2328
61 | 2615149.0894 | 1233065.6985
62 | 2615175.9219 | 1233000.3241
63 | 2615072.5875 | 1232975.1058
64 | 2615144.9425 | 1233075.3385
65 | 2615145.2307 | 1233116.8532
66 | 2615149.5439 | 1233135.4866
67 | 2615157.0036 | 1233146.8589
68 | 2615185.5254 | 1232976.0935
69 | 2615016.9525 | 1232944.5582
70 | 2615037.9868 | 1232982.3673
71 | 2615193.9787 | 1232954.7648
72 | 2615203.5884 | 1232930.5185
73 | 2615213.3148 | 1232905.9778
74 | 2615245.5436 | 1232901.6674
75 | 2615262.4451 | 1233236.8625
76 | 2615260.3368 | 1233235.963
77 | 2615286.9474 | 1233247.3158
78 | 2615307.2248 | 1233254.7805
79 | 2615277.4847 | 1233269.893
80 | 2615309.8787 | 1233255.7575
81 | 2615277.4692 | 1233269.9221
82 | 2615277.2998 | 1233270.2387
83 | 2615275.3853 | 1233328.0462
84 | 2615268.0093 | 1233323.386
85 | 2615346.7774 | 1233158.7562
86 | 2615321.3757 | 1233149.5111
87 | 2615320.1304 | 1233149.0525
88 | 2615305.0909 | 1233142.043
89 | 2615296.6378 | 1233138.4196
90 | 2615209.2205 | 1233195.1634
91 | 2614946.4134 | 1233170.639
92 | 2614967.5172 | 1233176.6498
93 | 2614934.8884 | 1233167.3565
94 | 2614996.5518 | 1233184.9196
95 | 2614918.496 | 1233162.6876
96 | 2615014.8648 | 1233190.1358
97 | 2614917.0771 | 1233166.9978
98 | 2614984.2876 | 1233142.4847
99 | 2615031.847 | 1233193.7423
100 | 2614983.995 | 1233122.5108
101 | 2615013.3038 | 1233137.8417
102 | 2615074.8709 | 1233197.913
103 | 2615100.5979 | 1233217.9103
104 | 2615072.4851 | 1233171.7829
105 | 2615109.8113 | 1233223.4391
106 | 2615072.0422 | 1233166.9316
107 | 2615121.6966 | 1233230.9477
108 | 2615098.3535 | 1233248.4685
109 | 2615087.4335 | 1233167.7141
110 | 2615172.8028 | 1233161.2168
111 | 2614989.6377 | 1233010.8641
112 | 2614992.8799 | 1232946.7768
113 | 2615004.5173 | 1232945.7042
114 | 2615131.8528 | 1233200.8146
115 | 2615178.4561 | 1233166.4865
116 | 2615194.6187 | 1233181.5524
117 | 2615203.5288 | 1233200.63
118 | 2615191.2544 | 1233206.9717
119 | 2615141.5465 | 1233243.4879
120 | 2615153.7521 | 1233251.1988
121 | 2615159.7569 | 1233254.9924
122 | 2615176.9727 | 1233265.8685
123 | 2615197.3171 | 1233278.7223
124 | 2615183.7559 | 1233255.8757
125 | 2615209.7078 | 1233286.5508
126 | 2615186.4959 | 1233251.8392
127 | 2615194.7753 | 1233239.6421
128 | 2615217.9659 | 1233291.7683
129 | 2615173.998 | 1233218.121
130 | 2615227.4268 | 1233297.7457
131 | 2615242.2991 | 1233307.1422
132 | 2615249.5235 | 1233311.7066
133 | 2615038.187 | 1232995.2302
134 | 2615039.3675 | 1233001.9559
135 | 2615041.5272 | 1233014.2606
136 | 2615019.7082 | 1232959.1854
137 | 2615020.1351 | 1232973.7385
138 | 2615209.2205 | 1233195.1634

## line_std_types
| c_nf_per_km | r_ohm_per_km | x_ohm_per_km | max_i_ka | type | q_mm2 | alpha | voltage_rating
NAYY 4x50 SE | 210 | 0.642 | 0.083 | 0.142 | cs | 50 | 0.00403 | LV
NAYY 4x120 SE | 264 | 0.225 | 0.08 | 0.242 | cs | 120 | 0.00403 | LV
NAYY 4x150 SE | 261 | 0.208 | 0.08 | 0.27 | cs | 150 | 0.00403 | LV
NA2XS2Y 1x95 RM/25 12/20 kV | 216 | 0.313 | 0.132 | 0.252 | cs | 95 | 0.00403 | MV
NA2XS2Y 1x185 RM/25 12/20 kV | 273 | 0.161 | 0.117 | 0.362 | cs | 185 | 0.00403 | MV
NA2XS2Y 1x240 RM/25 12/20 kV | 304 | 0.122 | 0.112 | 0.421 | cs | 240 | 0.00403 | MV
NA2XS2Y 1x95 RM/25 6/10 kV | 315 | 0.313 | 0.123 | 0.249 | cs | 95 | 0.00403 | MV
NA2XS2Y 1x185 RM/25 6/10 kV | 406 | 0.161 | 0.11 | 0.358 | cs | 185 | 0.00403 | MV
NA2XS2Y 1x240 RM/25 6/10 kV | 456 | 0.122 | 0.105 | 0.416 | cs | 240 | 0.00403 | MV
NA2XS2Y 1x150 RM/25 12/20 kV | 250 | 0.206 | 0.116 | 0.319 | cs | 150 | 0.00403 | MV
NA2XS2Y 1x120 RM/25 12/20 kV | 230 | 0.253 | 0.119 | 0.283 | cs | 120 | 0.00403 | MV
NA2XS2Y 1x70 RM/25 12/20 kV | 190 | 0.443 | 0.132 | 0.22 | cs | 70 | 0.00403 | MV
NA2XS2Y 1x150 RM/25 6/10 kV | 360 | 0.206 | 0.11 | 0.315 | cs | 150 | 0.00403 | MV
NA2XS2Y 1x120 RM/25 6/10 kV | 340 | 0.253 | 0.113 | 0.28 | cs | 120 | 0.00403 | MV
NA2XS2Y 1x70 RM/25 6/10 kV | 280 | 0.443 | 0.123 | 0.217 | cs | 70 | 0.00403 | MV
N2XS(FL)2Y 1x120 RM/35 64/110 kV | 112 | 0.153 | 0.166 | 0.366 | cs | 120 | 0.00393 | HV
N2XS(FL)2Y 1x185 RM/35 64/110 kV | 125 | 0.099 | 0.156 | 0.457 | cs | 185 | 0.00393 | HV
N2XS(FL)2Y 1x240 RM/35 64/110 kV | 135 | 0.075 | 0.149 | 0.526 | cs | 240 | 0.00393 | HV
N2XS(FL)2Y 1x300 RM/35 64/110 kV | 144 | 0.06 | 0.144 | 0.588 | cs | 300 | 0.00393 | HV
15-AL1/3-ST1A 0.4 | 11 | 1.8769 | 0.35 | 0.105 | ol | 16 | 0.00403 | LV
24-AL1/4-ST1A 0.4 | 11.25 | 1.2012 | 0.335 | 0.14 | ol | 24 | 0.00403 | LV
48-AL1/8-ST1A 0.4 | 12.2 | 0.5939 | 0.3 | 0.21 | ol | 48 | 0.00403 | LV
94-AL1/15-ST1A 0.4 | 13.2 | 0.306 | 0.29 | 0.35 | ol | 94 | 0.00403 | LV
34-AL1/6-ST1A 10.0 | 9.7 | 0.8342 | 0.36 | 0.17 | ol | 34 | 0.00403 | MV
48-AL1/8-ST1A 10.0 | 10.1 | 0.5939 | 0.35 | 0.21 | ol | 48 | 0.00403 | MV
70-AL1/11-ST1A 10.0 | 10.4 | 0.4132 | 0.339 | 0.29 | ol | 70 | 0.00403 | MV
94-AL1/15-ST1A 10.0 | 10.75 | 0.306 | 0.33 | 0.35 | ol | 94 | 0.00403 | MV
122-AL1/20-ST1A 10.0 | 11.1 | 0.2376 | 0.323 | 0.41 | ol | 122 | 0.00403 | MV
149-AL1/24-ST1A 10.0 | 11.25 | 0.194 | 0.315 | 0.47 | ol | 149 | 0.00403 | MV
34-AL1/6-ST1A 20.0 | 9.15 | 0.8342 | 0.382 | 0.17 | ol | 34 | 0.00403 | MV
48-AL1/8-ST1A 20.0 | 9.5 | 0.5939 | 0.372 | 0.21 | ol | 48 | 0.00403 | MV
70-AL1/11-ST1A 20.0 | 9.7 | 0.4132 | 0.36 | 0.29 | ol | 70 | 0.00403 | MV
94-AL1/15-ST1A 20.0 | 10 | 0.306 | 0.35 | 0.35 | ol | 94 | 0.00403 | MV
122-AL1/20-ST1A 20.0 | 10.3 | 0.2376 | 0.344 | 0.41 | ol | 122 | 0.00403 | MV
149-AL1/24-ST1A 20.0 | 10.5 | 0.194 | 0.337 | 0.47 | ol | 149 | 0.00403 | MV
184-AL1/30-ST1A 20.0 | 10.75 | 0.1571 | 0.33 | 0.535 | ol | 184 | 0.00403 | MV
243-AL1/39-ST1A 20.0 | 11 | 0.1188 | 0.32 | 0.645 | ol | 243 | 0.00403 | MV
48-AL1/8-ST1A 110.0 | 8 | 0.5939 | 0.46 | 0.21 | ol | 48 | 0.00403 | HV
70-AL1/11-ST1A 110.0 | 8.4 | 0.4132 | 0.45 | 0.29 | ol | 70 | 0.00403 | HV
94-AL1/15-ST1A 110.0 | 8.65 | 0.306 | 0.44 | 0.35 | ol | 94 | 0.00403 | HV
122-AL1/20-ST1A 110.0 | 8.5 | 0.2376 | 0.43 | 0.41 | ol | 122 | 0.00403 | HV
149-AL1/24-ST1A 110.0 | 8.75 | 0.194 | 0.41 | 0.47 | ol | 149 | 0.00403 | HV
184-AL1/30-ST1A 110.0 | 8.8 | 0.1571 | 0.4 | 0.535 | ol | 184 | 0.00403 | HV
243-AL1/39-ST1A 110.0 | 9 | 0.1188 | 0.39 | 0.645 | ol | 243 | 0.00403 | HV
305-AL1/39-ST1A 110.0 | 9.2 | 0.0949 | 0.38 | 0.74 | ol | 305 | 0.00403 | HV
490-AL1/64-ST1A 110.0 | 9.75 | 0.059 | 0.37 | 0.96 | ol | 490 | 0.00403 | HV
679-AL1/86-ST1A 110.0 | 9.95 | 0.042 | 0.36 | 1.15 | ol | 679 | 0.00403 | HV
490-AL1/64-ST1A 220.0 | 10 | 0.059 | 0.285 | 0.96 | ol | 490 | 0.00403 | HV
679-AL1/86-ST1A 220.0 | 11.7 | 0.042 | 0.275 | 1.15 | ol | 679 | 0.00403 | HV
490-AL1/64-ST1A 380.0 | 11 | 0.059 | 0.253 | 0.96 | ol | 490 | 0.00403 | HV
679-AL1/86-ST1A 380.0 | 14.6 | 0.042 | 0.25 | 1.15 | ol | 679 | 0.00403 | HV

## trafo_std_types
| i0_percent | pfe_kw | vkr_percent | sn_mva | vn_lv_kv | vn_hv_kv | vk_percent | shift_degree | vector_group | tap_side | tap_neutral | tap_min | tap_max | tap_step_degree | tap_step_percent | tap_phase_shifter
160 MVA 380/110 kV | 0.06 | 60 | 0.25 | 160 | 110 | 380 | 12.2 | 0 | Yy0 | hv | 0 | -9 | 9 | 0 | 1.5 | FALSE
100 MVA 220/110 kV | 0.06 | 55 | 0.26 | 100 | 110 | 220 | 12 | 0 | Yy0 | hv | 0 | -9 | 9 | 0 | 1.5 | FALSE
63 MVA 110/20 kV | 0.04 | 22 | 0.32 | 63 | 20 | 110 | 18 | 150 | YNd5 | hv | 0 | -9 | 9 | 0 | 1.5 | FALSE
40 MVA 110/20 kV | 0.05 | 18 | 0.34 | 40 | 20 | 110 | 16.2 | 150 | YNd5 | hv | 0 | -9 | 9 | 0 | 1.5 | FALSE
25 MVA 110/20 kV | 0.07 | 14 | 0.41 | 25 | 20 | 110 | 12 | 150 | YNd5 | hv | 0 | -9 | 9 | 0 | 1.5 | FALSE
63 MVA 110/10 kV | 0.04 | 22 | 0.32 | 63 | 10 | 110 | 18 | 150 | YNd5 | hv | 0 | -9 | 9 | 0 | 1.5 | FALSE
40 MVA 110/10 kV | 0.05 | 18 | 0.34 | 40 | 10 | 110 | 16.2 | 150 | YNd5 | hv | 0 | -9 | 9 | 0 | 1.5 | FALSE
25 MVA 110/10 kV | 0.07 | 14 | 0.41 | 25 | 10 | 110 | 12 | 150 | YNd5 | hv | 0 | -9 | 9 | 0 | 1.5 | FALSE
0.25 MVA 20/0.4 kV | 0.32 | 0.8 | 1.44 | 0.25 | 0.4 | 20 | 6 | 150 | Yzn5 | hv | 0 | -2 | 2 | 0 | 2.5 | FALSE
0.4 MVA 20/0.4 kV | 0.3375 | 1.35 | 1.425 | 0.4 | 0.4 | 20 | 6 | 150 | Dyn5 | hv | 0 | -2 | 2 | 0 | 2.5 | FALSE
0.63 MVA 20/0.4 kV | 0.2619 | 1.65 | 1.206 | 0.63 | 0.4 | 20 | 6 | 150 | Dyn5 | hv | 0 | -2 | 2 | 0 | 2.5 | FALSE
0.25 MVA 10/0.4 kV | 0.24 | 0.6 | 1.2 | 0.25 | 0.4 | 10 | 4 | 150 | Dyn5 | hv | 0 | -2 | 2 | 0 | 2.5 | FALSE
0.4 MVA 10/0.4 kV | 0.2375 | 0.95 | 1.325 | 0.4 | 0.4 | 10 | 4 | 150 | Dyn5 | hv | 0 | -2 | 2 | 0 | 2.5 | FALSE
0.63 MVA 10/0.4 kV | 0.1873 | 1.18 | 1.0794 | 0.63 | 0.4 | 10 | 4 | 150 | Dyn5 | hv | 0 | -2 | 2 | 0 | 2.5 | FALSE

## trafo3w_std_types
| sn_hv_mva | sn_mv_mva | sn_lv_mva | vn_hv_kv | vn_mv_kv | vn_lv_kv | vk_hv_percent | vk_mv_percent | vk_lv_percent | vkr_hv_percent | vkr_mv_percent | vkr_lv_percent | pfe_kw | i0_percent | shift_mv_degree | shift_lv_degree | vector_group | tap_side | tap_neutral | tap_min | tap_max | tap_step_percent
63/25/38 MVA 110/20/10 kV | 63 | 25 | 38 | 110 | 20 | 10 | 10.4 | 10.4 | 10.4 | 0.28 | 0.32 | 0.35 | 35 | 0.89 | 0 | 0 | YN0yn0yn0 | hv | 0 | -10 | 10 | 1.2
63/25/38 MVA 110/10/10 kV | 63 | 25 | 38 | 110 | 10 | 10 | 10.4 | 10.4 | 10.4 | 0.28 | 0.32 | 0.35 | 35 | 0.89 | 0 | 0 | YN0yn0yn0 | hv | 0 | -10 | 10 | 1.2

## fuse_std_types
| fuse_type | i_rated_a | t_avg | t_min | t_total | x_avg | x_min | x_total
HV 100A | HV 100A | 100 | 0 | [10.0, 3.64, 0.854, 0.281, 0.1, 0.0531, 0.022, 0.01] | [10.0, 4.267, 1.21, 0.403, 0.1, 0.058, 0.022, 0.01] | 0 | [300.0, 350.0, 450.0, 550.0, 700.0, 850.0, 1200.0, 1752.0] | [600.0, 700.0, 900.0, 1150.0, 1665.0, 2000.0, 3000.0, 4313.0]
HV 10A | HV 10A | 10 | 0 | [10.0, 1675.0, 0.344, 0.156, 0.1, 0.0417, 0.0171, 0.01] | [10.0, 1.3, 0.3, 0.155, 0.1, 0.0555, 0.023, 0.01] | 0 | [30.0, 32.0, 35.0, 37.0, 39.0, 50.0, 70.0, 88.0] | [60.0, 70.0, 80.0, 87.0, 94.0, 110.0, 150.0, 216.0]
HV 125A | HV 125A | 125 | 0 | [10.0, 1.82, 0.344, 0.1, 0.0467, 0.0269, 0.01] | [10.0, 2.478, 0.426, 0.1, 0.0427, 0.0211, 0.01] | 0 | [375.0, 500.0, 700.0, 925.0, 1200.0, 1500.0, 2341.0] | [750.0, 1000.0, 1500.0, 2200.0, 3000.0, 4000.0, 5765.0]
HV 160A | HV 160A | 160 | 0 | [10.0, 4.15, 1.03, 0.198, 0.1, 0.051, 0.0172, 0.01] | [10.0, 2.3, 0.734, 0.274, 0.1, 0.046, 0.0177, 0.01] | 0 | [480.0, 550.0, 700.0, 1000.0, 1260.0, 1600.0, 2500.0, 3227.0] | [960.0, 1300.0, 1700.0, 2200.0, 2996.0, 4000.0, 6000.0, 7946.0]
HV 16A | HV 16A | 16 | 0 | [10.0, 0.352, 0.164, 0.1, 0.0649, 0.0342, 0.01] | [10.0, 2.34, 0.722, 0.181, 0.1, 0.055, 0.0296, 0.01] | 0 | [48.0, 60.0, 65.0, 71.0, 80.0, 100.0, 162.0] | [96.0, 110.0, 125.0, 150.0, 168.0, 200.0, 250.0, 398.0]
HV 200A | HV 200A | 200 | 0 | [10.0, 4.267, 1.21, 0.403, 0.1, 0.058, 0.022, 0.01] | [10.0, 3.73, 1.654, 0.328, 0.1, 0.0531, 0.019, 0.01] | 0 | [600.0, 700.0, 900.0, 1150.0, 1665.0, 2000.0, 3000.0, 4313.0] | [1200.0, 1500.0, 1800.0, 2700.0, 3960.0, 5000.0, 7500.0, 10620.0]
HV 20A | HV 20A | 20 | 0 | [10.0, 1.3, 0.3, 0.155, 0.1, 0.0555, 0.023, 0.01] | [10.0, 1.3, 0.161, 0.1, 0.0611, 0.0399, 0.0141, 0.01] | 0 | [60.0, 70.0, 80.0, 87.0, 94.0, 110.0, 150.0, 216.0] | [120.0, 150.0, 200.0, 223.0, 260.0, 300.0, 450.0, 532.0]
HV 25A | HV 25A | 25 | 0 | [10.0, 2.512, 0.833, 0.299, 0.1, 0.0372, 0.0223, 0.01] | [10.0, 3.125, 0.597, 0.198, 0.1, 0.0378, 0.022, 0.01] | 0 | [75.0, 82.0, 90.0, 100.0, 124.0, 170.0, 200.0, 289.0] | [150.0, 170.0, 210.0, 250.0, 294.0, 400.0, 500.0, 711.0]
HV 31.5A | HV 31.5A | 31.5 | 0 | [10.0, 2.34, 0.722, 0.181, 0.1, 0.055, 0.0296, 0.01] | [10.0, 2.84, 0.368, 0.164, 0.1, 0.0621, 0.0378, 0.0195, 0.01] | 0 | [95.0, 110.0, 125.0, 150.0, 165.0, 200.0, 250.0, 390.0] | [189.0, 220.0, 300.0, 350.0, 393.0, 450.0, 530.0, 700.0, 960.0]
HV 40A | HV 40A | 40 | 0 | [10.0, 1.3, 0.161, 0.1, 0.0611, 0.0399, 0.0141, 0.01] | [10.0, 2.05, 0.369, 0.198, 0.1, 0.051, 0.0298, 0.01] | 0 | [120.0, 150.0, 200.0, 223.0, 260.0, 300.0, 450.0, 532.0] | [240.0, 300.0, 400.0, 450.0, 530.0, 650.0, 800.0, 1311.0]
HV 50A | HV 50A | 50 | 0 | [10.0, 3.215, 0.597, 0.198, 0.1, 0.0378, 0.022, 0.01] | [10.0, 3.64, 0.854, 0.281, 0.1, 0.0531, 0.022, 0.01] | 0 | [150.0, 170.0, 210.0, 250.0, 294.0, 400.0, 500.0, 711.0] | [300.0, 350.0, 450.0, 550.0, 700.0, 850.0, 1200.0, 1752.0]
HV 6.3A | HV 6.3A | 6.3 | 0 | [10.0, 1.39, 0.344, 0.168, 0.1, 0.056, 0.0263, 0.01] | [10.0, 1.711, 0.516, 0.198, 0.1, 0.0634, 0.0303, 0.01] | 0 | [19.0, 19.5, 20.4, 20.8, 22.0, 25.0, 32.0, 48.0] | [38.0, 40.0, 43.0, 48.0, 53.0, 60.0, 75.0, 118.0]
HV 63A | HV 63A | 63 | 0 | [10.0, 2.84, 0.368, 0.164, 0.1, 0.0621, 0.0378, 0.0195, 0.01] | [10.0, 1.82, 0.344, 0.1, 0.0467, 0.0269, 0.01] | 0 | [189.0, 220.0, 300.0, 350.0, 393.0, 450.0, 530.0, 700.0, 961.0] | [378.0, 500.0, 700.0, 934.0, 1200.0, 1500.0, 2366.0]
HV 80A | HV 80A | 80 | 0 | [10.0, 2.05, 0.369, 0.198, 0.1, 0.051, 0.0298, 0.01] | [10.0, 4.15, 1.03, 0.198, 0.1, 0.051, 0.0172, 0.01] | 0 | [240.0, 300.0, 400.0, 450.0, 530.0, 650.0, 800.0, 1311.0] | [480.0, 550.0, 700.0, 1000.0, 1260.0, 1600.0, 2500.0, 3227.0]
Siemens NH-1-100 | Siemens NH-1-100 | 100 | [5400.0, 2000.0, 400.0, 20.0, 1.0, 0.2, 0.012, 0.004] | 0 | 0 | [150.0, 190.0, 250.0, 430.0, 900.0, 1250.0, 2700.0, 3600.0] | 0 | 0
Siemens NH-1-125 | Siemens NH-1-125 | 125 | [4800.0, 120.0, 7.0, 0.1, 0.004] | 0 | 0 | [180.0, 400.0, 740.0, 2000.0, 4250.0] | 0 | 0
Siemens NH-1-16 | Siemens NH-1-16 | 16 | [4000.0, 400.0, 2.0, 0.1, 0.04, 0.01] | 0 | 0 | [26.0, 35.0, 75.0, 150.0, 200.0, 300.0] | 0 | 0
Siemens NH-1-160 | Siemens NH-1-160 | 160 | [4800.0, 120.0, 7.0, 0.1, 0.004] | 0 | 0 | [210.0, 500.0, 900.0, 2300.0, 5000.0] | 0 | 0
Siemens NH-1-25 | Siemens NH-1-25 | 25 | [4000.0, 1000.0, 10.0, 0.2, 0.02, 0.01] | 0 | 0 | [40.0, 50.0, 100.0, 210.0, 400.0, 500.0] | 0 | 0
Siemens NH-1-50 | Siemens NH-1-50 | 50 | [4000.0, 40.0, 4.0, 1.0, 0.02, 0.01] | 0 | 0 | [86.0, 200.0, 300.0, 400.0, 1000.0, 1280.0] | 0 | 0
Siemens NH-1-63 | Siemens NH-1-63 | 63 | [4000.0, 100.0, 10.0, 2.0, 0.04, 0.01] | 0 | 0 | [100.0, 200.0, 300.0, 400.0, 1000.0, 1500.0] | 0 | 0
Siemens NH-1-80 | Siemens NH-1-80 | 80 | [4800.0, 120.0, 7.0, 0.1, 0.01] | 0 | 0 | [150.58, 250.0, 450.0, 1150.0, 2470.0] | 0 | 0
Siemens NH-2-1000 | Siemens NH-2-1000 | 1000 | [4800.0, 120.0, 7.0, 0.1, 0.004] | 0 | 0 | [1900.0, 3500.0, 8400.0, 24000.0, 52000.0] | 0 | 0
Siemens NH-2-200 | Siemens NH-2-200 | 200 | [4800.0, 120.0, 7.0, 0.1, 0.004] | 0 | 0 | [280.0, 650.0, 1200.0, 3000.0, 7000.0] | 0 | 0
Siemens NH-2-224 | Siemens NH-2-224 | 224 | [4800.0, 120.0, 7.0, 0.2, 0.04, 0.004] | 0 | 0 | [400.0, 750.0, 1453.0, 3025.0, 4315.0, 7600.0] | 0 | 0
Siemens NH-2-250 | Siemens NH-2-250 | 250 | [4800.0, 120.0, 7.0, 0.1, 0.004] | 0 | 0 | [450.0, 800.0, 1650.0, 4000.0, 8500.0] | 0 | 0
Siemens NH-2-315 | Siemens NH-2-315 | 315 | [4800.0, 120.0, 7.0, 0.1, 0.004] | 0 | 0 | [550.0, 920.0, 1900.0, 5000.0, 11000.0] | 0 | 0
Siemens NH-2-355 | Siemens NH-2-355 | 355 | [4800.0, 120.0, 6.0, 0.1, 0.004] | 0 | 0 | [650.0, 1116.27, 2350.0, 5840.0, 12790.0] | 0 | 0
Siemens NH-2-400 | Siemens NH-2-400 | 400 | [4800.0, 120.0, 7.0, 0.1, 0.004] | 0 | 0 | [720.0, 1350.0, 2800.0, 6500.0, 15000.0] | 0 | 0
Siemens NH-2-425 | Siemens NH-2-425 | 425 | [4800.0, 120.0, 7.0, 0.1, 0.004] | 0 | 0 | [850.0, 1500.0, 3050.0, 7500.0, 16500.0] | 0 | 0
Siemens NH-2-630 | Siemens NH-2-630 | 630 | [4800.0, 120.0, 7.0, 0.1, 0.004] | 0 | 0 | [1200.0, 2000.0, 4800.0, 12000.0, 26000.0] | 0 | 0

## dtypes
| element | column | dtype
0 | bus | name | object
1 | bus | vn_kv | float64
2 | bus | type | object
3 | bus | zone | object
4 | bus | in_service | bool
5 | load | name | object
6 | load | bus | uint32
7 | load | p_mw | float64
8 | load | q_mvar | float64
9 | load | const_z_percent | float64
10 | load | const_i_percent | float64
11 | load | sn_mva | float64
12 | load | scaling | float64
13 | load | in_service | bool
14 | load | type | object
15 | ext_grid | name | object
16 | ext_grid | bus | uint32
17 | ext_grid | vm_pu | float64
18 | ext_grid | va_degree | float64
19 | ext_grid | slack_weight | float64
20 | ext_grid | in_service | bool
21 | line | name | object
22 | line | std_type | object
23 | line | from_bus | uint32
24 | line | to_bus | uint32
25 | line | length_km | float64
26 | line | r_ohm_per_km | float64
27 | line | x_ohm_per_km | float64
28 | line | c_nf_per_km | float64
29 | line | g_us_per_km | float64
30 | line | max_i_ka | float64
31 | line | df | float64
32 | line | parallel | uint32
33 | line | type | object
34 | line | in_service | bool
35 | trafo | name | object
36 | trafo | std_type | object
37 | trafo | hv_bus | uint32
38 | trafo | lv_bus | uint32
39 | trafo | sn_mva | float64
40 | trafo | vn_hv_kv | float64
41 | trafo | vn_lv_kv | float64
42 | trafo | vk_percent | float64
43 | trafo | vkr_percent | float64
44 | trafo | pfe_kw | float64
45 | trafo | i0_percent | float64
46 | trafo | shift_degree | float64
47 | trafo | tap_side | object
48 | trafo | tap_neutral | int32
49 | trafo | tap_min | int32
50 | trafo | tap_max | int32
51 | trafo | tap_step_percent | float64
52 | trafo | tap_step_degree | float64
53 | trafo | tap_pos | int32
54 | trafo | tap_phase_shifter | bool
55 | trafo | parallel | uint32
56 | trafo | df | float64
57 | trafo | in_service | bool
58 | line_geodata | coords | object
59 | bus_geodata | x | float64
60 | bus_geodata | y | float64
61 | bus_geodata | coords | object

## parameters
| version | format_version | converged | OPF_converged | name | f_hz | sn_mva
0 | 2.14.6 | 2.14.0 | FALSE | FALSE |  | 50 | 1