## bus
| name | vn_kv | type | zone | in_service
0 | bus_LV_995-2_0_3_node_0 | 0.4 | n |  | TRUE
1 | bus_LV_995-2_0_3_node_1 | 0.4 | n |  | TRUE
2 | bus_LV_995-2_0_3_node_2 | 0.4 | n |  | TRUE
3 | bus_LV_995-2_0_3_node_3 | 0.4 | n |  | TRUE
4 | bus_LV_995-2_0_3_node_28 | 0.4 | n |  | TRUE
5 | bus_LV_995-2_0_3_node_53 | 0.4 | n |  | TRUE
6 | bus_LV_995-2_0_3_node_27 | 0.4 | n |  | TRUE
7 | bus_LV_995-2_0_3_node_51 | 0.4 | n |  | TRUE
8 | bus_LV_995-2_0_3_node_4 | 0.4 | n |  | TRUE
9 | bus_LV_995-2_0_3_node_5 | 0.4 | n |  | TRUE
10 | bus_LV_995-2_0_3_node_6 | 0.4 | n |  | TRUE
11 | bus_LV_995-2_0_3_node_7 | 0.4 | n |  | TRUE
12 | bus_LV_995-2_0_3_node_8 | 0.4 | n |  | TRUE
13 | bus_LV_995-2_0_3_node_77 | 0.4 | n |  | TRUE
14 | bus_LV_995-2_0_3_node_37 | 0.4 | n |  | TRUE
15 | bus_LV_995-2_0_3_node_78 | 0.4 | n |  | TRUE
16 | bus_LV_995-2_0_3_node_38 | 0.4 | n |  | TRUE
17 | bus_LV_995-2_0_3_node_32 | 0.4 | n |  | TRUE
18 | bus_LV_995-2_0_3_node_33 | 0.4 | n |  | TRUE
19 | bus_LV_995-2_0_3_node_34 | 0.4 | n |  | TRUE
20 | bus_LV_995-2_0_3_node_35 | 0.4 | n |  | TRUE
21 | bus_LV_995-2_0_3_node_36 | 0.4 | n |  | TRUE
22 | bus_LV_995-2_0_3_node_45 | 0.4 | n |  | TRUE
23 | bus_LV_995-2_0_3_node_41 | 0.4 | n |  | TRUE
24 | bus_LV_995-2_0_3_node_57 | 0.4 | n |  | TRUE
25 | bus_LV_995-2_0_3_node_55 | 0.4 | n |  | TRUE
26 | bus_LV_995-2_0_3_node_60 | 0.4 | n |  | TRUE
27 | bus_LV_995-2_0_3_node_58 | 0.4 | n |  | TRUE
28 | bus_LV_995-2_0_3_node_42 | 0.4 | n |  | TRUE
29 | bus_LV_995-2_0_3_node_75 | 0.4 | n |  | TRUE
30 | bus_LV_995-2_0_3_node_56 | 0.4 | n |  | TRUE
31 | bus_LV_995-2_0_3_node_40 | 0.4 | n |  | TRUE
32 | bus_LV_995-2_0_3_node_39 | 0.4 | n |  | TRUE
33 | bus_LV_995-2_0_3_node_92 | 0.4 | n |  | TRUE
34 | bus_LV_995-2_0_3_node_74 | 0.4 | n |  | TRUE
35 | bus_LV_995-2_0_3_node_86 | 0.4 | n |  | TRUE
36 | bus_LV_995-2_0_3_node_73 | 0.4 | n |  | TRUE
37 | bus_LV_995-2_0_3_node_43 | 0.4 | n |  | TRUE
38 | bus_LV_995-2_0_3_node_44 | 0.4 | n |  | TRUE
39 | bus_LV_995-2_0_3_node_88 | 0.4 | n |  | TRUE
40 | bus_LV_995-2_0_3_node_76 | 0.4 | n |  | TRUE
41 | bus_LV_995-2_0_3_node_50 | 0.4 | n |  | TRUE
42 | bus_LV_995-2_0_3_node_87 | 0.4 | n |  | TRUE
43 | bus_LV_995-2_0_3_node_79 | 0.4 | n |  | TRUE
44 | bus_LV_995-2_0_3_node_59 | 0.4 | n |  | TRUE
45 | bus_LV_995-2_0_3_node_46 | 0.4 | n |  | TRUE
46 | bus_LV_995-2_0_3_node_47 | 0.4 | n |  | TRUE
47 | bus_LV_995-2_0_3_node_48 | 0.4 | n |  | TRUE
48 | bus_LV_995-2_0_3_node_49 | 0.4 | n |  | TRUE
49 | bus_LV_995-2_0_3_node_93 | 0.4 | n |  | TRUE
50 | bus_LV_995-2_0_3_node_94 | 0.4 | n |  | TRUE
51 | bus_LV_995-2_0_3_node_52 | 0.4 | n |  | TRUE
52 | bus_LV_995-2_0_3_node_54 | 0.4 | n |  | TRUE
53 | bus_LV_995-2_0_3_node_83 | 0.4 | n |  | TRUE
54 | bus_LV_995-2_0_3_node_82 | 0.4 | n |  | TRUE
55 | bus_LV_995-2_0_3_node_61 | 0.4 | n |  | TRUE
56 | bus_LV_995-2_0_3_node_62 | 0.4 | n |  | TRUE
57 | bus_LV_995-2_0_3_node_71 | 0.4 | n |  | TRUE
58 | bus_LV_995-2_0_3_node_69 | 0.4 | n |  | TRUE
59 | bus_LV_995-2_0_3_node_63 | 0.4 | n |  | TRUE
60 | bus_LV_995-2_0_3_node_64 | 0.4 | n |  | TRUE
61 | bus_LV_995-2_0_3_node_65 | 0.4 | n |  | TRUE
62 | bus_LV_995-2_0_3_node_66 | 0.4 | n |  | TRUE
63 | bus_LV_995-2_0_3_node_67 | 0.4 | n |  | TRUE
64 | bus_LV_995-2_0_3_node_68 | 0.4 | n |  | TRUE
65 | bus_LV_995-2_0_3_node_80 | 0.4 | n |  | TRUE
66 | bus_LV_995-2_0_3_node_81 | 0.4 | n |  | TRUE
67 | bus_LV_995-2_0_3_node_70 | 0.4 | n |  | TRUE
68 | bus_LV_995-2_0_3_node_85 | 0.4 | n |  | TRUE
69 | bus_LV_995-2_0_3_node_84 | 0.4 | n |  | TRUE
70 | bus_LV_995-2_0_3_node_89 | 0.4 | n |  | TRUE
71 | bus_LV_995-2_0_3_node_90 | 0.4 | n |  | TRUE
72 | bus_LV_995-2_0_3_node_109 | 0.4 | n |  | TRUE
73 | bus_LV_995-2_0_3_node_106 | 0.4 | n |  | TRUE
74 | bus_LV_995-2_0_3_node_110 | 0.4 | n |  | TRUE
75 | bus_LV_995-2_0_3_node_107 | 0.4 | n |  | TRUE
76 | bus_LV_995-2_0_3_node_95 | 0.4 | n |  | TRUE
77 | bus_LV_995-2_0_3_node_96 | 0.4 | n |  | TRUE
78 | bus_LV_995-2_0_3_node_97 | 0.4 | n |  | TRUE
79 | bus_LV_995-2_0_3_node_98 | 0.4 | n |  | TRUE
80 | bus_LV_995-2_0_3_node_99 | 0.4 | n |  | TRUE
81 | bus_LV_995-2_0_3_node_100 | 0.4 | n |  | TRUE
82 | bus_LV_995-2_0_3_node_103 | 0.4 | n |  | TRUE
83 | bus_LV_995-2_0_3_node_102 | 0.4 | n |  | TRUE
84 | bus_LV_995-2_0_3_node_101 | 0.4 | n |  | TRUE
85 | bus_LV_995-2_0_3_node_105 | 0.4 | n |  | TRUE
86 | bus_LV_995-2_0_3_node_104 | 0.4 | n |  | TRUE
87 | bus_LV_995-2_0_3_node_108 | 0.4 | n |  | TRUE
88 | bus_LV_995-2_0_3_node_123 | 0.4 | n |  | TRUE
89 | bus_LV_995-2_0_3_node_117 | 0.4 | n |  | TRUE
90 | bus_LV_995-2_0_3_node_121 | 0.4 | n |  | TRUE
91 | bus_LV_995-2_0_3_node_112 | 0.4 | n |  | TRUE
92 | bus_LV_995-2_0_3_node_111 | 0.4 | n |  | TRUE
93 | bus_LV_995-2_0_3_node_113 | 0.4 | n |  | TRUE
94 | bus_LV_995-2_0_3_node_116 | 0.4 | n |  | TRUE
95 | bus_LV_995-2_0_3_node_114 | 0.4 | n |  | TRUE
96 | bus_LV_995-2_0_3_node_118 | 0.4 | n |  | TRUE
97 | bus_LV_995-2_0_3_node_119 | 0.4 | n |  | TRUE
98 | bus_LV_995-2_0_3_node_120 | 0.4 | n |  | TRUE
99 | bus_LV_995-2_0_3_node_122 | 0.4 | n |  | TRUE
100 | bus_LV_995-2_0_3_node_124 | 0.4 | n |  | TRUE
101 | bus_LV_995-2_0_3_node_125 | 0.4 | n |  | TRUE
102 | bus_LV_995-2_0_3_node_128 | 0.4 | n |  | TRUE
103 | bus_MV_346_0_node_154 | 20 | n |  | TRUE

## load
| name | bus | p_mw | q_mvar | const_z_percent | const_i_percent | sn_mva | scaling | in_service | type
0 | LV_995-2_0_3_load_0 | 0 | 0.036012 | 0.0090254 | 0 | 0 |  | 1 | TRUE | wye
1 | LV_995-2_0_3_load_1 | 1 | 0.00061134 | 0.00015322 | 0 | 0 |  | 1 | TRUE | wye
2 | LV_995-2_0_3_load_3 | 3 | 0.00075109 | 0.00018824 | 0 | 0 |  | 1 | TRUE | wye
3 | LV_995-2_0_3_load_53 | 5 | 0.00052869 | 0.0001325 | 0 | 0 |  | 1 | TRUE | wye
4 | LV_995-2_0_3_load_27 | 6 | 0.00065147 | 0.00016327 | 0 | 0 |  | 1 | TRUE | wye
5 | LV_995-2_0_3_load_51 | 7 | 0.00057513 | 0.00014414 | 0 | 0 |  | 1 | TRUE | wye
6 | LV_995-2_0_3_load_4 | 8 | 0.0095918 | 0.0024039 | 0 | 0 |  | 1 | TRUE | wye
7 | LV_995-2_0_3_load_5 | 9 | 0.010215 | 0.00256 | 0 | 0 |  | 1 | TRUE | wye
8 | LV_995-2_0_3_load_6 | 10 | 0.0028845 | 0.00072291 | 0 | 0 |  | 1 | TRUE | wye
9 | LV_995-2_0_3_load_7 | 11 | 0.0031586 | 0.00079161 | 0 | 0 |  | 1 | TRUE | wye
10 | LV_995-2_0_3_load_8 | 12 | 0.00074422 | 0.00018652 | 0 | 0 |  | 1 | TRUE | wye
11 | LV_995-2_0_3_load_37 | 14 | 0.0039787 | 0.00099716 | 0 | 0 |  | 1 | TRUE | wye
12 | LV_995-2_0_3_load_32 | 17 | 0.0011547 | 0.0002894 | 0 | 0 |  | 1 | TRUE | wye
13 | LV_995-2_0_3_load_33 | 18 | 0.0001429 | 3.5813e-05 | 0 | 0 |  | 1 | TRUE | wye
14 | LV_995-2_0_3_load_34 | 19 | 0.00014782 | 3.7047e-05 | 0 | 0 |  | 1 | TRUE | wye
15 | LV_995-2_0_3_load_41 | 23 | 0.00036718 | 9.2024e-05 | 0 | 0 |  | 1 | TRUE | wye
16 | LV_995-2_0_3_load_55 | 25 | 0.014748 | 0.0036962 | 0 | 0 |  | 1 | TRUE | wye
17 | LV_995-2_0_3_load_60 | 26 | 0.00028126 | 7.0491e-05 | 0 | 0 |  | 1 | TRUE | wye
18 | LV_995-2_0_3_load_58 | 27 | 0.0013445 | 0.00033695 | 0 | 0 |  | 1 | TRUE | wye
19 | LV_995-2_0_3_load_75 | 29 | 0.00039164 | 9.8153e-05 | 0 | 0 |  | 1 | TRUE | wye
20 | LV_995-2_0_3_load_56 | 30 | 0.00024902 | 6.2411e-05 | 0 | 0 |  | 1 | TRUE | wye
21 | LV_995-2_0_3_load_40 | 31 | 0.00085945 | 0.0002154 | 0 | 0 |  | 1 | TRUE | wye
22 | LV_995-2_0_3_load_92 | 33 | 0.00046618 | 0.00011683 | 0 | 0 |  | 1 | TRUE | wye
23 | LV_995-2_0_3_load_74 | 34 | 0.00058287 | 0.00014608 | 0 | 0 |  | 1 | TRUE | wye
24 | LV_995-2_0_3_load_73 | 36 | 0.0005355 | 0.00013421 | 0 | 0 |  | 1 | TRUE | wye
25 | LV_995-2_0_3_load_43 | 37 | 0.00010564 | 2.6476e-05 | 0 | 0 |  | 1 | TRUE | wye
26 | LV_995-2_0_3_load_88 | 39 | 0.0003637 | 9.1151e-05 | 0 | 0 |  | 1 | TRUE | wye
27 | LV_995-2_0_3_load_76 | 40 | 0.00041046 | 0.00010287 | 0 | 0 |  | 1 | TRUE | wye
28 | LV_995-2_0_3_load_87 | 42 | 0.00015365 | 3.851e-05 | 0 | 0 |  | 1 | TRUE | wye
29 | LV_995-2_0_3_load_79 | 43 | 0.001313 | 0.00032907 | 0 | 0 |  | 1 | TRUE | wye
30 | LV_995-2_0_3_load_46 | 45 | 0.0027787 | 0.0006964 | 0 | 0 |  | 1 | TRUE | wye
31 | LV_995-2_0_3_load_47 | 46 | 0.0022947 | 0.00057509 | 0 | 0 |  | 1 | TRUE | wye
32 | LV_995-2_0_3_load_94 | 50 | 0.00018831 | 4.7194e-05 | 0 | 0 |  | 1 | TRUE | wye
33 | LV_995-2_0_3_load_52 | 51 | 0.00062778 | 0.00015734 | 0 | 0 |  | 1 | TRUE | wye
34 | LV_995-2_0_3_load_83 | 53 | 0.00051343 | 0.00012868 | 0 | 0 |  | 1 | TRUE | wye
35 | LV_995-2_0_3_load_82 | 54 | 0.00051448 | 0.00012894 | 0 | 0 |  | 1 | TRUE | wye
36 | LV_995-2_0_3_load_61 | 55 | 0.0052816 | 0.0013237 | 0 | 0 |  | 1 | TRUE | wye
37 | LV_995-2_0_3_load_62 | 56 | 0.0011457 | 0.00028714 | 0 | 0 |  | 1 | TRUE | wye
38 | LV_995-2_0_3_load_71 | 57 | 0.00062092 | 0.00015562 | 0 | 0 |  | 1 | TRUE | wye
39 | LV_995-2_0_3_load_69 | 58 | 0.0004598 | 0.00011524 | 0 | 0 |  | 1 | TRUE | wye
40 | LV_995-2_0_3_load_63 | 59 | 0.00075718 | 0.00018977 | 0 | 0 |  | 1 | TRUE | wye
41 | LV_995-2_0_3_load_64 | 60 | 0.00086676 | 0.00021723 | 0 | 0 |  | 1 | TRUE | wye
42 | LV_995-2_0_3_load_66 | 62 | 0.00046507 | 0.00011656 | 0 | 0 |  | 1 | TRUE | wye
43 | LV_995-2_0_3_load_67 | 63 | 0.00045713 | 0.00011457 | 0 | 0 |  | 1 | TRUE | wye
44 | LV_995-2_0_3_load_68 | 64 | 0.00063435 | 0.00015898 | 0 | 0 |  | 1 | TRUE | wye
45 | LV_995-2_0_3_load_80 | 65 | 0.0007384 | 0.00018506 | 0 | 0 |  | 1 | TRUE | wye
46 | LV_995-2_0_3_load_81 | 66 | 0.00049781 | 0.00012476 | 0 | 0 |  | 1 | TRUE | wye
47 | LV_995-2_0_3_load_70 | 67 | 0.0035956 | 0.00090114 | 0 | 0 |  | 1 | TRUE | wye
48 | LV_995-2_0_3_load_84 | 69 | 0.00055981 | 0.0001403 | 0 | 0 |  | 1 | TRUE | wye
49 | LV_995-2_0_3_load_109 | 72 | 0.00076284 | 0.00019119 | 0 | 0 |  | 1 | TRUE | wye
50 | LV_995-2_0_3_load_106 | 73 | 0.0017336 | 0.00043448 | 0 | 0 |  | 1 | TRUE | wye
51 | LV_995-2_0_3_load_107 | 75 | 0.00027976 | 7.0113e-05 | 0 | 0 |  | 1 | TRUE | wye
52 | LV_995-2_0_3_load_95 | 76 | 0.0021293 | 0.00053366 | 0 | 0 |  | 1 | TRUE | wye
53 | LV_995-2_0_3_load_97 | 78 | 0.0031756 | 0.00079587 | 0 | 0 |  | 1 | TRUE | wye
54 | LV_995-2_0_3_load_98 | 79 | 0.0011553 | 0.00028953 | 0 | 0 |  | 1 | TRUE | wye
55 | LV_995-2_0_3_load_103 | 82 | 0.0019851 | 0.00049751 | 0 | 0 |  | 1 | TRUE | wye
56 | LV_995-2_0_3_load_102 | 83 | 0.0010056 | 0.00025202 | 0 | 0 |  | 1 | TRUE | wye
57 | LV_995-2_0_3_load_104 | 86 | 0.00045282 | 0.00011349 | 0 | 0 |  | 1 | TRUE | wye
58 | LV_995-2_0_3_load_123 | 88 | 0.00019925 | 4.9937e-05 | 0 | 0 |  | 1 | TRUE | wye
59 | LV_995-2_0_3_load_117 | 89 | 0.00039391 | 9.8722e-05 | 0 | 0 |  | 1 | TRUE | wye
60 | LV_995-2_0_3_load_121 | 90 | 0.00044939 | 0.00011263 | 0 | 0 |  | 1 | TRUE | wye
61 | LV_995-2_0_3_load_113 | 93 | 0.001865 | 0.00046741 | 0 | 0 |  | 1 | TRUE | wye
62 | LV_995-2_0_3_load_114 | 95 | 0.00052459 | 0.00013148 | 0 | 0 |  | 1 | TRUE | wye
63 | LV_995-2_0_3_load_118 | 96 | 0.00046297 | 0.00011603 | 0 | 0 |  | 1 | TRUE | wye
64 | LV_995-2_0_3_load_119 | 97 | 0.00021271 | 5.3309e-05 | 0 | 0 |  | 1 | TRUE | wye
65 | LV_995-2_0_3_load_120 | 98 | 0.00039646 | 9.9363e-05 | 0 | 0 |  | 1 | TRUE | wye
66 | LV_995-2_0_3_load_122 | 99 | 0.00019696 | 4.9362e-05 | 0 | 0 |  | 1 | TRUE | wye
67 | LV_995-2_0_3_load_124 | 100 | 0.0004122 | 0.00010331 | 0 | 0 |  | 1 | TRUE | wye
68 | LV_995-2_0_3_load_125 | 101 | 0.00029211 | 7.321e-05 | 0 | 0 |  | 1 | TRUE | wye
69 | LV_995-2_0_3_load_128 | 102 | 0.00036198 | 9.072e-05 | 0 | 0 |  | 1 | TRUE | wye

## ext_grid
| name | bus | vm_pu | va_degree | slack_weight | in_service
0 |  | 30 | 1 | 0 | 1 | TRUE

## line
| name | std_type | from_bus | to_bus | length_km | r_ohm_per_km | x_ohm_per_km | c_nf_per_km | g_us_per_km | max_i_ka | df | parallel | type | in_service
0 | LV_995-2_0_3_line_0 | NAYY 4x150 SE | 0 | 1 | 0.11813 | 0.208 | 0.08 | 261 | 0 | 0.27 | 1 | 1 | cs | TRUE
1 | LV_995-2_0_3_line_1 | NAYY 4x150 SE | 0 | 2 | 0.0087077 | 0.208 | 0.08 | 261 | 0 | 0.27 | 1 | 1 | cs | TRUE
2 | LV_995-2_0_3_line_2 | NAYY 4x150 SE | 1 | 3 | 0.00070751 | 0.208 | 0.08 | 261 | 0 | 0.27 | 1 | 1 | cs | TRUE
3 | LV_995-2_0_3_line_3 | NAYY 4x150 SE | 2 | 4 | 0.35752 | 0.208 | 0.08 | 261 | 0 | 0.27 | 1 | 1 | cs | TRUE
4 | LV_995-2_0_3_line_4 | NAYY 4x150 SE | 3 | 5 | 0.019716 | 0.208 | 0.08 | 261 | 0 | 0.27 | 1 | 1 | cs | TRUE
5 | LV_995-2_0_3_line_5 | NAYY 4x150 SE | 4 | 6 | 0.024144 | 0.208 | 0.08 | 261 | 0 | 0.27 | 1 | 1 | cs | TRUE
6 | LV_995-2_0_3_line_6 | NAYY 4x150 SE | 5 | 7 | 0.016572 | 0.208 | 0.08 | 261 | 0 | 0.27 | 1 | 1 | cs | TRUE
7 | LV_995-2_0_3_line_7 | NAYY 4x150 SE | 7 | 51 | 0.016681 | 0.208 | 0.08 | 261 | 0 | 0.27 | 1 | 1 | cs | TRUE
8 | LV_995-2_0_3_line_8 | NAYY 4x150 SE | 8 | 9 | 0.010043 | 0.208 | 0.08 | 261 | 0 | 0.27 | 1 | 2 | cs | TRUE
9 | LV_995-2_0_3_line_9 | NAYY 4x150 SE | 8 | 10 | 0.03539 | 0.208 | 0.08 | 261 | 0 | 0.27 | 1 | 2 | cs | TRUE
10 | LV_995-2_0_3_line_10 | NAYY 4x150 SE | 9 | 11 | 0.027336 | 0.208 | 0.08 | 261 | 0 | 0.27 | 1 | 2 | cs | TRUE
11 | LV_995-2_0_3_line_11 | NAYY 4x150 SE | 10 | 12 | 0.00072512 | 0.208 | 0.08 | 261 | 0 | 0.27 | 1 | 2 | cs | TRUE
12 | LV_995-2_0_3_line_12 | NAYY 4x150 SE | 11 | 13 | 0.03093 | 0.208 | 0.08 | 261 | 0 | 0.27 | 1 | 2 | cs | TRUE
13 | LV_995-2_0_3_line_13 | NAYY 4x150 SE | 12 | 14 | 0.021355 | 0.208 | 0.08 | 261 | 0 | 0.27 | 1 | 2 | cs | TRUE
14 | LV_995-2_0_3_line_14 | NAYY 4x150 SE | 13 | 15 | 0.035764 | 0.208 | 0.08 | 261 | 0 | 0.27 | 1 | 2 | cs | TRUE
15 | LV_995-2_0_3_line_15 | NAYY 4x150 SE | 14 | 16 | 0.0091516 | 0.208 | 0.08 | 261 | 0 | 0.27 | 1 | 2 | cs | TRUE
16 | LV_995-2_0_3_line_16 | NAYY 4x150 SE | 15 | 64 | 0.040905 | 0.208 | 0.08 | 261 | 0 | 0.27 | 1 | 2 | cs | TRUE
17 | LV_995-2_0_3_line_17 | NAYY 4x150 SE | 16 | 31 | 0.026446 | 0.208 | 0.08 | 261 | 0 | 0.27 | 1 | 2 | cs | TRUE
18 | LV_995-2_0_3_line_18 | NAYY 4x150 SE | 17 | 18 | 0.016853 | 0.208 | 0.08 | 261 | 0 | 0.27 | 1 | 1 | cs | TRUE
19 | LV_995-2_0_3_line_19 | NAYY 4x150 SE | 17 | 19 | 0.043933 | 0.208 | 0.08 | 261 | 0 | 0.27 | 1 | 1 | cs | TRUE
20 | LV_995-2_0_3_line_20 | NAYY 4x150 SE | 18 | 20 | 0.013617 | 0.208 | 0.08 | 261 | 0 | 0.27 | 1 | 1 | cs | TRUE
21 | LV_995-2_0_3_line_21 | NAYY 4x150 SE | 19 | 21 | 0.030973 | 0.208 | 0.08 | 261 | 0 | 0.27 | 1 | 1 | cs | TRUE
22 | LV_995-2_0_3_line_22 | NAYY 4x150 SE | 20 | 22 | 0.019185 | 0.208 | 0.08 | 261 | 0 | 0.27 | 1 | 1 | cs | TRUE
23 | LV_995-2_0_3_line_23 | NAYY 4x150 SE | 20 | 23 | 0.031137 | 0.208 | 0.08 | 261 | 0 | 0.27 | 1 | 1 | cs | TRUE
24 | LV_995-2_0_3_line_24 | NAYY 4x150 SE | 21 | 24 | 0.024995 | 0.208 | 0.08 | 261 | 0 | 0.27 | 1 | 1 | cs | TRUE
25 | LV_995-2_0_3_line_25 | NAYY 4x150 SE | 21 | 25 | 0.021715 | 0.208 | 0.08 | 261 | 0 | 0.27 | 1 | 1 | cs | TRUE
26 | LV_995-2_0_3_line_26 | NAYY 4x150 SE | 22 | 26 | 0.021368 | 0.208 | 0.08 | 261 | 0 | 0.27 | 1 | 1 | cs | TRUE
27 | LV_995-2_0_3_line_27 | NAYY 4x150 SE | 22 | 27 | 0.037642 | 0.208 | 0.08 | 261 | 0 | 0.27 | 1 | 1 | cs | TRUE
28 | LV_995-2_0_3_line_28 | NAYY 4x150 SE | 23 | 28 | 0.020295 | 0.208 | 0.08 | 261 | 0 | 0.27 | 1 | 1 | cs | TRUE
29 | LV_995-2_0_3_line_29 | NAYY 4x150 SE | 24 | 29 | 0.0063243 | 0.208 | 0.08 | 261 | 0 | 0.27 | 1 | 1 | cs | TRUE
30 | LV_995-2_0_3_line_30 | NAYY 4x150 SE | 25 | 30 | 0.025047 | 0.208 | 0.08 | 261 | 0 | 0.27 | 1 | 1 | cs | TRUE
31 | LV_995-2_0_3_line_31 | NAYY 4x150 SE | 26 | 43 | 0.0037849 | 0.208 | 0.08 | 261 | 0 | 0.27 | 1 | 1 | cs | TRUE
32 | LV_995-2_0_3_line_32 | NAYY 4x150 SE | 27 | 44 | 0.0080102 | 0.208 | 0.08 | 261 | 0 | 0.27 | 1 | 1 | cs | TRUE
33 | LV_995-2_0_3_line_33 | NAYY 4x150 SE | 28 | 37 | 0.026249 | 0.208 | 0.08 | 261 | 0 | 0.27 | 1 | 1 | cs | TRUE
34 | LV_995-2_0_3_line_34 | NAYY 4x150 SE | 28 | 38 | 0.098478 | 0.208 | 0.08 | 261 | 0 | 0.27 | 1 | 1 | cs | TRUE
35 | LV_995-2_0_3_line_35 | NAYY 4x150 SE | 29 | 41 | 0.033754 | 0.208 | 0.08 | 261 | 0 | 0.27 | 1 | 1 | cs | TRUE
36 | LV_995-2_0_3_line_36 | NAYY 4x150 SE | 30 | 31 | 0.0023908 | 0.208 | 0.08 | 261 | 0 | 0.27 | 1 | 2 | cs | TRUE
37 | LV_995-2_0_3_line_37 | NAYY 4x150 SE | 32 | 33 | 0.01151 | 0.208 | 0.08 | 261 | 0 | 0.27 | 1 | 1 | cs | TRUE
38 | LV_995-2_0_3_line_38 | NAYY 4x150 SE | 32 | 34 | 0.017258 | 0.208 | 0.08 | 261 | 0 | 0.27 | 1 | 1 | cs | TRUE
39 | LV_995-2_0_3_line_39 | NAYY 4x150 SE | 33 | 35 | 0.017229 | 0.208 | 0.08 | 261 | 0 | 0.27 | 1 | 1 | cs | TRUE
40 | LV_995-2_0_3_line_40 | NAYY 4x150 SE | 34 | 36 | 0.026192 | 0.208 | 0.08 | 261 | 0 | 0.27 | 1 | 1 | cs | TRUE
41 | LV_995-2_0_3_line_41 | NAYY 4x150 SE | 35 | 52 | 0.020788 | 0.208 | 0.08 | 261 | 0 | 0.27 | 1 | 1 | cs | TRUE
42 | LV_995-2_0_3_line_42 | NAYY 4x150 SE | 36 | 62 | 0.026418 | 0.208 | 0.08 | 261 | 0 | 0.27 | 1 | 2 | cs | TRUE
43 | LV_995-2_0_3_line_43 | NAYY 4x150 SE | 38 | 39 | 0.1065 | 0.208 | 0.08 | 261 | 0 | 0.27 | 1 | 1 | cs | TRUE
44 | LV_995-2_0_3_line_44 | NAYY 4x150 SE | 39 | 42 | 0.034841 | 0.208 | 0.08 | 261 | 0 | 0.27 | 1 | 1 | cs | TRUE
45 | LV_995-2_0_3_line_45 | NAYY 4x150 SE | 40 | 41 | 0.019838 | 0.208 | 0.08 | 261 | 0 | 0.27 | 1 | 1 | cs | TRUE
46 | LV_995-2_0_3_line_46 | NAYY 4x150 SE | 41 | 47 | 0.01212 | 0.208 | 0.08 | 261 | 0 | 0.27 | 1 | 1 | cs | TRUE
47 | LV_995-2_0_3_line_47 | NAYY 4x150 SE | 42 | 70 | 0.12637 | 0.208 | 0.08 | 261 | 0 | 0.27 | 1 | 1 | cs | TRUE
48 | LV_995-2_0_3_line_48 | NAYY 4x150 SE | 44 | 55 | 0.041702 | 0.208 | 0.08 | 261 | 0 | 0.27 | 1 | 1 | cs | TRUE
49 | LV_995-2_0_3_line_49 | NAYY 4x150 SE | 44 | 56 | 0.029631 | 0.208 | 0.08 | 261 | 0 | 0.27 | 1 | 1 | cs | TRUE
50 | LV_995-2_0_3_line_50 | NAYY 4x150 SE | 45 | 46 | 0.013204 | 0.208 | 0.08 | 261 | 0 | 0.27 | 1 | 1 | cs | TRUE
51 | LV_995-2_0_3_line_51 | NAYY 4x150 SE | 45 | 47 | 0.050233 | 0.208 | 0.08 | 261 | 0 | 0.27 | 1 | 1 | cs | TRUE
52 | LV_995-2_0_3_line_52 | NAYY 4x150 SE | 46 | 48 | 0.022614 | 0.208 | 0.08 | 261 | 0 | 0.27 | 1 | 1 | cs | TRUE
53 | LV_995-2_0_3_line_53 | NAYY 4x150 SE | 48 | 49 | 0.030475 | 0.208 | 0.08 | 261 | 0 | 0.27 | 1 | 1 | cs | TRUE
54 | LV_995-2_0_3_line_54 | NAYY 4x150 SE | 49 | 50 | 0.0049076 | 0.208 | 0.08 | 261 | 0 | 0.27 | 1 | 1 | cs | TRUE
55 | LV_995-2_0_3_line_55 | NAYY 4x150 SE | 51 | 52 | 0.013197 | 0.208 | 0.08 | 261 | 0 | 0.27 | 1 | 1 | cs | TRUE
56 | LV_995-2_0_3_line_56 | NAYY 4x150 SE | 53 | 54 | 0.025713 | 0.208 | 0.08 | 261 | 0 | 0.27 | 1 | 1 | cs | TRUE
57 | LV_995-2_0_3_line_57 | NAYY 4x150 SE | 54 | 69 | 0.025039 | 0.208 | 0.08 | 261 | 0 | 0.27 | 1 | 1 | cs | TRUE
58 | LV_995-2_0_3_line_58 | NAYY 4x150 SE | 55 | 57 | 0.0035299 | 0.208 | 0.08 | 261 | 0 | 0.27 | 1 | 1 | cs | TRUE
59 | LV_995-2_0_3_line_59 | NAYY 4x150 SE | 57 | 58 | 0.020774 | 0.208 | 0.08 | 261 | 0 | 0.27 | 1 | 1 | cs | TRUE
60 | LV_995-2_0_3_line_60 | NAYY 4x150 SE | 58 | 67 | 0.025157 | 0.208 | 0.08 | 261 | 0 | 0.27 | 1 | 1 | cs | TRUE
61 | LV_995-2_0_3_line_61 | NAYY 4x150 SE | 59 | 60 | 0.017821 | 0.208 | 0.08 | 261 | 0 | 0.27 | 1 | 2 | cs | TRUE
62 | LV_995-2_0_3_line_62 | NAYY 4x150 SE | 59 | 61 | 0.012713 | 0.208 | 0.08 | 261 | 0 | 0.27 | 1 | 2 | cs | TRUE
63 | LV_995-2_0_3_line_63 | NAYY 4x150 SE | 60 | 62 | 0.020859 | 0.208 | 0.08 | 261 | 0 | 0.27 | 1 | 2 | cs | TRUE
64 | LV_995-2_0_3_line_64 | NAYY 4x150 SE | 61 | 63 | 0.017992 | 0.208 | 0.08 | 261 | 0 | 0.27 | 1 | 1 | cs | TRUE
65 | LV_995-2_0_3_line_65 | NAYY 4x150 SE | 61 | 64 | 0.025166 | 0.208 | 0.08 | 261 | 0 | 0.27 | 1 | 2 | cs | TRUE
66 | LV_995-2_0_3_line_66 | NAYY 4x150 SE | 63 | 65 | 0.013453 | 0.208 | 0.08 | 261 | 0 | 0.27 | 1 | 1 | cs | TRUE
67 | LV_995-2_0_3_line_67 | NAYY 4x150 SE | 65 | 66 | 0.016788 | 0.208 | 0.08 | 261 | 0 | 0.27 | 1 | 1 | cs | TRUE
68 | LV_995-2_0_3_line_68 | NAYY 4x150 SE | 66 | 68 | 0.017134 | 0.208 | 0.08 | 261 | 0 | 0.27 | 1 | 1 | cs | TRUE
69 | LV_995-2_0_3_line_69 | NAYY 4x150 SE | 68 | 69 | 0.037804 | 0.208 | 0.08 | 261 | 0 | 0.27 | 1 | 1 | cs | TRUE
70 | LV_995-2_0_3_line_70 | NAYY 4x150 SE | 70 | 71 | 0.071286 | 0.208 | 0.08 | 261 | 0 | 0.27 | 1 | 1 | cs | TRUE
71 | LV_995-2_0_3_line_71 | NAYY 4x150 SE | 71 | 72 | 0.023722 | 0.208 | 0.08 | 261 | 0 | 0.27 | 1 | 1 | cs | TRUE
72 | LV_995-2_0_3_line_72 | NAYY 4x150 SE | 71 | 73 | 0.017513 | 0.208 | 0.08 | 261 | 0 | 0.27 | 1 | 1 | cs | TRUE
73 | LV_995-2_0_3_line_73 | NAYY 4x150 SE | 72 | 74 | 0.020567 | 0.208 | 0.08 | 261 | 0 | 0.27 | 1 | 1 | cs | TRUE
74 | LV_995-2_0_3_line_74 | NAYY 4x150 SE | 73 | 75 | 0.0043104 | 0.208 | 0.08 | 261 | 0 | 0.27 | 1 | 1 | cs | TRUE
75 | LV_995-2_0_3_line_75 | NAYY 4x150 SE | 74 | 92 | 0.041964 | 0.208 | 0.08 | 261 | 0 | 0.27 | 1 | 1 | cs | TRUE
76 | LV_995-2_0_3_line_76 | NAYY 4x150 SE | 75 | 87 | 0.022338 | 0.208 | 0.08 | 261 | 0 | 0.27 | 1 | 1 | cs | TRUE
77 | LV_995-2_0_3_line_77 | NAYY 4x150 SE | 76 | 77 | 0.013077 | 0.208 | 0.08 | 261 | 0 | 0.27 | 1 | 1 | cs | TRUE
78 | LV_995-2_0_3_line_78 | NAYY 4x150 SE | 76 | 78 | 0.020934 | 0.208 | 0.08 | 261 | 0 | 0.27 | 1 | 1 | cs | TRUE
79 | LV_995-2_0_3_line_79 | NAYY 4x150 SE | 77 | 79 | 0.021731 | 0.208 | 0.08 | 261 | 0 | 0.27 | 1 | 1 | cs | TRUE
80 | LV_995-2_0_3_line_80 | NAYY 4x150 SE | 79 | 80 | 0.044166 | 0.208 | 0.08 | 261 | 0 | 0.27 | 1 | 1 | cs | TRUE
81 | LV_995-2_0_3_line_81 | NAYY 4x150 SE | 80 | 81 | 0.0891 | 0.208 | 0.08 | 261 | 0 | 0.27 | 1 | 1 | cs | TRUE
82 | LV_995-2_0_3_line_82 | NAYY 4x150 SE | 81 | 82 | 0.027841 | 0.208 | 0.08 | 261 | 0 | 0.27 | 1 | 1 | cs | TRUE
83 | LV_995-2_0_3_line_83 | NAYY 4x150 SE | 81 | 83 | 0.011199 | 0.208 | 0.08 | 261 | 0 | 0.27 | 1 | 1 | cs | TRUE
84 | LV_995-2_0_3_line_84 | NAYY 4x150 SE | 82 | 86 | 0.023543 | 0.208 | 0.08 | 261 | 0 | 0.27 | 1 | 1 | cs | TRUE
85 | LV_995-2_0_3_line_85 | NAYY 4x150 SE | 84 | 85 | 0.064506 | 0.208 | 0.08 | 261 | 0 | 0.27 | 1 | 1 | cs | TRUE
86 | LV_995-2_0_3_line_86 | NAYY 4x150 SE | 84 | 86 | 0.01145 | 0.208 | 0.08 | 261 | 0 | 0.27 | 1 | 1 | cs | TRUE
87 | LV_995-2_0_3_line_87 | NAYY 4x150 SE | 85 | 87 | 0.005953 | 0.208 | 0.08 | 261 | 0 | 0.27 | 1 | 1 | cs | TRUE
88 | LV_995-2_0_3_line_88 | NAYY 4x150 SE | 85 | 88 | 0.036009 | 0.208 | 0.08 | 261 | 0 | 0.27 | 1 | 1 | cs | TRUE
89 | LV_995-2_0_3_line_89 | NAYY 4x150 SE | 87 | 89 | 0.021375 | 0.208 | 0.08 | 261 | 0 | 0.27 | 1 | 1 | cs | TRUE
90 | LV_995-2_0_3_line_90 | NAYY 4x150 SE | 88 | 90 | 0.013685 | 0.208 | 0.08 | 261 | 0 | 0.27 | 1 | 1 | cs | TRUE
91 | LV_995-2_0_3_line_91 | NAYY 4x150 SE | 89 | 91 | 0.012982 | 0.208 | 0.08 | 261 | 0 | 0.27 | 1 | 1 | cs | TRUE
92 | LV_995-2_0_3_line_92 | NAYY 4x150 SE | 90 | 99 | 0.015775 | 0.208 | 0.08 | 261 | 0 | 0.27 | 1 | 1 | cs | TRUE
93 | LV_995-2_0_3_line_93 | NAYY 4x150 SE | 91 | 94 | 0.029549 | 0.208 | 0.08 | 261 | 0 | 0.27 | 1 | 1 | cs | TRUE
94 | LV_995-2_0_3_line_94 | NAYY 4x150 SE | 92 | 93 | 0.013382 | 0.208 | 0.08 | 261 | 0 | 0.27 | 1 | 1 | cs | TRUE
95 | LV_995-2_0_3_line_95 | NAYY 4x150 SE | 93 | 95 | 0.045215 | 0.208 | 0.08 | 261 | 0 | 0.27 | 1 | 1 | cs | TRUE
96 | LV_995-2_0_3_line_96 | NAYY 4x150 SE | 94 | 96 | 0.011823 | 0.208 | 0.08 | 261 | 0 | 0.27 | 1 | 1 | cs | TRUE
97 | LV_995-2_0_3_line_97 | NAYY 4x150 SE | 96 | 97 | 0.037964 | 0.208 | 0.08 | 261 | 0 | 0.27 | 1 | 1 | cs | TRUE
98 | LV_995-2_0_3_line_98 | NAYY 4x150 SE | 97 | 98 | 0.019217 | 0.208 | 0.08 | 261 | 0 | 0.27 | 1 | 1 | cs | TRUE
99 | LV_995-2_0_3_line_99 | NAYY 4x150 SE | 99 | 100 | 0.047693 | 0.208 | 0.08 | 261 | 0 | 0.27 | 1 | 1 | cs | TRUE
100 | LV_995-2_0_3_line_100 | NAYY 4x150 SE | 100 | 101 | 0.011518 | 0.208 | 0.08 | 261 | 0 | 0.27 | 1 | 1 | cs | TRUE
101 | LV_995-2_0_3_line_101 | NAYY 4x150 SE | 101 | 102 | 0.10522 | 0.208 | 0.08 | 261 | 0 | 0.27 | 1 | 1 | cs | TRUE

## trafo
| name | std_type | hv_bus | lv_bus | sn_mva | vn_hv_kv | vn_lv_kv | vk_percent | vkr_percent | pfe_kw | i0_percent | shift_degree | tap_side | tap_neutral | tap_min | tap_max | tap_step_percent | tap_step_degree | tap_pos | tap_phase_shifter | parallel | df | in_service
0 | LV_995-2_0_3_trafo_56 | 0.25 MVA 20/0.4 kV | 103 | 30 | 0.25 | 20 | 0.4 | 6 | 1.44 | 0.8 | 0.32 | 150 | hv | 0 | -2 | 2 | 2.5 | 0 | 0 | FALSE | 1 | 1 | TRUE

## line_geodata
| x0 | y0 | x1 | y1 | x2 | y2 | x3 | y3 | x4 | y4 | x5 | y5 | x6 | y6 | x7 | y7 | x8 | y8 | x9 | y9 | x10 | y10 | x11 | y11 | x12 | y12 | x13 | y13
0 | 2616520.8171 | 1233016.8699 | 2616437.758 | 1233020.5048 | 2616418.6673 | 1233022.4756 | 2616402.9887 | 1233024.4059
1 | 2616529.5165 | 1233016.4892 | 2616520.8171 | 1233016.8699
2 | 2616402.2864 | 1233024.4924 | 2616402.9887 | 1233024.4059
3 | 2616529.5165 | 1233016.4892 | 2616588.2005 | 1232663.8165
4 | 2616402.2864 | 1233024.4924 | 2616401.6202 | 1233024.5744 | 2616386.9083 | 1233028.1695 | 2616383.1214 | 1233029.1017
5 | 2616588.2005 | 1232663.8165 | 2616592.0122 | 1232639.9749
6 | 2616367.0293 | 1233033.0628 | 2616383.1214 | 1233029.1017
7 | 2616367.0293 | 1233033.0628 | 2616353.3179 | 1233036.4379 | 2616350.8705 | 1233037.1899
8 | 2616195.4968 | 1233094.8735 | 2616192.0862 | 1233104.3201
9 | 2616195.4968 | 1233094.8735 | 2616207.5144 | 1233061.5866
10 | 2616181.8555 | 1233129.5818 | 2616184.6489 | 1233124.9204 | 2616192.0862 | 1233104.3201
11 | 2616207.5144 | 1233061.5866 | 2616207.7606 | 1233060.9046
12 | 2616161.9916 | 1233152.4979 | 2616172.9222 | 1233144.4893 | 2616181.8555 | 1233129.5818
13 | 2616215.0123 | 1233040.8185 | 2616207.7606 | 1233060.9046
14 | 2616167.7334 | 1233187.5236 | 2616166.8907 | 1233168.8544 | 2616161.9916 | 1233152.4979
15 | 2616218.12 | 1233032.2107 | 2616215.0123 | 1233040.8185
16 | 2616167.7334 | 1233187.5236 | 2616206.6234 | 1233174.845
17 | 2616218.12 | 1233032.2107 | 2616229.4669 | 1233008.3228
18 | 2616188.4148 | 1232925.2961 | 2616185.674 | 1232920.2103 | 2616175.4677 | 1232915.9089
19 | 2616188.4148 | 1232925.2961 | 2616193.7566 | 1232935.208 | 2616222.9157 | 1232949.9499
20 | 2616162.9198 | 1232910.6206 | 2616175.4677 | 1232915.9089
21 | 2616250.5566 | 1232963.9243 | 2616222.9157 | 1232949.9499
22 | 2616162.9198 | 1232910.6206 | 2616154.5831 | 1232927.9085
23 | 2616162.9198 | 1232910.6206 | 2616164.7927 | 1232906.7456 | 2616177.3444 | 1232883.0293
24 | 2616261.9958 | 1232941.6864 | 2616250.5566 | 1232963.9243
25 | 2616250.5566 | 1232963.9243 | 2616241.2393 | 1232983.5393
26 | 2616154.5831 | 1232927.9085 | 2616135.0101 | 1232919.3359
27 | 2616154.5831 | 1232927.9085 | 2616138.2239 | 1232961.8099
28 | 2616186.8381 | 1232865.0912 | 2616177.3444 | 1232883.0293
29 | 2616261.9958 | 1232941.6864 | 2616264.8891 | 1232936.0627
30 | 2616241.2393 | 1232983.5393 | 2616230.4927 | 1233006.1633
31 | 2616135.0101 | 1232919.3359 | 2616131.5431 | 1232917.8174
32 | 2616134.7427 | 1232969.0241 | 2616138.2239 | 1232961.8099
33 | 2616186.8381 | 1232865.0912 | 2616210.8816 | 1232875.6241
34 | 2616107.3918 | 1232853.5025 | 2616120.6663 | 1232855.2172 | 2616129.5924 | 1232855.1413 | 2616137.3632 | 1232853.9505 | 2616144.4557 | 1232851.646 | 2616161.6966 | 1232845.1999 | 2616167.0593 | 1232844.225 | 2616173.6019 | 1232843.698 | 2616179.0438 | 1232844.2575 | 2616182.8615 | 1232846.2913 | 2616186.5388 | 1232849.8368 | 2616187.6415 | 1232853.5976 | 2616187.913 | 1232859.5575 | 2616186.8381 | 1232865.0912
35 | 2616280.3308 | 1232906.0482 | 2616264.8891 | 1232936.0627
36 | 2616230.4927 | 1233006.1633 | 2616229.4669 | 1233008.3228
37 | 2616294.9701 | 1233064.8288 | 2616304.6166 | 1233058.5503
38 | 2616294.9701 | 1233064.8288 | 2616280.6495 | 1233074.4592
39 | 2616319.0568 | 1233049.1518 | 2616304.6166 | 1233058.5503
40 | 2616259.7914 | 1233090.1745 | 2616262.6135 | 1233087.1429 | 2616278.9821 | 1233075.5805 | 2616280.6495 | 1233074.4592
41 | 2616319.0568 | 1233049.1518 | 2616328.9486 | 1233044.6761 | 2616338.2551 | 1233041.0661
42 | 2616246.6624 | 1233112.774 | 2616246.8666 | 1233112.3041 | 2616249.5039 | 1233105.7184 | 2616254.6336 | 1233095.7152 | 2616259.7914 | 1233090.1745
43 | 2616107.3918 | 1232853.5025 | 2616071.7526 | 1232849.2594 | 2616048.0106 | 1232846.4938 | 2616032.2693 | 1232844.2946 | 2616017.3258 | 1232841.0525 | 2616002.6386 | 1232836.0246
44 | 2615971.5249 | 1232820.5164 | 2615988.6161 | 1232830.269 | 2616000.1408 | 1232835.1695 | 2616002.6386 | 1232836.0246
45 | 2616280.3308 | 1232906.0482 | 2616262.1601 | 1232898.0881
46 | 2616280.3308 | 1232906.0482 | 2616292.2759 | 1232903.8017
47 | 2615868.8934 | 1232752.8692 | 2615878.5692 | 1232758.4428 | 2615888.2266 | 1232762.4376 | 2615909.4732 | 1232769.8987 | 2615924.0229 | 1232776.1413 | 2615935.6732 | 1232782.2539 | 2615941.2805 | 1232786.0934 | 2615945.463 | 1232790.4961 | 2615957.873 | 1232809.7743 | 2615961.8821 | 1232813.8653 | 2615970.489 | 1232819.9253 | 2615971.5249 | 1232820.5164
48 | 2616134.7427 | 1232969.0241 | 2616116.6997 | 1233006.6211
49 | 2616134.7427 | 1232969.0241 | 2616107.8471 | 1232956.5902
50 | 2616325.0109 | 1232927.169 | 2616320.926 | 1232939.7249
51 | 2616292.2759 | 1232903.8017 | 2616324.1908 | 1232910.4596 | 2616327.4131 | 1232919.7852 | 2616325.0109 | 1232927.169
52 | 2616313.9299 | 1232961.229 | 2616320.926 | 1232939.7249
53 | 2616313.9299 | 1232961.229 | 2616342.5249 | 1232971.9915
54 | 2616342.5249 | 1232971.9915 | 2616340.8931 | 1232976.6199
55 | 2616338.2551 | 1233041.0661 | 2616350.8705 | 1233037.1899
56 | 2616308.7786 | 1233130.9364 | 2616318.6158 | 1233107.1796
57 | 2616308.7786 | 1233130.9364 | 2616299.1992 | 1233154.0705
58 | 2616115.1725 | 1233009.8035 | 2616116.6997 | 1233006.6211
59 | 2616106.1842 | 1233028.5328 | 2616115.1725 | 1233009.8035
60 | 2616106.1842 | 1233028.5328 | 2616095.2998 | 1233051.213
61 | 2616231.2492 | 1233148.2501 | 2616238.3504 | 1233131.9055
62 | 2616226.1833 | 1233159.91 | 2616231.2492 | 1233148.2501
63 | 2616246.6624 | 1233112.774 | 2616238.3504 | 1233131.9055
64 | 2616226.1833 | 1233159.91 | 2616242.4224 | 1233167.6557
65 | 2616226.1833 | 1233159.91 | 2616219.8187 | 1233167.4972 | 2616211.8696 | 1233173.1346 | 2616206.6234 | 1233174.845
66 | 2616242.4224 | 1233167.6557 | 2616254.5646 | 1233173.4472
67 | 2616269.7168 | 1233180.6744 | 2616254.5646 | 1233173.4472
68 | 2616284.7363 | 1233188.9982 | 2616269.7168 | 1233180.6744
69 | 2616284.7363 | 1233188.9982 | 2616299.1992 | 1233154.0705
70 | 2615805.3691 | 1232720.3143 | 2615818.5635 | 1232726.6642 | 2615854.6381 | 1232744.0593 | 2615868.8934 | 1232752.8692
71 | 2615805.3691 | 1232720.3143 | 2615807.1708 | 1232711.8139 | 2615810.662 | 1232697.1921
72 | 2615805.3691 | 1232720.3143 | 2615787.8565 | 1232720.1489
73 | 2615793.7732 | 1232687.8528 | 2615808.2596 | 1232692.3606 | 2615810.662 | 1232697.1921
74 | 2615787.8565 | 1232720.1489 | 2615783.5463 | 1232720.1082
75 | 2615832.3614 | 1232676.804 | 2615806.389 | 1232681.1711 | 2615796.7168 | 1232682.6908 | 2615793.7732 | 1232687.8528
76 | 2615761.2091 | 1232719.8972 | 2615783.5463 | 1232720.1082
77 | 2615723.0748 | 1232880.5271 | 2615711.7822 | 1232873.9335
78 | 2615704.3731 | 1232858.3199 | 2615702.0524 | 1232865.596 | 2615703.8898 | 1232869.3253 | 2615711.7822 | 1232873.9335
79 | 2615723.0748 | 1232880.5271 | 2615726.0104 | 1232886.9832 | 2615738.7805 | 1232894.1395
80 | 2615754.4743 | 1232930.6958 | 2615749.9145 | 1232928.6714 | 2615748.9649 | 1232924.1884 | 2615750.2781 | 1232911.4064 | 2615748.3242 | 1232903.0629 | 2615741.3789 | 1232895.5956 | 2615738.7805 | 1232894.1395
81 | 2615754.4743 | 1232930.6958 | 2615759.267 | 1232913.3202 | 2615761.6516 | 1232899.0623 | 2615763.4561 | 1232875.1192 | 2615774.098 | 1232870.3556 | 2615776.1228 | 1232863.3567 | 2615776.1589 | 1232849.693
82 | 2615776.1589 | 1232849.693 | 2615771.3206 | 1232822.2756
83 | 2615776.1589 | 1232849.693 | 2615787.3058 | 1232848.6113
84 | 2615771.3206 | 1232822.2756 | 2615767.9168 | 1232802.9874 | 2615765.6797 | 1232799.7236
85 | 2615760.9738 | 1232725.8446 | 2615758.6737 | 1232779.7156 | 2615759.2061 | 1232790.2789
86 | 2615759.2061 | 1232790.2789 | 2615765.6797 | 1232799.7236
87 | 2615761.2091 | 1232719.8972 | 2615760.9738 | 1232725.8446
88 | 2615760.9738 | 1232725.8446 | 2615752.4447 | 1232724.5991 | 2615732.5655 | 1232718.0761 | 2615727.0864 | 1232714.6398
89 | 2615761.2091 | 1232719.8972 | 2615762.0606 | 1232698.5392
90 | 2615716.3324 | 1232706.3641 | 2615719.5877 | 1232709.937 | 2615727.0864 | 1232714.6398
91 | 2615763.1697 | 1232685.615 | 2615762.2794 | 1232693.0505 | 2615762.0606 | 1232698.5392
92 | 2615716.3324 | 1232706.3641 | 2615705.7083 | 1232694.7037
93 | 2615763.1697 | 1232685.615 | 2615765.1827 | 1232668.7657 | 2615768.4628 | 1232656.6226
94 | 2615832.3614 | 1232676.804 | 2615834.2205 | 1232663.5518
95 | 2615834.2205 | 1232663.5518 | 2615838.3576 | 1232634.0607 | 2615841.7594 | 1232619.0047
96 | 2615768.4628 | 1232656.6226 | 2615758.3906 | 1232650.4314
97 | 2615758.3906 | 1232650.4314 | 2615726.0478 | 1232630.5512
98 | 2615726.0478 | 1232630.5512 | 2615709.6766 | 1232620.4883
99 | 2615705.7083 | 1232694.7037 | 2615702.5796 | 1232691.2698 | 2615679.1212 | 1232655.1752 | 2615679.1212 | 1232655.1752
100 | 2615675.5205 | 1232644.2341 | 2615679.1212 | 1232655.1752
101 | 2615675.5205 | 1232644.2341 | 2615573.1944 | 1232619.7158

## bus_geodata
| x | y | coords
0 | 2616520.8171 | 1233016.8699
1 | 2616402.9887 | 1233024.4059
2 | 2616529.5165 | 1233016.4892
3 | 2616402.2864 | 1233024.4924
4 | 2616588.2005 | 1232663.8165
5 | 2616383.1214 | 1233029.1017
6 | 2616592.0122 | 1232639.9749
7 | 2616367.0293 | 1233033.0628
8 | 2616195.4968 | 1233094.8735
9 | 2616192.0862 | 1233104.3201
10 | 2616207.5144 | 1233061.5866
11 | 2616181.8555 | 1233129.5818
12 | 2616207.7606 | 1233060.9046
13 | 2616161.9916 | 1233152.4979
14 | 2616215.0123 | 1233040.8185
15 | 2616167.7334 | 1233187.5236
16 | 2616218.12 | 1233032.2107
17 | 2616188.4148 | 1232925.2961
18 | 2616175.4677 | 1232915.9089
19 | 2616222.9157 | 1232949.9499
20 | 2616162.9198 | 1232910.6206
21 | 2616250.5566 | 1232963.9243
22 | 2616154.5831 | 1232927.9085
23 | 2616177.3444 | 1232883.0293
24 | 2616261.9958 | 1232941.6864
25 | 2616241.2393 | 1232983.5393
26 | 2616135.0101 | 1232919.3359
27 | 2616138.2239 | 1232961.8099
28 | 2616186.8381 | 1232865.0912
29 | 2616264.8891 | 1232936.0627
30 | 2616230.4927 | 1233006.1633
31 | 2616229.4669 | 1233008.3228
32 | 2616294.9701 | 1233064.8288
33 | 2616304.6166 | 1233058.5503
34 | 2616280.6495 | 1233074.4592
35 | 2616319.0568 | 1233049.1518
36 | 2616259.7914 | 1233090.1745
37 | 2616210.8816 | 1232875.6241
38 | 2616107.3918 | 1232853.5025
39 | 2616002.6386 | 1232836.0246
40 | 2616262.1601 | 1232898.0881
41 | 2616280.3308 | 1232906.0482
42 | 2615971.5249 | 1232820.5164
43 | 2616131.5432 | 1232917.8174
44 | 2616134.7427 | 1232969.0241
45 | 2616325.0109 | 1232927.169
46 | 2616320.926 | 1232939.7249
47 | 2616292.2759 | 1232903.8017
48 | 2616313.9299 | 1232961.229
49 | 2616342.5249 | 1232971.9915
50 | 2616340.8931 | 1232976.6199
51 | 2616350.8705 | 1233037.1899
52 | 2616338.2551 | 1233041.0661
53 | 2616318.6158 | 1233107.1796
54 | 2616308.7786 | 1233130.9364
55 | 2616116.6997 | 1233006.6211
56 | 2616107.8471 | 1232956.5902
57 | 2616115.1725 | 1233009.8035
58 | 2616106.1842 | 1233028.5328
59 | 2616231.2492 | 1233148.2501
60 | 2616238.3504 | 1233131.9055
61 | 2616226.1833 | 1233159.91
62 | 2616246.6624 | 1233112.774
63 | 2616242.4224 | 1233167.6557
64 | 2616206.6234 | 1233174.845
65 | 2616254.5646 | 1233173.4472
66 | 2616269.7168 | 1233180.6744
67 | 2616095.2998 | 1233051.213
68 | 2616284.7363 | 1233188.9982
69 | 2616299.1992 | 1233154.0705
70 | 2615868.8934 | 1232752.8692
71 | 2615805.3691 | 1232720.3143
72 | 2615810.662 | 1232697.1921
73 | 2615787.8565 | 1232720.1489
74 | 2615793.7732 | 1232687.8528
75 | 2615783.5463 | 1232720.1082
76 | 2615711.7822 | 1232873.9335
77 | 2615723.0748 | 1232880.5271
78 | 2615704.3731 | 1232858.3199
79 | 2615738.7805 | 1232894.1395
80 | 2615754.4743 | 1232930.6958
81 | 2615776.1589 | 1232849.693
82 | 2615771.3206 | 1232822.2756
83 | 2615787.3058 | 1232848.6113
84 | 2615759.2061 | 1232790.2789
85 | 2615760.9738 | 1232725.8446
86 | 2615765.6797 | 1232799.7236
87 | 2615761.2091 | 1232719.8972
88 | 2615727.0864 | 1232714.6398
89 | 2615762.0606 | 1232698.5392
90 | 2615716.3324 | 1232706.3641
91 | 2615763.1697 | 1232685.615
92 | 2615832.3614 | 1232676.804
93 | 2615834.2205 | 1232663.5518
94 | 2615768.4628 | 1232656.6226
95 | 2615841.7594 | 1232619.0047
96 | 2615758.3906 | 1232650.4314
97 | 2615726.0478 | 1232630.5512
98 | 2615709.6766 | 1232620.4883
99 | 2615705.7083 | 1232694.7037
100 | 2615679.1212 | 1232655.1752
101 | 2615675.5205 | 1232644.2341
102 | 2615573.1944 | 1232619.7158
103 | 2616218.12 | 1233032.2107

## line_std_types
| c_nf_per_km | r_ohm_per_km | x_ohm_per_km | max_i_ka | type | q_mm2 | alpha | voltage_rating
NAYY 4x50 SE | 210 | 0.642 | 0.083 | 0.142 | cs | 50 | 0.00403 | LV
NAYY 4x120 SE | 264 | 0.225 | 0.08 | 0.242 | cs | 120 | 0.00403 | LV
NAYY 4x150 SE | 261 | 0.208 | 0.08 | 0.27 | cs | 150 | 0.00403 | LV
NA2XS2Y 1x95 RM/25 12/20 kV | 216 | 0.313 | 0.132 | 0.252 | cs | 95 | 0.00403 | MV
NA2XS2Y 1x185 RM/25 12/20 kV | 273 | 0.161 | 0.117 | 0.362 | cs | 185 | 0.00403 | MV
NA2XS2Y 1x240 RM/25 12/20 kV | 304 | 0.122 | 0.112 | 0.421 | cs | 240 | 0.00403 | MV
NA2XS2Y 1x95 RM/25 6/10 kV | 315 | 0.313 | 0.123 | 0.249 | cs | 95 | 0.00403 | MV
NA2XS2Y 1x185 RM/25 6/10 kV | 406 | 0.161 | 0.11 | 0.358 | cs | 185 | 0.00403 | MV
NA2XS2Y 1x240 RM/25 6/10 kV | 456 | 0.122 | 0.105 | 0.416 | cs | 240 | 0.00403 | MV
NA2XS2Y 1x150 RM/25 12/20 kV | 250 | 0.206 | 0.116 | 0.319 | cs | 150 | 0.00403 | MV
NA2XS2Y 1x120 RM/25 12/20 kV | 230 | 0.253 | 0.119 | 0.283 | cs | 120 | 0.00403 | MV
NA2XS2Y 1x70 RM/25 12/20 kV | 190 | 0.443 | 0.132 | 0.22 | cs | 70 | 0.00403 | MV
NA2XS2Y 1x150 RM/25 6/10 kV | 360 | 0.206 | 0.11 | 0.315 | cs | 150 | 0.00403 | MV
NA2XS2Y 1x120 RM/25 6/10 kV | 340 | 0.253 | 0.113 | 0.28 | cs | 120 | 0.00403 | MV
NA2XS2Y 1x70 RM/25 6/10 kV | 280 | 0.443 | 0.123 | 0.217 | cs | 70 | 0.00403 | MV
N2XS(FL)2Y 1x120 RM/35 64/110 kV | 112 | 0.153 | 0.166 | 0.366 | cs | 120 | 0.00393 | HV
N2XS(FL)2Y 1x185 RM/35 64/110 kV | 125 | 0.099 | 0.156 | 0.457 | cs | 185 | 0.00393 | HV
N2XS(FL)2Y 1x240 RM/35 64/110 kV | 135 | 0.075 | 0.149 | 0.526 | cs | 240 | 0.00393 | HV
N2XS(FL)2Y 1x300 RM/35 64/110 kV | 144 | 0.06 | 0.144 | 0.588 | cs | 300 | 0.00393 | HV
15-AL1/3-ST1A 0.4 | 11 | 1.8769 | 0.35 | 0.105 | ol | 16 | 0.00403 | LV
24-AL1/4-ST1A 0.4 | 11.25 | 1.2012 | 0.335 | 0.14 | ol | 24 | 0.00403 | LV
48-AL1/8-ST1A 0.4 | 12.2 | 0.5939 | 0.3 | 0.21 | ol | 48 | 0.00403 | LV
94-AL1/15-ST1A 0.4 | 13.2 | 0.306 | 0.29 | 0.35 | ol | 94 | 0.00403 | LV
34-AL1/6-ST1A 10.0 | 9.7 | 0.8342 | 0.36 | 0.17 | ol | 34 | 0.00403 | MV
48-AL1/8-ST1A 10.0 | 10.1 | 0.5939 | 0.35 | 0.21 | ol | 48 | 0.00403 | MV
70-AL1/11-ST1A 10.0 | 10.4 | 0.4132 | 0.339 | 0.29 | ol | 70 | 0.00403 | MV
94-AL1/15-ST1A 10.0 | 10.75 | 0.306 | 0.33 | 0.35 | ol | 94 | 0.00403 | MV
122-AL1/20-ST1A 10.0 | 11.1 | 0.2376 | 0.323 | 0.41 | ol | 122 | 0.00403 | MV
149-AL1/24-ST1A 10.0 | 11.25 | 0.194 | 0.315 | 0.47 | ol | 149 | 0.00403 | MV
34-AL1/6-ST1A 20.0 | 9.15 | 0.8342 | 0.382 | 0.17 | ol | 34 | 0.00403 | MV
48-AL1/8-ST1A 20.0 | 9.5 | 0.5939 | 0.372 | 0.21 | ol | 48 | 0.00403 | MV
70-AL1/11-ST1A 20.0 | 9.7 | 0.4132 | 0.36 | 0.29 | ol | 70 | 0.00403 | MV
94-AL1/15-ST1A 20.0 | 10 | 0.306 | 0.35 | 0.35 | ol | 94 | 0.00403 | MV
122-AL1/20-ST1A 20.0 | 10.3 | 0.2376 | 0.344 | 0.41 | ol | 122 | 0.00403 | MV
149-AL1/24-ST1A 20.0 | 10.5 | 0.194 | 0.337 | 0.47 | ol | 149 | 0.00403 | MV
184-AL1/30-ST1A 20.0 | 10.75 | 0.1571 | 0.33 | 0.535 | ol | 184 | 0.00403 | MV
243-AL1/39-ST1A 20.0 | 11 | 0.1188 | 0.32 | 0.645 | ol | 243 | 0.00403 | MV
48-AL1/8-ST1A 110.0 | 8 | 0.5939 | 0.46 | 0.21 | ol | 48 | 0.00403 | HV
70-AL1/11-ST1A 110.0 | 8.4 | 0.4132 | 0.45 | 0.29 | ol | 70 | 0.00403 | HV
94-AL1/15-ST1A 110.0 | 8.65 | 0.306 | 0.44 | 0.35 | ol | 94 | 0.00403 | HV
122-AL1/20-ST1A 110.0 | 8.5 | 0.2376 | 0.43 | 0.41 | ol | 122 | 0.00403 | HV
149-AL1/24-ST1A 110.0 | 8.75 | 0.194 | 0.41 | 0.47 | ol | 149 | 0.00403 | HV
184-AL1/30-ST1A 110.0 | 8.8 | 0.1571 | 0.4 | 0.535 | ol | 184 | 0.00403 | HV
243-AL1/39-ST1A 110.0 | 9 | 0.1188 | 0.39 | 0.645 | ol | 243 | 0.00403 | HV
305-AL1/39-ST1A 110.0 | 9.2 | 0.0949 | 0.38 | 0.74 | ol | 305 | 0.00403 | HV
490-AL1/64-ST1A 110.0 | 9.75 | 0.059 | 0.37 | 0.96 | ol | 490 | 0.00403 | HV
679-AL1/86-ST1A 110.0 | 9.95 | 0.042 | 0.36 | 1.15 | ol | 679 | 0.00403 | HV
490-AL1/64-ST1A 220.0 | 10 | 0.059 | 0.285 | 0.96 | ol | 490 | 0.00403 | HV
679-AL1/86-ST1A 220.0 | 11.7 | 0.042 | 0.275 | 1.15 | ol | 679 | 0.00403 | HV
490-AL1/64-ST1A 380.0 | 11 | 0.059 | 0.253 | 0.96 | ol | 490 | 0.00403 | HV
679-AL1/86-ST1A 380.0 | 14.6 | 0.042 | 0.25 | 1.15 | ol | 679 | 0.00403 | HV

## trafo_std_types
| i0_percent | pfe_kw | vkr_percent | sn_mva | vn_lv_kv | vn_hv_kv | vk_percent | shift_degree | vector_group | tap_side | tap_neutral | tap_min | tap_max | tap_step_degree | tap_step_percent | tap_phase_shifter
160 MVA 380/110 kV | 0.06 | 60 | 0.25 | 160 | 110 | 380 | 12.2 | 0 | Yy0 | hv | 0 | -9 | 9 | 0 | 1.5 | FALSE
100 MVA 220/110 kV | 0.06 | 55 | 0.26 | 100 | 110 | 220 | 12 | 0 | Yy0 | hv | 0 | -9 | 9 | 0 | 1.5 | FALSE
63 MVA 110/20 kV | 0.04 | 22 | 0.32 | 63 | 20 | 110 | 18 | 150 | YNd5 | hv | 0 | -9 | 9 | 0 | 1.5 | FALSE
40 MVA 110/20 kV | 0.05 | 18 | 0.34 | 40 | 20 | 110 | 16.2 | 150 | YNd5 | hv | 0 | -9 | 9 | 0 | 1.5 | FALSE
25 MVA 110/20 kV | 0.07 | 14 | 0.41 | 25 | 20 | 110 | 12 | 150 | YNd5 | hv | 0 | -9 | 9 | 0 | 1.5 | FALSE
63 MVA 110/10 kV | 0.04 | 22 | 0.32 | 63 | 10 | 110 | 18 | 150 | YNd5 | hv | 0 | -9 | 9 | 0 | 1.5 | FALSE
40 MVA 110/10 kV | 0.05 | 18 | 0.34 | 40 | 10 | 110 | 16.2 | 150 | YNd5 | hv | 0 | -9 | 9 | 0 | 1.5 | FALSE
25 MVA 110/10 kV | 0.07 | 14 | 0.41 | 25 | 10 | 110 | 12 | 150 | YNd5 | hv | 0 | -9 | 9 | 0 | 1.5 | FALSE
0.25 MVA 20/0.4 kV | 0.32 | 0.8 | 1.44 | 0.25 | 0.4 | 20 | 6 | 150 | Yzn5 | hv | 0 | -2 | 2 | 0 | 2.5 | FALSE
0.4 MVA 20/0.4 kV | 0.3375 | 1.35 | 1.425 | 0.4 | 0.4 | 20 | 6 | 150 | Dyn5 | hv | 0 | -2 | 2 | 0 | 2.5 | FALSE
0.63 MVA 20/0.4 kV | 0.2619 | 1.65 | 1.206 | 0.63 | 0.4 | 20 | 6 | 150 | Dyn5 | hv | 0 | -2 | 2 | 0 | 2.5 | FALSE
0.25 MVA 10/0.4 kV | 0.24 | 0.6 | 1.2 | 0.25 | 0.4 | 10 | 4 | 150 | Dyn5 | hv | 0 | -2 | 2 | 0 | 2.5 | FALSE
0.4 MVA 10/0.4 kV | 0.2375 | 0.95 | 1.325 | 0.4 | 0.4 | 10 | 4 | 150 | Dyn5 | hv | 0 | -2 | 2 | 0 | 2.5 | FALSE
0.63 MVA 10/0.4 kV | 0.1873 | 1.18 | 1.0794 | 0.63 | 0.4 | 10 | 4 | 150 | Dyn5 | hv | 0 | -2 | 2 | 0 | 2.5 | FALSE

## trafo3w_std_types
| sn_hv_mva | sn_mv_mva | sn_lv_mva | vn_hv_kv | vn_mv_kv | vn_lv_kv | vk_hv_percent | vk_mv_percent | vk_lv_percent | vkr_hv_percent | vkr_mv_percent | vkr_lv_percent | pfe_kw | i0_percent | shift_mv_degree | shift_lv_degree | vector_group | tap_side | tap_neutral | tap_min | tap_max | tap_step_percent
63/25/38 MVA 110/20/10 kV | 63 | 25 | 38 | 110 | 20 | 10 | 10.4 | 10.4 | 10.4 | 0.28 | 0.32 | 0.35 | 35 | 0.89 | 0 | 0 | YN0yn0yn0 | hv | 0 | -10 | 10 | 1.2
63/25/38 MVA 110/10/10 kV | 63 | 25 | 38 | 110 | 10 | 10 | 10.4 | 10.4 | 10.4 | 0.28 | 0.32 | 0.35 | 35 | 0.89 | 0 | 0 | YN0yn0yn0 | hv | 0 | -10 | 10 | 1.2

## fuse_std_types
| fuse_type | i_rated_a | t_avg | t_min | t_total | x_avg | x_min | x_total
HV 100A | HV 100A | 100 | 0 | [10.0, 3.64, 0.854, 0.281, 0.1, 0.0531, 0.022, 0.01] | [10.0, 4.267, 1.21, 0.403, 0.1, 0.058, 0.022, 0.01] | 0 | [300.0, 350.0, 450.0, 550.0, 700.0, 850.0, 1200.0, 1752.0] | [600.0, 700.0, 900.0, 1150.0, 1665.0, 2000.0, 3000.0, 4313.0]
HV 10A | HV 10A | 10 | 0 | [10.0, 1675.0, 0.344, 0.156, 0.1, 0.0417, 0.0171, 0.01] | [10.0, 1.3, 0.3, 0.155, 0.1, 0.0555, 0.023, 0.01] | 0 | [30.0, 32.0, 35.0, 37.0, 39.0, 50.0, 70.0, 88.0] | [60.0, 70.0, 80.0, 87.0, 94.0, 110.0, 150.0, 216.0]
HV 125A | HV 125A | 125 | 0 | [10.0, 1.82, 0.344, 0.1, 0.0467, 0.0269, 0.01] | [10.0, 2.478, 0.426, 0.1, 0.0427, 0.0211, 0.01] | 0 | [375.0, 500.0, 700.0, 925.0, 1200.0, 1500.0, 2341.0] | [750.0, 1000.0, 1500.0, 2200.0, 3000.0, 4000.0, 5765.0]
HV 160A | HV 160A | 160 | 0 | [10.0, 4.15, 1.03, 0.198, 0.1, 0.051, 0.0172, 0.01] | [10.0, 2.3, 0.734, 0.274, 0.1, 0.046, 0.0177, 0.01] | 0 | [480.0, 550.0, 700.0, 1000.0, 1260.0, 1600.0, 2500.0, 3227.0] | [960.0, 1300.0, 1700.0, 2200.0, 2996.0, 4000.0, 6000.0, 7946.0]
HV 16A | HV 16A | 16 | 0 | [10.0, 0.352, 0.164, 0.1, 0.0649, 0.0342, 0.01] | [10.0, 2.34, 0.722, 0.181, 0.1, 0.055, 0.0296, 0.01] | 0 | [48.0, 60.0, 65.0, 71.0, 80.0, 100.0, 162.0] | [96.0, 110.0, 125.0, 150.0, 168.0, 200.0, 250.0, 398.0]
HV 200A | HV 200A | 200 | 0 | [10.0, 4.267, 1.21, 0.403, 0.1, 0.058, 0.022, 0.01] | [10.0, 3.73, 1.654, 0.328, 0.1, 0.0531, 0.019, 0.01] | 0 | [600.0, 700.0, 900.0, 1150.0, 1665.0, 2000.0, 3000.0, 4313.0] | [1200.0, 1500.0, 1800.0, 2700.0, 3960.0, 5000.0, 7500.0, 10620.0]
HV 20A | HV 20A | 20 | 0 | [10.0, 1.3, 0.3, 0.155, 0.1, 0.0555, 0.023, 0.01] | [10.0, 1.3, 0.161, 0.1, 0.0611, 0.0399, 0.0141, 0.01] | 0 | [60.0, 70.0, 80.0, 87.0, 94.0, 110.0, 150.0, 216.0] | [120.0, 150.0, 200.0, 223.0, 260.0, 300.0, 450.0, 532.0]
HV 25A | HV 25A | 25 | 0 | [10.0, 2.512, 0.833, 0.299, 0.1, 0.0372, 0.0223, 0.01] | [10.0, 3.125, 0.597, 0.198, 0.1, 0.0378, 0.022, 0.01] | 0 | [75.0, 82.0, 90.0, 100.0, 124.0, 170.0, 200.0, 289.0] | [150.0, 170.0, 210.0, 250.0, 294.0, 400.0, 500.0, 711.0]
HV 31.5A | HV 31.5A | 31.5 | 0 | [10.0, 2.34, 0.722, 0.181, 0.1, 0.055, 0.0296, 0.01] | [10.0, 2.84, 0.368, 0.164, 0.1, 0.0621, 0.0378, 0.0195, 0.01] | 0 | [95.0, 110.0, 125.0, 150.0, 165.0, 200.0, 250.0, 390.0] | [189.0, 220.0, 300.0, 350.0, 393.0, 450.0, 530.0, 700.0, 960.0]
HV 40A | HV 40A | 40 | 0 | [10.0, 1.3, 0.161, 0.1, 0.0611, 0.0399, 0.0141, 0.01] | [10.0, 2.05, 0.369, 0.198, 0.1, 0.051, 0.0298, 0.01] | 0 | [120.0, 150.0, 200.0, 223.0, 260.0, 300.0, 450.0, 532.0] | [240.0, 300.0, 400.0, 450.0, 530.0, 650.0, 800.0, 1311.0]
HV 50A | HV 50A | 50 | 0 | [10.0, 3.215, 0.597, 0.198, 0.1, 0.0378, 0.022, 0.01] | [10.0, 3.64, 0.854, 0.281, 0.1, 0.0531, 0.022, 0.01] | 0 | [150.0, 170.0, 210.0, 250.0, 294.0, 400.0, 500.0, 711.0] | [300.0, 350.0, 450.0, 550.0, 700.0, 850.0, 1200.0, 1752.0]
HV 6.3A | HV 6.3A | 6.3 | 0 | [10.0, 1.39, 0.344, 0.168, 0.1, 0.056, 0.0263, 0.01] | [10.0, 1.711, 0.516, 0.198, 0.1, 0.0634, 0.0303, 0.01] | 0 | [19.0, 19.5, 20.4, 20.8, 22.0, 25.0, 32.0, 48.0] | [38.0, 40.0, 43.0, 48.0, 53.0, 60.0, 75.0, 118.0]
HV 63A | HV 63A | 63 | 0 | [10.0, 2.84, 0.368, 0.164, 0.1, 0.0621, 0.0378, 0.0195, 0.01] | [10.0, 1.82, 0.344, 0.1, 0.0467, 0.0269, 0.01] | 0 | [189.0, 220.0, 300.0, 350.0, 393.0, 450.0, 530.0, 700.0, 961.0] | [378.0, 500.0, 700.0, 934.0, 1200.0, 1500.0, 2366.0]
HV 80A | HV 80A | 80 | 0 | [10.0, 2.05, 0.369, 0.198, 0.1, 0.051, 0.0298, 0.01] | [10.0, 4.15, 1.03, 0.198, 0.1, 0.051, 0.0172, 0.01] | 0 | [240.0, 300.0, 400.0, 450.0, 530.0, 650.0, 800.0, 1311.0] | [480.0, 550.0, 700.0, 1000.0, 1260.0, 1600.0, 2500.0, 3227.0]
Siemens NH-1-100 | Siemens NH-1-100 | 100 | [5400.0, 2000.0, 400.0, 20.0, 1.0, 0.2, 0.012, 0.004] | 0 | 0 | [150.0, 190.0, 250.0, 430.0, 900.0, 1250.0, 2700.0, 3600.0] | 0 | 0
Siemens NH-1-125 | Siemens NH-1-125 | 125 | [4800.0, 120.0, 7.0, 0.1, 0.004] | 0 | 0 | [180.0, 400.0, 740.0, 2000.0, 4250.0] | 0 | 0
Siemens NH-1-16 | Siemens NH-1-16 | 16 | [4000.0, 400.0, 2.0, 0.1, 0.04, 0.01] | 0 | 0 | [26.0, 35.0, 75.0, 150.0, 200.0, 300.0] | 0 | 0
Siemens NH-1-160 | Siemens NH-1-160 | 160 | [4800.0, 120.0, 7.0, 0.1, 0.004] | 0 | 0 | [210.0, 500.0, 900.0, 2300.0, 5000.0] | 0 | 0
Siemens NH-1-25 | Siemens NH-1-25 | 25 | [4000.0, 1000.0, 10.0, 0.2, 0.02, 0.01] | 0 | 0 | [40.0, 50.0, 100.0, 210.0, 400.0, 500.0] | 0 | 0
Siemens NH-1-50 | Siemens NH-1-50 | 50 | [4000.0, 40.0, 4.0, 1.0, 0.02, 0.01] | 0 | 0 | [86.0, 200.0, 300.0, 400.0, 1000.0, 1280.0] | 0 | 0
Siemens NH-1-63 | Siemens NH-1-63 | 63 | [4000.0, 100.0, 10.0, 2.0, 0.04, 0.01] | 0 | 0 | [100.0, 200.0, 300.0, 400.0, 1000.0, 1500.0] | 0 | 0
Siemens NH-1-80 | Siemens NH-1-80 | 80 | [4800.0, 120.0, 7.0, 0.1, 0.01] | 0 | 0 | [150.58, 250.0, 450.0, 1150.0, 2470.0] | 0 | 0
Siemens NH-2-1000 | Siemens NH-2-1000 | 1000 | [4800.0, 120.0, 7.0, 0.1, 0.004] | 0 | 0 | [1900.0, 3500.0, 8400.0, 24000.0, 52000.0] | 0 | 0
Siemens NH-2-200 | Siemens NH-2-200 | 200 | [4800.0, 120.0, 7.0, 0.1, 0.004] | 0 | 0 | [280.0, 650.0, 1200.0, 3000.0, 7000.0] | 0 | 0
Siemens NH-2-224 | Siemens NH-2-224 | 224 | [4800.0, 120.0, 7.0, 0.2, 0.04, 0.004] | 0 | 0 | [400.0, 750.0, 1453.0, 3025.0, 4315.0, 7600.0] | 0 | 0
Siemens NH-2-250 | Siemens NH-2-250 | 250 | [4800.0, 120.0, 7.0, 0.1, 0.004] | 0 | 0 | [450.0, 800.0, 1650.0, 4000.0, 8500.0] | 0 | 0
Siemens NH-2-315 | Siemens NH-2-315 | 315 | [4800.0, 120.0, 7.0, 0.1, 0.004] | 0 | 0 | [550.0, 920.0, 1900.0, 5000.0, 11000.0] | 0 | 0
Siemens NH-2-355 | Siemens NH-2-355 | 355 | [4800.0, 120.0, 6.0, 0.1, 0.004] | 0 | 0 | [650.0, 1116.27, 2350.0, 5840.0, 12790.0] | 0 | 0
Siemens NH-2-400 | Siemens NH-2-400 | 400 | [4800.0, 120.0, 7.0, 0.1, 0.004] | 0 | 0 | [720.0, 1350.0, 2800.0, 6500.0, 15000.0] | 0 | 0
Siemens NH-2-425 | Siemens NH-2-425 | 425 | [4800.0, 120.0, 7.0, 0.1, 0.004] | 0 | 0 | [850.0, 1500.0, 3050.0, 7500.0, 16500.0] | 0 | 0
Siemens NH-2-630 | Siemens NH-2-630 | 630 | [4800.0, 120.0, 7.0, 0.1, 0.004] | 0 | 0 | [1200.0, 2000.0, 4800.0, 12000.0, 26000.0] | 0 | 0

## res_bus
| vm_pu | va_degree | p_mw | q_mvar
0 | 0.97076 | -0.20563 | 0.036012 | 0.0090254
1 | 0.97712 | -0.16001 | 0.00061134 | 0.00015322
2 | 0.97076 | -0.20569 | 0 | 0
3 | 0.97716 | -0.15973 | 0.00075109 | 0.00018824
4 | 0.97041 | -0.20823 | 0 | 0
5 | 0.97826 | -0.1519 | 0.00052869 | 0.0001325
6 | 0.97039 | -0.2084 | 0.00065147 | 0.00016327
7 | 0.9792 | -0.14523 | 0.00057513 | 0.00014414
8 | 0.99486 | -0.035589 | 0.0095918 | 0.0024039
9 | 0.99441 | -0.038671 | 0.010215 | 0.00256
10 | 0.99666 | -0.023043 | 0.0028845 | 0.00072291
11 | 0.9934 | -0.045662 | 0.0031586 | 0.00079161
12 | 0.9967 | -0.022776 | 0.00074422 | 0.00018652
13 | 0.99233 | -0.053093 | 0 | 0
14 | 0.99785 | -0.014839 | 0.0039787 | 0.00099716
15 | 0.99109 | -0.061704 | 0 | 0
16 | 0.99837 | -0.011261 | 0 | 0
17 | 0.99291 | -0.049416 | 0.0011547 | 0.0002894
18 | 0.99209 | -0.055183 | 0.0001429 | 3.5813e-05
19 | 0.99513 | -0.033913 | 0.00014782 | 3.7047e-05
20 | 0.99143 | -0.05983 | 0 | 0
21 | 0.9967 | -0.022979 | 0 | 0
22 | 0.99104 | -0.062571 | 0 | 0
23 | 0.99054 | -0.066022 | 0.00036718 | 9.2024e-05
24 | 0.99648 | -0.024507 | 0 | 0
25 | 0.99799 | -0.014008 | 0.014748 | 0.0036962
26 | 0.99099 | -0.062917 | 0.00028126 | 7.0491e-05
27 | 0.99036 | -0.067341 | 0.0013445 | 0.00033695
28 | 0.98998 | -0.069988 | 0 | 0
29 | 0.99643 | -0.024893 | 0.00039164 | 9.8153e-05
30 | 1 | 0 | -0.13735 | -0.03445
31 | 0.99986 | -0.00094168 | 0.00085945 | 0.0002154
32 | 0.98382 | -0.11253 | 0 | 0
33 | 0.98315 | -0.11732 | 0.00046618 | 0.00011683
34 | 0.98484 | -0.10537 | 0.00058287 | 0.00014608
35 | 0.98214 | -0.12441 | 0 | 0
36 | 0.98641 | -0.094377 | 0.0005355 | 0.00013421
37 | 0.98997 | -0.070016 | 0.00010564 | 2.6476e-05
38 | 0.98725 | -0.089179 | 0 | 0
39 | 0.9843 | -0.11004 | 0.0003637 | 9.1151e-05
40 | 0.99614 | -0.026906 | 0.00041046 | 0.00010287
41 | 0.99615 | -0.026824 | 0 | 0
42 | 0.98336 | -0.11676 | 0.00015365 | 3.851e-05
43 | 0.99098 | -0.062968 | 0.001313 | 0.00032907
44 | 0.99024 | -0.068247 | 0 | 0
45 | 0.99568 | -0.030131 | 0.0027787 | 0.0006964
46 | 0.99563 | -0.030462 | 0.0022947 | 0.00057509
47 | 0.99606 | -0.027467 | 0 | 0
48 | 0.99563 | -0.030506 | 0 | 0
49 | 0.99562 | -0.030565 | 0 | 0
50 | 0.99562 | -0.030574 | 0.00018831 | 4.7194e-05
51 | 0.98016 | -0.13844 | 0.00062778 | 0.00015734
52 | 0.98093 | -0.13298 | 0 | 0
53 | 0.98844 | -0.080233 | 0.00051343 | 0.00012868
54 | 0.98846 | -0.080098 | 0.00051448 | 0.00012894
55 | 0.98964 | -0.072479 | 0.0052816 | 0.0013237
56 | 0.99019 | -0.068593 | 0.0011457 | 0.00028714
57 | 0.98961 | -0.072647 | 0.00062092 | 0.00015562
58 | 0.98949 | -0.073507 | 0.0004598 | 0.00011524
59 | 0.98841 | -0.080409 | 0.00075718 | 0.00018977
60 | 0.98785 | -0.084302 | 0.00086676 | 0.00021723
61 | 0.98881 | -0.077585 | 0 | 0
62 | 0.98721 | -0.088772 | 0.00046507 | 0.00011656
63 | 0.98873 | -0.07819 | 0.00045713 | 0.00011457
64 | 0.98967 | -0.071578 | 0.00063435 | 0.00015898
65 | 0.98867 | -0.078579 | 0.0007384 | 0.00018506
66 | 0.98862 | -0.078939 | 0.00049781 | 0.00012476
67 | 0.98936 | -0.074429 | 0.0035956 | 0.00090114
68 | 0.98858 | -0.079218 | 0 | 0
69 | 0.9885 | -0.079834 | 0.00055981 | 0.0001403
70 | 0.97995 | -0.14103 | 0 | 0
71 | 0.97803 | -0.15479 | 0 | 0
72 | 0.97792 | -0.15557 | 0.00076284 | 0.00019119
73 | 0.97764 | -0.1576 | 0.0017336 | 0.00043448
74 | 0.97785 | -0.15609 | 0 | 0
75 | 0.97755 | -0.15821 | 0.00027976 | 7.0113e-05
76 | 0.97376 | -0.18549 | 0.0021293 | 0.00053366
77 | 0.97386 | -0.18476 | 0 | 0
78 | 0.97366 | -0.18619 | 0.0031756 | 0.00079587
79 | 0.97403 | -0.18354 | 0.0011553 | 0.00028953
80 | 0.97444 | -0.18054 | 0 | 0
81 | 0.97529 | -0.17448 | 0 | 0
82 | 0.97559 | -0.1723 | 0.0019851 | 0.00049751
83 | 0.97527 | -0.1746 | 0.0010056 | 0.00025202
84 | 0.97608 | -0.16877 | 0 | 0
85 | 0.97702 | -0.16206 | 0 | 0
86 | 0.97592 | -0.16996 | 0.00045282 | 0.00011349
87 | 0.97712 | -0.16133 | 0 | 0
88 | 0.97692 | -0.16279 | 0.00019925 | 4.9937e-05
89 | 0.97707 | -0.16166 | 0.00039391 | 9.8722e-05
90 | 0.97688 | -0.16304 | 0.00044939 | 0.00011263
91 | 0.97705 | -0.1618 | 0 | 0
92 | 0.9777 | -0.15714 | 0 | 0
93 | 0.97766 | -0.15747 | 0.001865 | 0.00046741
94 | 0.97701 | -0.16214 | 0 | 0
95 | 0.97762 | -0.15772 | 0.00052459 | 0.00013148
96 | 0.97699 | -0.16227 | 0.00046297 | 0.00011603
97 | 0.97696 | -0.16251 | 0.00021271 | 5.3309e-05
98 | 0.97694 | -0.16259 | 0.00039646 | 9.9363e-05
99 | 0.97685 | -0.16325 | 0.00019696 | 4.9362e-05
100 | 0.97678 | -0.16379 | 0.0004122 | 0.00010331
101 | 0.97677 | -0.16387 | 0.00029211 | 7.321e-05
102 | 0.97671 | -0.16427 | 0.00036198 | 9.072e-05
103 | 0.99998 | 149.9947 | 0 | 0

## res_line
| p_from_mw | q_from_mvar | p_to_mw | q_to_mvar | pl_mw | ql_mvar | i_from_ka | i_to_ka | i_ka | vm_from_pu | va_from_degree | vm_to_pu | va_to_degree | loading_percent
0 | -0.036664 | -0.009184 | 0.036896 | 0.009272 | 0.00023279 | 8.8065e-05 | 0.056197 | 0.056197 | 0.056197 | 0.97076 | -0.20563 | 0.97712 | -0.16001 | 20.8138
1 | 0.00065172 | 0.00015854 | -0.00065171 | -0.00015865 | 5.4041e-09 | -1.0558e-07 | 0.00099726 | 0.0009973 | 0.0009973 | 0.97076 | -0.20563 | 0.97076 | -0.20569 | 0.36937
2 | -0.037508 | -0.0094252 | 0.037509 | 0.0094258 | 1.4408e-06 | 5.453e-07 | 0.057128 | 0.057128 | 0.057128 | 0.97712 | -0.16001 | 0.97716 | -0.15973 | 21.1584
3 | 0.00065171 | 0.00015865 | -0.00065149 | -0.00016298 | 2.2224e-07 | -4.3331e-06 | 0.0009973 | 0.00099888 | 0.00099888 | 0.97076 | -0.20569 | 0.97041 | -0.20823 | 0.36995
4 | -0.03826 | -0.009614 | 0.038302 | 0.0096299 | 4.1775e-05 | 1.582e-05 | 0.058272 | 0.058271 | 0.058272 | 0.97716 | -0.15973 | 0.97826 | -0.1519 | 21.5821
5 | 0.00065149 | 0.00016298 | -0.00065147 | -0.00016327 | 1.5034e-08 | -2.925e-07 | 0.00099888 | 0.00099898 | 0.00099898 | 0.97041 | -0.20823 | 0.97039 | -0.2084 | 0.36999
6 | -0.038831 | -0.0097624 | 0.038867 | 0.009776 | 3.609e-05 | 1.3673e-05 | 0.059076 | 0.059076 | 0.059076 | 0.97826 | -0.1519 | 0.9792 | -0.14523 | 21.8799
7 | -0.039442 | -0.0099202 | 0.039479 | 0.0099343 | 3.7409e-05 | 1.4178e-05 | 0.05995 | 0.059949 | 0.05995 | 0.9792 | -0.14523 | 0.98016 | -0.13844 | 22.2035
8 | 0.061715 | 0.015584 | -0.061688 | -0.015574 | 2.6724e-05 | 1.0018e-05 | 0.092348 | 0.092348 | 0.092348 | 0.99486 | -0.035589 | 0.99441 | -0.038671 | 17.1015
9 | -0.071306 | -0.017988 | 0.071432 | 0.018035 | 0.0001257 | 4.7424e-05 | 0.10669 | 0.10669 | 0.10669 | 0.99486 | -0.035589 | 0.99666 | -0.023043 | 19.7583
10 | 0.051473 | 0.013014 | -0.051422 | -0.012995 | 5.0651e-05 | 1.8773e-05 | 0.077063 | 0.077064 | 0.077064 | 0.99441 | -0.038671 | 0.9934 | -0.045662 | 14.271
11 | -0.074317 | -0.018758 | 0.074319 | 0.018759 | 2.7875e-06 | 1.0532e-06 | 0.111 | 0.111 | 0.111 | 0.99666 | -0.023043 | 0.9967 | -0.022776 | 20.5557
12 | 0.048264 | 0.012203 | -0.048213 | -0.012185 | 5.0489e-05 | 1.8619e-05 | 0.072332 | 0.072333 | 0.072333 | 0.9934 | -0.045662 | 0.99233 | -0.053093 | 13.3949
13 | -0.075064 | -0.018946 | 0.075147 | 0.018977 | 8.3745e-05 | 3.1652e-05 | 0.11211 | 0.11211 | 0.11211 | 0.9967 | -0.022776 | 0.99785 | -0.014839 | 20.7615
14 | 0.048213 | 0.012185 | -0.048155 | -0.012163 | 5.8381e-05 | 2.1531e-05 | 0.072333 | 0.072333 | 0.072333 | 0.99233 | -0.053093 | 0.99109 | -0.061704 | 13.395
15 | -0.079126 | -0.019974 | 0.079166 | 0.019989 | 3.9788e-05 | 1.5064e-05 | 0.11805 | 0.11804 | 0.11805 | 0.99785 | -0.014839 | 0.99837 | -0.011261 | 21.8602
16 | 0.048155 | 0.012163 | -0.048088 | -0.012139 | 6.6773e-05 | 2.4629e-05 | 0.072333 | 0.072333 | 0.072333 | 0.99109 | -0.061704 | 0.98967 | -0.071578 | 13.3951
17 | -0.079166 | -0.019989 | 0.079281 | 0.020033 | 0.00011498 | 4.3529e-05 | 0.11804 | 0.11804 | 0.11804 | 0.99837 | -0.011261 | 0.99986 | -0.00094168 | 21.8602
18 | 0.033985 | 0.0085453 | -0.033958 | -0.0085351 | 2.729e-05 | 1.0278e-05 | 0.050942 | 0.050942 | 0.050942 | 0.99291 | -0.049416 | 0.99209 | -0.055183 | 18.8673
19 | -0.03514 | -0.0088347 | 0.035216 | 0.0088634 | 7.6057e-05 | 2.8683e-05 | 0.052672 | 0.052672 | 0.052672 | 0.99291 | -0.049416 | 0.99513 | -0.033913 | 19.5082
20 | 0.033815 | 0.0084992 | -0.033793 | -0.008491 | 2.1865e-05 | 8.2337e-06 | 0.050727 | 0.050727 | 0.050727 | 0.99209 | -0.055183 | 0.99143 | -0.05983 | 18.7879
21 | -0.035364 | -0.0089005 | 0.035418 | 0.0089209 | 5.407e-05 | 2.0393e-05 | 0.052893 | 0.052893 | 0.052893 | 0.99513 | -0.033913 | 0.9967 | -0.022979 | 19.5899
22 | 0.014064 | 0.0035251 | -0.014059 | -0.0035233 | 5.3344e-06 | 1.8044e-06 | 0.021109 | 0.021109 | 0.021109 | 0.99143 | -0.05983 | 0.99104 | -0.062571 | 7.8182
23 | 0.019729 | 0.0049659 | -0.019712 | -0.0049598 | 1.7044e-05 | 6.1544e-06 | 0.029618 | 0.029618 | 0.029618 | 0.99143 | -0.05983 | 0.99054 | -0.066022 | 10.9698
24 | 0.0060694 | 0.001519 | -0.0060681 | -0.0015189 | 1.2804e-06 | 1.6678e-07 | 0.0090605 | 0.0090606 | 0.0090606 | 0.9967 | -0.022979 | 0.99648 | -0.024507 | 3.3558
25 | -0.041487 | -0.01044 | 0.041539 | 0.01046 | 5.2009e-05 | 1.972e-05 | 0.061953 | 0.061953 | 0.061953 | 0.9967 | -0.022979 | 0.99799 | -0.014008 | 22.9456
26 | 0.0015944 | 0.00039927 | -0.0015943 | -0.00039952 | 7.6408e-08 | -2.4593e-07 | 0.0023938 | 0.0023939 | 0.0023939 | 0.99104 | -0.062571 | 0.99099 | -0.062917 | 0.88662
27 | 0.012465 | 0.003124 | -0.012456 | -0.0031213 | 8.2273e-06 | 2.6797e-06 | 0.018715 | 0.018716 | 0.018716 | 0.99104 | -0.062571 | 0.99036 | -0.067341 | 6.9317
28 | 0.019345 | 0.0048677 | -0.019334 | -0.0048639 | 1.07e-05 | 3.8542e-06 | 0.029067 | 0.029067 | 0.029067 | 0.99054 | -0.066022 | 0.98998 | -0.069988 | 10.7655
29 | 0.0060681 | 0.0015189 | -0.0060678 | -0.0015188 | 3.2398e-07 | 4.2224e-08 | 0.0090606 | 0.0090606 | 0.0090606 | 0.99648 | -0.024507 | 0.99643 | -0.024893 | 3.3558
30 | -0.056287 | -0.014156 | 0.056397 | 0.014198 | 0.00011013 | 4.2029e-05 | 0.083943 | 0.083942 | 0.083943 | 0.99799 | -0.014008 | 1 | 0 | 31.0898
31 | 0.001313 | 0.00032903 | -0.001313 | -0.00032907 | 9.1803e-09 | -4.5233e-08 | 0.0019716 | 0.0019716 | 0.0019716 | 0.99099 | -0.062917 | 0.99098 | -0.062968 | 0.73021
32 | 0.011112 | 0.0027844 | -0.011111 | -0.002784 | 1.3933e-06 | 4.3281e-07 | 0.016696 | 0.016696 | 0.016696 | 0.99036 | -0.067341 | 0.99024 | -0.068247 | 6.1835
33 | 0.00010564 | 2.6139e-05 | -0.00010564 | -2.6476e-05 | 4.1269e-10 | -3.3735e-07 | 0.00015867 | 0.00015879 | 0.00015879 | 0.98998 | -0.069988 | 0.98997 | -0.070016 | 0.058811
34 | 0.019228 | 0.0048377 | -0.019177 | -0.0048193 | 5.1354e-05 | 1.8489e-05 | 0.028908 | 0.028909 | 0.028909 | 0.98998 | -0.069988 | 0.98725 | -0.089179 | 10.7069
35 | 0.0056761 | 0.0014207 | -0.0056746 | -0.0014205 | 1.5131e-06 | 1.4243e-07 | 0.0084758 | 0.0084759 | 0.0084759 | 0.99643 | -0.024893 | 0.99615 | -0.026824 | 3.1392
36 | 0.080151 | 0.020252 | -0.08014 | -0.020248 | 1.062e-05 | 4.0221e-06 | 0.11932 | 0.11932 | 0.11932 | 1 | 0 | 0.99986 | -0.00094168 | 22.097
37 | 0.040719 | 0.010264 | -0.040692 | -0.010253 | 2.726e-05 | 1.0338e-05 | 0.061608 | 0.061608 | 0.061608 | 0.98382 | -0.11253 | 0.98315 | -0.11732 | 22.8177
38 | -0.040719 | -0.010264 | 0.04076 | 0.010279 | 4.0873e-05 | 1.5501e-05 | 0.061608 | 0.061608 | 0.061608 | 0.98382 | -0.11253 | 0.98484 | -0.10537 | 22.8177
39 | 0.040226 | 0.010137 | -0.040186 | -0.010122 | 3.9877e-05 | 1.5119e-05 | 0.060902 | 0.060902 | 0.060902 | 0.98315 | -0.11732 | 0.98214 | -0.12441 | 22.5564
40 | -0.041343 | -0.010425 | 0.041407 | 0.01045 | 6.3818e-05 | 2.4212e-05 | 0.062488 | 0.062488 | 0.062488 | 0.98484 | -0.10537 | 0.98641 | -0.094377 | 23.1438
41 | 0.040186 | 0.010122 | -0.040138 | -0.010103 | 4.8113e-05 | 1.8242e-05 | 0.060902 | 0.060902 | 0.060902 | 0.98214 | -0.12441 | 0.98093 | -0.13298 | 22.5565
42 | -0.041942 | -0.010584 | 0.041975 | 0.010596 | 3.3022e-05 | 1.2026e-05 | 0.063296 | 0.063296 | 0.063296 | 0.98641 | -0.094377 | 0.98721 | -0.088772 | 11.7215
43 | 0.019177 | 0.0048193 | -0.019121 | -0.0047993 | 5.554e-05 | 2.0004e-05 | 0.028909 | 0.028909 | 0.028909 | 0.98725 | -0.089179 | 0.9843 | -0.11004 | 10.7071
44 | 0.018758 | 0.0047081 | -0.01874 | -0.0047018 | 1.7485e-05 | 6.2827e-06 | 0.028359 | 0.02836 | 0.02836 | 0.9843 | -0.11004 | 0.98336 | -0.11676 | 10.5035
45 | -0.00041046 | -0.00010287 | 0.00041047 | 0.00010261 | 4.653e-09 | -2.5647e-07 | 0.00061314 | 0.00061305 | 0.00061314 | 0.99614 | -0.026906 | 0.99615 | -0.026824 | 0.22709
46 | 0.0052641 | 0.0013179 | -0.0052637 | -0.0013179 | 4.6758e-07 | 2.2068e-08 | 0.0078629 | 0.0078629 | 0.0078629 | 0.99615 | -0.026824 | 0.99606 | -0.027467 | 2.9122
47 | 0.018587 | 0.0046633 | -0.018524 | -0.0046409 | 6.2384e-05 | 2.2396e-05 | 0.028127 | 0.028128 | 0.028128 | 0.98336 | -0.11676 | 0.97995 | -0.14103 | 10.4176
48 | 0.0099648 | 0.0024972 | -0.009959 | -0.0024955 | 5.8348e-06 | 1.708e-06 | 0.014974 | 0.014974 | 0.014974 | 0.99024 | -0.068247 | 0.98964 | -0.072479 | 5.546
49 | 0.0011457 | 0.00028678 | -0.0011457 | -0.00028714 | 5.4804e-08 | -3.6008e-07 | 0.0017216 | 0.0017217 | 0.0017217 | 0.99024 | -0.068247 | 0.99019 | -0.068593 | 0.63767
50 | 0.0024831 | 0.00062141 | -0.002483 | -0.00062154 | 1.1344e-07 | -1.2809e-07 | 0.0037106 | 0.0037106 | 0.0037106 | 0.99568 | -0.030131 | 0.99563 | -0.030462 | 1.3743
51 | -0.0052617 | -0.0013178 | 0.0052637 | 0.0013179 | 1.938e-06 | 9.1801e-08 | 0.0078632 | 0.0078629 | 0.0078632 | 0.99568 | -0.030131 | 0.99606 | -0.027467 | 2.9123
52 | 0.00018831 | 4.6441e-05 | -0.00018831 | -4.6735e-05 | 1.116e-09 | -2.9366e-07 | 0.00028117 | 0.00028128 | 0.00028128 | 0.99563 | -0.030462 | 0.99563 | -0.030506 | 0.10418
53 | 0.00018831 | 4.6735e-05 | -0.00018831 | -4.7131e-05 | 1.5052e-09 | -3.9574e-07 | 0.00028128 | 0.00028141 | 0.00028141 | 0.99563 | -0.030506 | 0.99562 | -0.030565 | 0.10423
54 | 0.00018831 | 4.7131e-05 | -0.00018831 | -4.7194e-05 | 2.4253e-10 | -6.3728e-08 | 0.00028141 | 0.00028144 | 0.00028144 | 0.99562 | -0.030565 | 0.99562 | -0.030574 | 0.10424
55 | -0.040107 | -0.010092 | 0.040138 | 0.010103 | 3.0545e-05 | 1.1582e-05 | 0.060903 | 0.060902 | 0.060903 | 0.98016 | -0.13844 | 0.98093 | -0.13298 | 22.5565
56 | -0.00051343 | -0.00012868 | 0.00051344 | 0.00012835 | 9.584e-09 | -3.259e-07 | 0.00077293 | 0.00077281 | 0.00077293 | 0.98844 | -0.080233 | 0.98846 | -0.080098 | 0.28627
57 | -0.0010279 | -0.00025729 | 0.001028 | 0.00025699 | 3.7404e-08 | -3.0658e-07 | 0.0015473 | 0.0015472 | 0.0015473 | 0.98846 | -0.080098 | 0.9885 | -0.079834 | 0.57307
58 | 0.0046774 | 0.0011718 | -0.0046773 | -0.0011718 | 1.0894e-07 | -3.4536e-09 | 0.0070327 | 0.0070327 | 0.0070327 | 0.98964 | -0.072479 | 0.98961 | -0.072647 | 2.6047
59 | 0.0040563 | 0.0010162 | -0.0040559 | -0.0010162 | 4.8222e-07 | -8.141e-08 | 0.0060991 | 0.0060992 | 0.0060992 | 0.98961 | -0.072647 | 0.98949 | -0.073507 | 2.259
60 | 0.0035961 | 0.00090099 | -0.0035956 | -0.00090114 | 4.5907e-07 | -1.4653e-07 | 0.0054077 | 0.0054078 | 0.0054078 | 0.98949 | -0.073507 | 0.98936 | -0.074429 | 2.0029
61 | 0.043357 | 0.010948 | -0.043334 | -0.010939 | 2.371e-05 | 8.6627e-06 | 0.065302 | 0.065302 | 0.065302 | 0.98841 | -0.080409 | 0.98785 | -0.084302 | 12.093
62 | -0.044115 | -0.011138 | 0.044132 | 0.011144 | 1.751e-05 | 6.4085e-06 | 0.066442 | 0.066442 | 0.066442 | 0.98841 | -0.080409 | 0.98881 | -0.077585 | 12.3041
63 | 0.042467 | 0.010722 | -0.04244 | -0.010712 | 2.6654e-05 | 9.7179e-06 | 0.063997 | 0.063997 | 0.063997 | 0.98785 | -0.084302 | 0.98721 | -0.088772 | 11.8513
64 | 0.0032818 | 0.00082063 | -0.0032816 | -0.00082076 | 2.7376e-07 | -1.2548e-07 | 0.004938 | 0.0049381 | 0.0049381 | 0.98881 | -0.077585 | 0.98873 | -0.07819 | 1.8289
65 | -0.047414 | -0.011965 | 0.047454 | 0.01198 | 4.0006e-05 | 1.4741e-05 | 0.07138 | 0.07138 | 0.07138 | 0.98881 | -0.077585 | 0.98967 | -0.071578 | 13.2185
66 | 0.0028244 | 0.00070619 | -0.0028243 | -0.00070631 | 1.5163e-07 | -1.142e-07 | 0.0042501 | 0.0042502 | 0.0042502 | 0.98873 | -0.07819 | 0.98867 | -0.078579 | 1.5741
67 | 0.0020859 | 0.00052125 | -0.0020858 | -0.00052142 | 1.0321e-07 | -1.7557e-07 | 0.0031388 | 0.0031389 | 0.0031389 | 0.98867 | -0.078579 | 0.98862 | -0.078939 | 1.1626
68 | 0.001588 | 0.00039666 | -0.0015879 | -0.00039686 | 6.1055e-08 | -1.9621e-07 | 0.0023896 | 0.0023897 | 0.0023897 | 0.98862 | -0.078939 | 0.98858 | -0.079218 | 0.88508
69 | 0.0015879 | 0.00039686 | -0.0015878 | -0.00039729 | 1.3472e-07 | -4.3284e-07 | 0.0023897 | 0.0023899 | 0.0023899 | 0.98858 | -0.079218 | 0.9885 | -0.079834 | 0.88514
70 | 0.018524 | 0.0046409 | -0.018489 | -0.0046283 | 3.5193e-05 | 1.264e-05 | 0.028128 | 0.028128 | 0.028128 | 0.97995 | -0.14103 | 0.97803 | -0.15479 | 10.4177
71 | 0.0031534 | 0.00078863 | -0.0031531 | -0.0007888 | 3.4065e-07 | -1.6664e-07 | 0.0047971 | 0.0047972 | 0.0047972 | 0.97803 | -0.15479 | 0.97792 | -0.15557 | 1.7768
72 | 0.015336 | 0.0038396 | -0.01533 | -0.0038376 | 5.9486e-06 | 2.0682e-06 | 0.023331 | 0.023331 | 0.023331 | 0.97803 | -0.15479 | 0.97764 | -0.1576 | 8.6411
73 | 0.0023902 | 0.00059762 | -0.0023901 | -0.00059781 | 1.6972e-07 | -1.9275e-07 | 0.0036365 | 0.0036366 | 0.0036366 | 0.97792 | -0.15557 | 0.97785 | -0.15609 | 1.3469
74 | 0.013596 | 0.0034031 | -0.013595 | -0.0034027 | 1.1516e-06 | 3.8889e-07 | 0.020692 | 0.020692 | 0.020692 | 0.97764 | -0.1576 | 0.97755 | -0.15821 | 7.6638
75 | 0.0023901 | 0.00059781 | -0.0023897 | -0.0005982 | 3.4631e-07 | -3.9314e-07 | 0.0036366 | 0.0036368 | 0.0036368 | 0.97785 | -0.15609 | 0.9777 | -0.15714 | 1.347
76 | 0.013315 | 0.0033326 | -0.013309 | -0.0033307 | 5.7252e-06 | 1.9221e-06 | 0.020266 | 0.020266 | 0.020266 | 0.97755 | -0.15821 | 0.97712 | -0.16133 | 7.5061
77 | -0.0053052 | -0.0013294 | 0.0053057 | 0.0013294 | 5.3627e-07 | 4.3571e-08 | 0.0081069 | 0.0081068 | 0.0081069 | 0.97376 | -0.18549 | 0.97386 | -0.18476 | 3.0025
78 | 0.0031759 | 0.00079573 | -0.0031756 | -0.00079587 | 3.0765e-07 | -1.4206e-07 | 0.004853 | 0.0048531 | 0.0048531 | 0.97376 | -0.18549 | 0.97366 | -0.18619 | 1.7974
79 | -0.0053057 | -0.0013294 | 0.0053066 | 0.0013295 | 8.9116e-07 | 7.2325e-08 | 0.0081068 | 0.0081067 | 0.0081068 | 0.97386 | -0.18476 | 0.97403 | -0.18354 | 3.0025
80 | -0.0064619 | -0.001619 | 0.0064646 | 0.0016195 | 2.6856e-06 | 4.8297e-07 | 0.0098716 | 0.0098714 | 0.0098716 | 0.97403 | -0.18354 | 0.97444 | -0.18054 | 3.6561
81 | -0.0064646 | -0.0016195 | 0.00647 | 0.0016205 | 5.4176e-06 | 9.7277e-07 | 0.0098714 | 0.009871 | 0.0098714 | 0.97444 | -0.18054 | 0.97529 | -0.17448 | 3.6561
82 | -0.0074756 | -0.0018724 | 0.0074778 | 0.0018729 | 2.2598e-06 | 5.2162e-07 | 0.011405 | 0.011405 | 0.011405 | 0.97529 | -0.17448 | 0.97559 | -0.1723 | 4.2242
83 | 0.0010056 | 0.00025189 | -0.0010056 | -0.00025202 | 1.645e-08 | -1.3342e-07 | 0.0015342 | 0.0015343 | 0.0015343 | 0.97529 | -0.17448 | 0.97527 | -0.1746 | 0.56824
84 | -0.0094629 | -0.0023704 | 0.009466 | 0.0023713 | 3.0602e-06 | 8.8293e-07 | 0.014433 | 0.014433 | 0.014433 | 0.97559 | -0.1723 | 0.97592 | -0.16996 | 5.3455
85 | -0.0099204 | -0.0024853 | 0.0099297 | 0.002488 | 9.2058e-06 | 2.7336e-06 | 0.015123 | 0.015123 | 0.015123 | 0.97608 | -0.16877 | 0.97702 | -0.16206 | 5.6012
86 | 0.0099204 | 0.0024853 | -0.0099188 | -0.0024848 | 1.6341e-06 | 4.8542e-07 | 0.015123 | 0.015123 | 0.015123 | 0.97608 | -0.16877 | 0.97592 | -0.16996 | 5.6012
87 | -0.011842 | -0.0029644 | 0.011843 | 0.0029648 | 1.2081e-06 | 3.9011e-07 | 0.018034 | 0.018034 | 0.018034 | 0.97702 | -0.16206 | 0.97712 | -0.16133 | 6.6794
88 | 0.0019123 | 0.00047643 | -0.0019121 | -0.00047681 | 1.9047e-07 | -3.7764e-07 | 0.0029114 | 0.0029116 | 0.0029116 | 0.97702 | -0.16206 | 0.97692 | -0.16279 | 1.0784
89 | 0.0014662 | 0.00036583 | -0.0014662 | -0.00036607 | 6.6467e-08 | -2.4216e-07 | 0.0022323 | 0.0022324 | 0.0022324 | 0.97712 | -0.16133 | 0.97707 | -0.16166 | 0.8268
90 | 0.0017128 | 0.00042687 | -0.0017128 | -0.00042702 | 5.8087e-08 | -1.49e-07 | 0.0026081 | 0.0026081 | 0.0026081 | 0.97692 | -0.16279 | 0.97688 | -0.16304 | 0.96598
91 | 0.0010723 | 0.00026735 | -0.0010722 | -0.00026751 | 2.1589e-08 | -1.5428e-07 | 0.0016325 | 0.0016325 | 0.0016325 | 0.97707 | -0.16166 | 0.97705 | -0.1618 | 0.60464
92 | 0.0012634 | 0.0003144 | -0.0012633 | -0.00031458 | 3.6425e-08 | -1.8348e-07 | 0.0019236 | 0.0019237 | 0.0019237 | 0.97688 | -0.16304 | 0.97685 | -0.16325 | 0.71248
93 | 0.0010722 | 0.00026751 | -0.0010722 | -0.00026786 | 4.9146e-08 | -3.5116e-07 | 0.0016325 | 0.0016327 | 0.0016327 | 0.97705 | -0.1618 | 0.97701 | -0.16214 | 0.60469
94 | 0.0023897 | 0.0005982 | -0.0023896 | -0.00059833 | 1.1044e-07 | -1.2533e-07 | 0.0036368 | 0.0036368 | 0.0036368 | 0.9777 | -0.15714 | 0.97766 | -0.15747 | 1.347
95 | 0.00052461 | 0.00013092 | -0.00052459 | -0.00013148 | 1.7984e-08 | -5.6005e-07 | 0.00079827 | 0.00079847 | 0.00079847 | 0.97766 | -0.15747 | 0.97762 | -0.15772 | 0.29573
96 | 0.0010722 | 0.00026786 | -0.0010722 | -0.000268 | 1.9666e-08 | -1.4049e-07 | 0.0016327 | 0.0016327 | 0.0016327 | 0.97701 | -0.16214 | 0.97699 | -0.16227 | 0.60471
97 | 0.00060919 | 0.00015197 | -0.00060917 | -0.00015243 | 2.0387e-08 | -4.6755e-07 | 0.00092759 | 0.00092776 | 0.00092776 | 0.97699 | -0.16227 | 0.97696 | -0.16251 | 0.34361
98 | 0.00039647 | 9.9124e-05 | -0.00039646 | -9.9363e-05 | 4.372e-09 | -2.3894e-07 | 0.00060378 | 0.00060387 | 0.00060387 | 0.97696 | -0.16251 | 0.97694 | -0.16259 | 0.22365
99 | 0.0010664 | 0.00026522 | -0.0010663 | -0.00026579 | 7.8469e-08 | -5.6685e-07 | 0.0016237 | 0.0016239 | 0.0016239 | 0.97685 | -0.16325 | 0.97678 | -0.16379 | 0.60144
100 | 0.00065411 | 0.00016248 | -0.00065411 | -0.00016262 | 7.1297e-09 | -1.4143e-07 | 0.00099595 | 0.000996 | 0.000996 | 0.97678 | -0.16379 | 0.97677 | -0.16387 | 0.36889
101 | 0.000362 | 8.9411e-05 | -0.00036198 | -9.072e-05 | 1.9951e-08 | -1.3093e-06 | 0.000551 | 0.00055147 | 0.00055147 | 0.97677 | -0.16387 | 0.97671 | -0.16427 | 0.20425

## res_trafo
| p_hv_mw | q_hv_mvar | p_lv_mw | q_lv_mvar | pl_mw | ql_mvar | i_hv_ka | i_lv_ka | vm_hv_pu | va_hv_degree | vm_lv_pu | va_lv_degree | loading_percent
0 | 2.5187e-16 | 8.8016e-16 | 0.00079998 | 7.4552e-08 | 0.00079998 | 7.4552e-08 | 2.6429e-17 | 0.0011547 | 0.99998 | 149.9947 | 1 | 0 | 0.31999

## res_ext_grid
| p_mw | q_mvar
0 | 0.1376 | 0.034513

## res_load
| p_mw | q_mvar
0 | 0.036012 | 0.0090254
1 | 0.00061134 | 0.00015322
2 | 0.00075109 | 0.00018824
3 | 0.00052869 | 0.0001325
4 | 0.00065147 | 0.00016327
5 | 0.00057513 | 0.00014414
6 | 0.0095918 | 0.0024039
7 | 0.010215 | 0.00256
8 | 0.0028845 | 0.00072291
9 | 0.0031586 | 0.00079161
10 | 0.00074422 | 0.00018652
11 | 0.0039787 | 0.00099716
12 | 0.0011547 | 0.0002894
13 | 0.0001429 | 3.5813e-05
14 | 0.00014782 | 3.7047e-05
15 | 0.00036718 | 9.2024e-05
16 | 0.014748 | 0.0036962
17 | 0.00028126 | 7.0491e-05
18 | 0.0013445 | 0.00033695
19 | 0.00039164 | 9.8153e-05
20 | 0.00024902 | 6.2411e-05
21 | 0.00085945 | 0.0002154
22 | 0.00046618 | 0.00011683
23 | 0.00058287 | 0.00014608
24 | 0.0005355 | 0.00013421
25 | 0.00010564 | 2.6476e-05
26 | 0.0003637 | 9.1151e-05
27 | 0.00041046 | 0.00010287
28 | 0.00015365 | 3.851e-05
29 | 0.001313 | 0.00032907
30 | 0.0027787 | 0.0006964
31 | 0.0022947 | 0.00057509
32 | 0.00018831 | 4.7194e-05
33 | 0.00062778 | 0.00015734
34 | 0.00051343 | 0.00012868
35 | 0.00051448 | 0.00012894
36 | 0.0052816 | 0.0013237
37 | 0.0011457 | 0.00028714
38 | 0.00062092 | 0.00015562
39 | 0.0004598 | 0.00011524
40 | 0.00075718 | 0.00018977
41 | 0.00086676 | 0.00021723
42 | 0.00046507 | 0.00011656
43 | 0.00045713 | 0.00011457
44 | 0.00063435 | 0.00015898
45 | 0.0007384 | 0.00018506
46 | 0.00049781 | 0.00012476
47 | 0.0035956 | 0.00090114
48 | 0.00055981 | 0.0001403
49 | 0.00076284 | 0.00019119
50 | 0.0017336 | 0.00043448
51 | 0.00027976 | 7.0113e-05
52 | 0.0021293 | 0.00053366
53 | 0.0031756 | 0.00079587
54 | 0.0011553 | 0.00028953
55 | 0.0019851 | 0.00049751
56 | 0.0010056 | 0.00025202
57 | 0.00045282 | 0.00011349
58 | 0.00019925 | 4.9937e-05
59 | 0.00039391 | 9.8722e-05
60 | 0.00044939 | 0.00011263
61 | 0.001865 | 0.00046741
62 | 0.00052459 | 0.00013148
63 | 0.00046297 | 0.00011603
64 | 0.00021271 | 5.3309e-05
65 | 0.00039646 | 9.9363e-05
66 | 0.00019696 | 4.9362e-05
67 | 0.0004122 | 0.00010331
68 | 0.00029211 | 7.321e-05
69 | 0.00036198 | 9.072e-05

## dtypes
| element | column | dtype
0 | bus | name | object
1 | bus | vn_kv | float64
2 | bus | type | object
3 | bus | zone | object
4 | bus | in_service | bool
5 | load | name | object
6 | load | bus | uint32
7 | load | p_mw | float64
8 | load | q_mvar | float64
9 | load | const_z_percent | float64
10 | load | const_i_percent | float64
11 | load | sn_mva | float64
12 | load | scaling | float64
13 | load | in_service | bool
14 | load | type | object
15 | ext_grid | name | object
16 | ext_grid | bus | uint32
17 | ext_grid | vm_pu | float64
18 | ext_grid | va_degree | float64
19 | ext_grid | slack_weight | float64
20 | ext_grid | in_service | bool
21 | line | name | object
22 | line | std_type | object
23 | line | from_bus | uint32
24 | line | to_bus | uint32
25 | line | length_km | float64
26 | line | r_ohm_per_km | float64
27 | line | x_ohm_per_km | float64
28 | line | c_nf_per_km | float64
29 | line | g_us_per_km | float64
30 | line | max_i_ka | float64
31 | line | df | float64
32 | line | parallel | uint32
33 | line | type | object
34 | line | in_service | bool
35 | trafo | name | object
36 | trafo | std_type | object
37 | trafo | hv_bus | uint32
38 | trafo | lv_bus | uint32
39 | trafo | sn_mva | float64
40 | trafo | vn_hv_kv | float64
41 | trafo | vn_lv_kv | float64
42 | trafo | vk_percent | float64
43 | trafo | vkr_percent | float64
44 | trafo | pfe_kw | float64
45 | trafo | i0_percent | float64
46 | trafo | shift_degree | float64
47 | trafo | tap_side | object
48 | trafo | tap_neutral | int32
49 | trafo | tap_min | int32
50 | trafo | tap_max | int32
51 | trafo | tap_step_percent | float64
52 | trafo | tap_step_degree | float64
53 | trafo | tap_pos | int32
54 | trafo | tap_phase_shifter | bool
55 | trafo | parallel | uint32
56 | trafo | df | float64
57 | trafo | in_service | bool
58 | line_geodata | coords | object
59 | bus_geodata | x | float64
60 | bus_geodata | y | float64
61 | bus_geodata | coords | object
62 | res_bus | vm_pu | float64
63 | res_bus | va_degree | float64
64 | res_bus | p_mw | float64
65 | res_bus | q_mvar | float64
66 | res_line | p_from_mw | float64
67 | res_line | q_from_mvar | float64
68 | res_line | p_to_mw | float64
69 | res_line | q_to_mvar | float64
70 | res_line | pl_mw | float64
71 | res_line | ql_mvar | float64
72 | res_line | i_from_ka | float64
73 | res_line | i_to_ka | float64
74 | res_line | i_ka | float64
75 | res_line | vm_from_pu | float64
76 | res_line | va_from_degree | float64
77 | res_line | vm_to_pu | float64
78 | res_line | va_to_degree | float64
79 | res_line | loading_percent | float64
80 | res_trafo | p_hv_mw | float64
81 | res_trafo | q_hv_mvar | float64
82 | res_trafo | p_lv_mw | float64
83 | res_trafo | q_lv_mvar | float64
84 | res_trafo | pl_mw | float64
85 | res_trafo | ql_mvar | float64
86 | res_trafo | i_hv_ka | float64
87 | res_trafo | i_lv_ka | float64
88 | res_trafo | vm_hv_pu | float64
89 | res_trafo | va_hv_degree | float64
90 | res_trafo | vm_lv_pu | float64
91 | res_trafo | va_lv_degree | float64
92 | res_trafo | loading_percent | float64
93 | res_ext_grid | p_mw | float64
94 | res_ext_grid | q_mvar | float64
95 | res_load | p_mw | float64
96 | res_load | q_mvar | float64

## parameters
| version | format_version | converged | OPF_converged | name | f_hz | sn_mva
0 | 2.14.6 | 2.14.0 | TRUE | FALSE |  | 50 | 1