## bus
| name | vn_kv | type | zone | in_service
0 | bus_LV_1024-20_0_3_node_0 | 0.4 | n |  | TRUE
1 | bus_LV_1024-20_0_3_node_1 | 0.4 | n |  | TRUE
2 | bus_LV_1024-20_0_3_node_3 | 0.4 | n |  | TRUE
3 | bus_LV_1024-20_0_3_node_2 | 0.4 | n |  | TRUE
4 | bus_LV_1024-20_0_3_node_5 | 0.4 | n |  | TRUE
5 | bus_LV_1024-20_0_3_node_11 | 0.4 | n |  | TRUE
6 | bus_LV_1024-20_0_3_node_35 | 0.4 | n |  | TRUE
7 | bus_LV_1024-20_0_3_node_4 | 0.4 | n |  | TRUE
8 | bus_LV_1024-20_0_3_node_53 | 0.4 | n |  | TRUE
9 | bus_LV_1024-20_0_3_node_7 | 0.4 | n |  | TRUE
10 | bus_LV_1024-20_0_3_node_44 | 0.4 | n |  | TRUE
11 | bus_LV_1024-20_0_3_node_54 | 0.4 | n |  | TRUE
12 | bus_LV_1024-20_0_3_node_8 | 0.4 | n |  | TRUE
13 | bus_LV_1024-20_0_3_node_30 | 0.4 | n |  | TRUE
14 | bus_LV_1024-20_0_3_node_9 | 0.4 | n |  | TRUE
15 | bus_LV_1024-20_0_3_node_48 | 0.4 | n |  | TRUE
16 | bus_LV_1024-20_0_3_node_10 | 0.4 | n |  | TRUE
17 | bus_LV_1024-20_0_3_node_49 | 0.4 | n |  | TRUE
18 | bus_LV_1024-20_0_3_node_27 | 0.4 | n |  | TRUE
19 | bus_LV_1024-20_0_3_node_12 | 0.4 | n |  | TRUE
20 | bus_LV_1024-20_0_3_node_13 | 0.4 | n |  | TRUE
21 | bus_LV_1024-20_0_3_node_36 | 0.4 | n |  | TRUE
22 | bus_LV_1024-20_0_3_node_14 | 0.4 | n |  | TRUE
23 | bus_LV_1024-20_0_3_node_29 | 0.4 | n |  | TRUE
24 | bus_LV_1024-20_0_3_node_28 | 0.4 | n |  | TRUE
25 | bus_LV_1024-20_0_3_node_15 | 0.4 | n |  | TRUE
26 | bus_LV_1024-20_0_3_node_31 | 0.4 | n |  | TRUE
27 | bus_LV_1024-20_0_3_node_37 | 0.4 | n |  | TRUE
28 | bus_LV_1024-20_0_3_node_40 | 0.4 | n |  | TRUE
29 | bus_LV_1024-20_0_3_node_39 | 0.4 | n |  | TRUE
30 | bus_LV_1024-20_0_3_node_68 | 0.4 | n |  | TRUE
31 | bus_LV_1024-20_0_3_node_25 | 0.4 | n |  | TRUE
32 | bus_LV_1024-20_0_3_node_16 | 0.4 | n |  | TRUE
33 | bus_LV_1024-20_0_3_node_17 | 0.4 | n |  | TRUE
34 | bus_LV_1024-20_0_3_node_18 | 0.4 | n |  | TRUE
35 | bus_LV_1024-20_0_3_node_19 | 0.4 | n |  | TRUE
36 | bus_LV_1024-20_0_3_node_20 | 0.4 | n |  | TRUE
37 | bus_LV_1024-20_0_3_node_21 | 0.4 | n |  | TRUE
38 | bus_LV_1024-20_0_3_node_32 | 0.4 | n |  | TRUE
39 | bus_LV_1024-20_0_3_node_58 | 0.4 | n |  | TRUE
40 | bus_LV_1024-20_0_3_node_38 | 0.4 | n |  | TRUE
41 | bus_LV_1024-20_0_3_node_22 | 0.4 | n |  | TRUE
42 | bus_LV_1024-20_0_3_node_34 | 0.4 | n |  | TRUE
43 | bus_LV_1024-20_0_3_node_51 | 0.4 | n |  | TRUE
44 | bus_LV_1024-20_0_3_node_23 | 0.4 | n |  | TRUE
45 | bus_LV_1024-20_0_3_node_55 | 0.4 | n |  | TRUE
46 | bus_LV_1024-20_0_3_node_33 | 0.4 | n |  | TRUE
47 | bus_LV_1024-20_0_3_node_59 | 0.4 | n |  | TRUE
48 | bus_LV_1024-20_0_3_node_52 | 0.4 | n |  | TRUE
49 | bus_LV_1024-20_0_3_node_50 | 0.4 | n |  | TRUE
50 | bus_LV_1024-20_0_3_node_56 | 0.4 | n |  | TRUE
51 | bus_LV_1024-20_0_3_node_57 | 0.4 | n |  | TRUE
52 | bus_LV_1024-20_0_3_node_24 | 0.4 | n |  | TRUE
53 | bus_LV_1024-20_0_3_node_26 | 0.4 | n |  | TRUE
54 | bus_LV_1024-20_0_3_node_47 | 0.4 | n |  | TRUE
55 | bus_LV_1024-20_0_3_node_63 | 0.4 | n |  | TRUE
56 | bus_LV_1024-20_0_3_node_67 | 0.4 | n |  | TRUE
57 | bus_LV_1024-20_0_3_node_46 | 0.4 | n |  | TRUE
58 | bus_LV_1024-20_0_3_node_45 | 0.4 | n |  | TRUE
59 | bus_LV_1024-20_0_3_node_64 | 0.4 | n |  | TRUE
60 | bus_LV_1024-20_0_3_node_62 | 0.4 | n |  | TRUE
61 | bus_LV_1024-20_0_3_node_43 | 0.4 | n |  | TRUE
62 | bus_LV_1024-20_0_3_node_61 | 0.4 | n |  | TRUE
63 | bus_LV_1024-20_0_3_node_65 | 0.4 | n |  | TRUE
64 | bus_LV_1024-20_0_3_node_66 | 0.4 | n |  | TRUE
65 | bus_LV_1024-20_0_3_node_60 | 0.4 | n |  | TRUE
66 | bus_MV_490_0_node_15 | 20 | n |  | TRUE

## load
| name | bus | p_mw | q_mvar | const_z_percent | const_i_percent | sn_mva | scaling | in_service | type
0 | LV_1024-20_0_3_load_0 | 0 | 0.0020191 | 0.00050603 | 0 | 0 |  | 1 | TRUE | wye
1 | LV_1024-20_0_3_load_1 | 1 | 0.0017718 | 0.00044406 | 0 | 0 |  | 1 | TRUE | wye
2 | LV_1024-20_0_3_load_3 | 2 | 0.0017954 | 0.00044998 | 0 | 0 |  | 1 | TRUE | wye
3 | LV_1024-20_0_3_load_35 | 6 | 0.0040357 | 0.0010115 | 0 | 0 |  | 1 | TRUE | wye
4 | LV_1024-20_0_3_load_53 | 8 | 0.044111 | 0.011055 | 0 | 0 |  | 1 | TRUE | wye
5 | LV_1024-20_0_3_load_44 | 10 | 0.018929 | 0.0047441 | 0 | 0 |  | 1 | TRUE | wye
6 | LV_1024-20_0_3_load_54 | 11 | 0.013215 | 0.003312 | 0 | 0 |  | 1 | TRUE | wye
7 | LV_1024-20_0_3_load_48 | 15 | 0.0090015 | 0.002256 | 0 | 0 |  | 1 | TRUE | wye
8 | LV_1024-20_0_3_load_27 | 18 | 0.0028702 | 0.00071934 | 0 | 0 |  | 1 | TRUE | wye
9 | LV_1024-20_0_3_load_36 | 21 | 0.026134 | 0.0065497 | 0 | 0 |  | 1 | TRUE | wye
10 | LV_1024-20_0_3_load_29 | 23 | 0.0052065 | 0.0013049 | 0 | 0 |  | 1 | TRUE | wye
11 | LV_1024-20_0_3_load_28 | 24 | 0.022553 | 0.0056522 | 0 | 0 |  | 1 | TRUE | wye
12 | LV_1024-20_0_3_load_37 | 27 | 0.0040248 | 0.0010087 | 0 | 0 |  | 1 | TRUE | wye
13 | LV_1024-20_0_3_load_39 | 29 | 0.0095179 | 0.0023854 | 0 | 0 |  | 1 | TRUE | wye
14 | LV_1024-20_0_3_load_68 | 30 | 0.01132 | 0.0028371 | 0 | 0 |  | 1 | TRUE | wye
15 | LV_1024-20_0_3_load_16 | 32 | 0.0017754 | 0.00044495 | 0 | 0 |  | 1 | TRUE | wye
16 | LV_1024-20_0_3_load_17 | 33 | 0.0027363 | 0.00068578 | 0 | 0 |  | 1 | TRUE | wye
17 | LV_1024-20_0_3_load_19 | 35 | 0.0038921 | 0.00097544 | 0 | 0 |  | 1 | TRUE | wye
18 | LV_1024-20_0_3_load_21 | 37 | 0.0018306 | 0.0004588 | 0 | 0 |  | 1 | TRUE | wye
19 | LV_1024-20_0_3_load_32 | 38 | 0.0019655 | 0.0004926 | 0 | 0 |  | 1 | TRUE | wye
20 | LV_1024-20_0_3_load_58 | 39 | 0.002011 | 0.00050399 | 0 | 0 |  | 1 | TRUE | wye
21 | LV_1024-20_0_3_load_34 | 42 | 0.0028399 | 0.00071174 | 0 | 0 |  | 1 | TRUE | wye
22 | LV_1024-20_0_3_load_55 | 45 | 0.0017402 | 0.00043615 | 0 | 0 |  | 1 | TRUE | wye
23 | LV_1024-20_0_3_load_33 | 46 | 0.0034873 | 0.000874 | 0 | 0 |  | 1 | TRUE | wye
24 | LV_1024-20_0_3_load_59 | 47 | 0.0023743 | 0.00059505 | 0 | 0 |  | 1 | TRUE | wye
25 | LV_1024-20_0_3_load_50 | 49 | 0.0029262 | 0.00073338 | 0 | 0 |  | 1 | TRUE | wye
26 | LV_1024-20_0_3_load_57 | 51 | 0.0016602 | 0.00041609 | 0 | 0 |  | 1 | TRUE | wye
27 | LV_1024-20_0_3_load_24 | 52 | 0.0064873 | 0.0016259 | 0 | 0 |  | 1 | TRUE | wye
28 | LV_1024-20_0_3_load_26 | 53 | 0.0027572 | 0.00069103 | 0 | 0 |  | 1 | TRUE | wye
29 | LV_1024-20_0_3_load_47 | 54 | 0.057873 | 0.014504 | 0 | 0 |  | 1 | TRUE | wye
30 | LV_1024-20_0_3_load_63 | 55 | 0.0050384 | 0.0012627 | 0 | 0 |  | 1 | TRUE | wye
31 | LV_1024-20_0_3_load_67 | 56 | 0.067473 | 0.01691 | 0 | 0 |  | 1 | TRUE | wye
32 | LV_1024-20_0_3_load_64 | 59 | 0.0086193 | 0.0021602 | 0 | 0 |  | 1 | TRUE | wye
33 | LV_1024-20_0_3_load_62 | 60 | 0.0042087 | 0.0010548 | 0 | 0 |  | 1 | TRUE | wye
34 | LV_1024-20_0_3_load_43 | 61 | 0.012735 | 0.0031918 | 0 | 0 |  | 1 | TRUE | wye
35 | LV_1024-20_0_3_load_61 | 62 | 0.0042092 | 0.0010549 | 0 | 0 |  | 1 | TRUE | wye
36 | LV_1024-20_0_3_load_65 | 63 | 0.0014713 | 0.00036875 | 0 | 0 |  | 1 | TRUE | wye
37 | LV_1024-20_0_3_load_66 | 64 | 0.0015325 | 0.00038408 | 0 | 0 |  | 1 | TRUE | wye
38 | LV_1024-20_0_3_load_60 | 65 | 0.0037768 | 0.00094656 | 0 | 0 |  | 1 | TRUE | wye

## ext_grid
| name | bus | vm_pu | va_degree | slack_weight | in_service
0 |  | 61 | 1 | 0 | 1 | TRUE

## line
| name | std_type | from_bus | to_bus | length_km | r_ohm_per_km | x_ohm_per_km | c_nf_per_km | g_us_per_km | max_i_ka | df | parallel | type | in_service
0 | LV_1024-20_0_3_line_0 |  | 0 | 1 | 0.019381 | 0.125 | 0.08 | 261 | 0 | 0.364 | 1 | 1 | cs | TRUE
1 | LV_1024-20_0_3_line_1 |  | 1 | 2 | 0.012673 | 0.125 | 0.08 | 261 | 0 | 0.364 | 1 | 1 | cs | TRUE
2 | LV_1024-20_0_3_line_2 |  | 2 | 6 | 0.028525 | 0.125 | 0.08 | 261 | 0 | 0.364 | 1 | 1 | cs | TRUE
3 | LV_1024-20_0_3_line_3 |  | 3 | 4 | 0.10046 | 0.125 | 0.08 | 261 | 0 | 0.364 | 1 | 3 | cs | TRUE
4 | LV_1024-20_0_3_line_4 |  | 3 | 5 | 0.046949 | 0.125 | 0.08 | 261 | 0 | 0.364 | 1 | 3 | cs | TRUE
5 | LV_1024-20_0_3_line_5 |  | 4 | 9 | 0.026006 | 0.125 | 0.08 | 261 | 0 | 0.364 | 1 | 3 | cs | TRUE
6 | LV_1024-20_0_3_line_6 |  | 4 | 10 | 0.012876 | 0.125 | 0.08 | 261 | 0 | 0.364 | 1 | 1 | cs | TRUE
7 | LV_1024-20_0_3_line_7 |  | 4 | 7 | 0.10124 | 0.125 | 0.08 | 261 | 0 | 0.364 | 1 | 1 | cs | TRUE
8 | LV_1024-20_0_3_line_8 |  | 5 | 18 | 0.033995 | 0.125 | 0.08 | 261 | 0 | 0.364 | 1 | 3 | cs | TRUE
9 | LV_1024-20_0_3_line_9 |  | 5 | 14 | 0.022121 | 0.125 | 0.08 | 261 | 0 | 0.364 | 1 | 1 | cs | TRUE
10 | LV_1024-20_0_3_line_10 |  | 6 | 27 | 0.040994 | 0.125 | 0.08 | 261 | 0 | 0.364 | 1 | 1 | cs | TRUE
11 | LV_1024-20_0_3_line_11 |  | 7 | 8 | 0.024112 | 0.125 | 0.08 | 261 | 0 | 0.364 | 1 | 1 | cs | TRUE
12 | LV_1024-20_0_3_line_12 |  | 8 | 20 | 0.0072052 | 0.125 | 0.08 | 261 | 0 | 0.364 | 1 | 1 | cs | TRUE
13 | LV_1024-20_0_3_line_13 |  | 9 | 11 | 0.022656 | 0.125 | 0.08 | 261 | 0 | 0.364 | 1 | 3 | cs | TRUE
14 | LV_1024-20_0_3_line_14 |  | 11 | 12 | 0.014171 | 0.125 | 0.08 | 261 | 0 | 0.364 | 1 | 3 | cs | TRUE
15 | LV_1024-20_0_3_line_15 |  | 12 | 13 | 0.060496 | 0.125 | 0.08 | 261 | 0 | 0.364 | 1 | 3 | cs | TRUE
16 | LV_1024-20_0_3_line_16 |  | 13 | 28 | 0.005429 | 0.125 | 0.08 | 261 | 0 | 0.364 | 1 | 3 | cs | TRUE
17 | LV_1024-20_0_3_line_17 |  | 13 | 29 | 0.02345 | 0.125 | 0.08 | 261 | 0 | 0.364 | 1 | 1 | cs | TRUE
18 | LV_1024-20_0_3_line_18 |  | 14 | 15 | 0.011335 | 0.125 | 0.08 | 261 | 0 | 0.364 | 1 | 1 | cs | TRUE
19 | LV_1024-20_0_3_line_19 |  | 15 | 16 | 0.015334 | 0.125 | 0.08 | 261 | 0 | 0.364 | 1 | 1 | cs | TRUE
20 | LV_1024-20_0_3_line_20 |  | 16 | 17 | 0.030007 | 0.125 | 0.08 | 261 | 0 | 0.364 | 1 | 1 | cs | TRUE
21 | LV_1024-20_0_3_line_21 |  | 17 | 30 | 0.016921 | 0.125 | 0.08 | 261 | 0 | 0.364 | 1 | 1 | cs | TRUE
22 | LV_1024-20_0_3_line_22 |  | 18 | 31 | 0.0055867 | 0.125 | 0.08 | 261 | 0 | 0.364 | 1 | 3 | cs | TRUE
23 | LV_1024-20_0_3_line_23 |  | 19 | 20 | 0.042111 | 0.125 | 0.08 | 261 | 0 | 0.364 | 1 | 1 | cs | TRUE
24 | LV_1024-20_0_3_line_24 |  | 19 | 21 | 0.018025 | 0.125 | 0.08 | 261 | 0 | 0.364 | 1 | 1 | cs | TRUE
25 | LV_1024-20_0_3_line_25 |  | 22 | 23 | 0.026622 | 0.125 | 0.08 | 261 | 0 | 0.364 | 1 | 1 | cs | TRUE
26 | LV_1024-20_0_3_line_26 |  | 22 | 24 | 0.014022 | 0.125 | 0.08 | 261 | 0 | 0.364 | 1 | 1 | cs | TRUE
27 | LV_1024-20_0_3_line_27 |  | 24 | 25 | 0.0063452 | 0.125 | 0.08 | 261 | 0 | 0.364 | 1 | 1 | cs | TRUE
28 | LV_1024-20_0_3_line_28 |  | 25 | 26 | 0.038941 | 0.125 | 0.08 | 261 | 0 | 0.364 | 1 | 1 | cs | TRUE
29 | LV_1024-20_0_3_line_29 |  | 26 | 29 | 0.029189 | 0.125 | 0.08 | 261 | 0 | 0.364 | 1 | 1 | cs | TRUE
30 | LV_1024-20_0_3_line_30 |  | 27 | 40 | 0.012381 | 0.125 | 0.08 | 261 | 0 | 0.364 | 1 | 1 | cs | TRUE
31 | LV_1024-20_0_3_line_31 |  | 28 | 54 | 0.029508 | 0.125 | 0.08 | 261 | 0 | 0.364 | 1 | 3 | cs | TRUE
32 | LV_1024-20_0_3_line_32 |  | 31 | 53 | 0.0049395 | 0.125 | 0.08 | 261 | 0 | 0.364 | 1 | 3 | cs | TRUE
33 | LV_1024-20_0_3_line_33 |  | 31 | 52 | 0.019502 | 0.125 | 0.08 | 261 | 0 | 0.364 | 1 | 1 | cs | TRUE
34 | LV_1024-20_0_3_line_34 |  | 32 | 33 | 0.030266 | 0.125 | 0.08 | 261 | 0 | 0.364 | 1 | 1 | cs | TRUE
35 | LV_1024-20_0_3_line_35 |  | 32 | 34 | 0.0048775 | 0.125 | 0.08 | 261 | 0 | 0.364 | 1 | 1 | cs | TRUE
36 | LV_1024-20_0_3_line_36 |  | 33 | 35 | 0.031786 | 0.125 | 0.08 | 261 | 0 | 0.364 | 1 | 1 | cs | TRUE
37 | LV_1024-20_0_3_line_37 |  | 34 | 36 | 0.004373 | 0.125 | 0.08 | 261 | 0 | 0.364 | 1 | 1 | cs | TRUE
38 | LV_1024-20_0_3_line_38 |  | 34 | 37 | 0.024947 | 0.125 | 0.08 | 261 | 0 | 0.364 | 1 | 1 | cs | TRUE
39 | LV_1024-20_0_3_line_39 |  | 35 | 38 | 0.019004 | 0.125 | 0.08 | 261 | 0 | 0.364 | 1 | 2 | cs | TRUE
40 | LV_1024-20_0_3_line_40 |  | 36 | 39 | 0.015134 | 0.125 | 0.08 | 261 | 0 | 0.364 | 1 | 1 | cs | TRUE
41 | LV_1024-20_0_3_line_41 |  | 37 | 40 | 0.02038 | 0.125 | 0.08 | 261 | 0 | 0.364 | 1 | 1 | cs | TRUE
42 | LV_1024-20_0_3_line_42 |  | 38 | 46 | 0.018558 | 0.125 | 0.08 | 261 | 0 | 0.364 | 1 | 2 | cs | TRUE
43 | LV_1024-20_0_3_line_43 |  | 39 | 44 | 0.003102 | 0.125 | 0.08 | 261 | 0 | 0.364 | 1 | 1 | cs | TRUE
44 | LV_1024-20_0_3_line_44 |  | 40 | 48 | 0.004751 | 0.125 | 0.08 | 261 | 0 | 0.364 | 1 | 1 | cs | TRUE
45 | LV_1024-20_0_3_line_45 |  | 41 | 42 | 0.035809 | 0.125 | 0.08 | 261 | 0 | 0.364 | 1 | 3 | cs | TRUE
46 | LV_1024-20_0_3_line_46 |  | 41 | 43 | 0.022983 | 0.125 | 0.08 | 261 | 0 | 0.364 | 1 | 3 | cs | TRUE
47 | LV_1024-20_0_3_line_47 |  | 42 | 46 | 0.0031482 | 0.125 | 0.08 | 261 | 0 | 0.364 | 1 | 3 | cs | TRUE
48 | LV_1024-20_0_3_line_48 |  | 43 | 49 | 0.0016821 | 0.125 | 0.08 | 261 | 0 | 0.364 | 1 | 3 | cs | TRUE
49 | LV_1024-20_0_3_line_49 |  | 44 | 45 | 0.034093 | 0.125 | 0.08 | 261 | 0 | 0.364 | 1 | 1 | cs | TRUE
50 | LV_1024-20_0_3_line_50 |  | 45 | 50 | 0.02251 | 0.125 | 0.08 | 261 | 0 | 0.364 | 1 | 1 | cs | TRUE
51 | LV_1024-20_0_3_line_51 |  | 47 | 48 | 0.020077 | 0.125 | 0.08 | 261 | 0 | 0.364 | 1 | 1 | cs | TRUE
52 | LV_1024-20_0_3_line_52 |  | 48 | 55 | 0.013591 | 0.125 | 0.08 | 261 | 0 | 0.364 | 1 | 1 | cs | TRUE
53 | LV_1024-20_0_3_line_53 |  | 49 | 53 | 0.020559 | 0.125 | 0.08 | 261 | 0 | 0.364 | 1 | 3 | cs | TRUE
54 | LV_1024-20_0_3_line_54 |  | 50 | 51 | 0.033273 | 0.125 | 0.08 | 261 | 0 | 0.364 | 1 | 1 | cs | TRUE
55 | LV_1024-20_0_3_line_55 |  | 51 | 63 | 0.02076 | 0.125 | 0.08 | 261 | 0 | 0.364 | 1 | 1 | cs | TRUE
56 | LV_1024-20_0_3_line_56 |  | 54 | 58 | 0.0097999 | 0.125 | 0.08 | 261 | 0 | 0.364 | 1 | 3 | cs | TRUE
57 | LV_1024-20_0_3_line_57 |  | 55 | 62 | 0.02863 | 0.125 | 0.08 | 261 | 0 | 0.364 | 1 | 1 | cs | TRUE
58 | LV_1024-20_0_3_line_58 |  | 56 | 57 | 0.051535 | 0.125 | 0.08 | 261 | 0 | 0.364 | 1 | 1 | cs | TRUE
59 | LV_1024-20_0_3_line_59 |  | 57 | 58 | 0.036693 | 0.125 | 0.08 | 261 | 0 | 0.364 | 1 | 1 | cs | TRUE
60 | LV_1024-20_0_3_line_60 |  | 58 | 61 | 0.027443 | 0.125 | 0.08 | 261 | 0 | 0.364 | 1 | 3 | cs | TRUE
61 | LV_1024-20_0_3_line_61 |  | 59 | 60 | 0.0011546 | 0.125 | 0.08 | 261 | 0 | 0.364 | 1 | 1 | cs | TRUE
62 | LV_1024-20_0_3_line_62 |  | 60 | 65 | 0.022704 | 0.125 | 0.08 | 261 | 0 | 0.364 | 1 | 1 | cs | TRUE
63 | LV_1024-20_0_3_line_63 |  | 62 | 65 | 0.0011551 | 0.125 | 0.08 | 261 | 0 | 0.364 | 1 | 1 | cs | TRUE
64 | LV_1024-20_0_3_line_64 |  | 63 | 64 | 0.018089 | 0.125 | 0.08 | 261 | 0 | 0.364 | 1 | 1 | cs | TRUE

## trafo
| name | std_type | hv_bus | lv_bus | sn_mva | vn_hv_kv | vn_lv_kv | vk_percent | vkr_percent | pfe_kw | i0_percent | shift_degree | tap_side | tap_neutral | tap_min | tap_max | tap_step_percent | tap_step_degree | tap_pos | tap_phase_shifter | parallel | df | in_service
0 | LV_1024-20_0_3_trafo_43 | 0.63 MVA 20/0.4 kV | 66 | 61 | 0.63 | 20 | 0.4 | 6 | 1.206 | 1.65 | 0.2619 | 150 | hv | 0 | -2 | 2 | 2.5 | 0 | 0 | FALSE | 1 | 1 | TRUE

## line_geodata
| x0 | y0 | x1 | y1 | x2 | y2 | x3 | y3 | x4 | y4 | x5 | y5 | x6 | y6 | x7 | y7 | x8 | y8 | x9 | y9
0 | 2663942.504 | 1214415.8904 | 2663960.836 | 1214422.1793
1 | 2663972.8231 | 1214426.2917 | 2663960.836 | 1214422.1793
2 | 2663972.8231 | 1214426.2917 | 2663987.2654 | 1214431.2463 | 2663998.1688 | 1214434.3652 | 2664000.0785 | 1214434.5193
3 | 2663823.5973 | 1214500.2465 | 2663809.6581 | 1214490.5358 | 2663821.5287 | 1214468.5826 | 2663818.4899 | 1214466.5265 | 2663812.1161 | 1214463.134 | 2663820.9486 | 1214447.5745 | 2663836.2271 | 1214427.2587 | 2663839.6951 | 1214424.6943
4 | 2663839.6951 | 1214424.6943 | 2663836.9015 | 1214419.6057 | 2663844.5992 | 1214412.1501 | 2663845.3976 | 1214409.2235 | 2663844.0351 | 1214405.2509 | 2663840.5468 | 1214401.9004 | 2663834.8109 | 1214399.9267 | 2663832.749 | 1214399.5599 | 2663833.7231 | 1214392.2881 | 2663831.8934 | 1214390.0894
5 | 2663823.5973 | 1214500.2465 | 2663817.233 | 1214510.8627 | 2663808.094 | 1214521.0046
6 | 2663823.5973 | 1214500.2465 | 2663825.1352 | 1214497.061 | 2663828.5153 | 1214488.3554
7 | 2663746.1545 | 1214500.663 | 2663749.8185 | 1214501.7807 | 2663769.1471 | 1214496.8731 | 2663773.4879 | 1214493.6509 | 2663775.9965 | 1214489.1749 | 2663784.562 | 1214472.3005 | 2663809.6581 | 1214490.5358 | 2663823.5973 | 1214500.2465
8 | 2663831.8934 | 1214390.0894 | 2663832.2913 | 1214389.8157 | 2663838.9808 | 1214380.7595 | 2663851.9298 | 1214362.6623
9 | 2663813.2562 | 1214381.4624 | 2663817.7628 | 1214383.334 | 2663822.714 | 1214387.6674 | 2663827.6355 | 1214391.2334 | 2663830.386 | 1214391.1294 | 2663831.8934 | 1214390.0894
10 | 2664028.1177 | 1214412.4599 | 2664025.9305 | 1214422.8894 | 2664020.228 | 1214429.8324 | 2664014.0124 | 1214433.6347 | 2664005.9546 | 1214434.9936 | 2664000.0785 | 1214434.5193
11 | 2663746.1545 | 1214500.663 | 2663747.869 | 1214490.1971 | 2663742.3795 | 1214477.8565
12 | 2663739.451 | 1214471.2732 | 2663742.3795 | 1214477.8565
13 | 2663808.094 | 1214521.0046 | 2663825.6067 | 1214535.378
14 | 2663836.5603 | 1214544.3681 | 2663825.6067 | 1214535.378
15 | 2663836.5603 | 1214544.3681 | 2663869.8696 | 1214541.0115 | 2663868.9216 | 1214533.7969 | 2663875.183 | 1214515.0746
16 | 2663875.183 | 1214515.0746 | 2663876.9998 | 1214509.9575
17 | 2663875.183 | 1214515.0746 | 2663886.0985 | 1214519.1829 | 2663897.1194 | 1214523.3627
18 | 2663813.2562 | 1214381.4624 | 2663807.8493 | 1214371.5003
19 | 2663800.5346 | 1214358.0229 | 2663807.8493 | 1214371.5003
20 | 2663785.6918 | 1214331.9369 | 2663791.2766 | 1214340.9467 | 2663800.5346 | 1214358.0229
21 | 2663776.1562 | 1214341.5076 | 2663775.0477 | 1214338.6273 | 2663775.0294 | 1214337.493 | 2663775.5184 | 1214336.5199 | 2663776.5341 | 1214335.9971 | 2663781.6604 | 1214335.3293 | 2663783.2877 | 1214334.435 | 2663785.6918 | 1214331.9369
22 | 2663855.1807 | 1214358.1189 | 2663851.9298 | 1214362.6623
23 | 2663727.9979 | 1214431.4707 | 2663728.3689 | 1214432.2974 | 2663735.1616 | 1214449.0914 | 2663738.8243 | 1214458.1473 | 2663738.316 | 1214462.3556 | 2663738.073 | 1214465.1881 | 2663739.451 | 1214471.2732
24 | 2663727.9979 | 1214431.4707 | 2663722.6579 | 1214419.4617 | 2663720.4846 | 1214415.0895
25 | 2663944.0657 | 1214571.3363 | 2663952.2411 | 1214568.9003 | 2663969.1224 | 1214575.4046
26 | 2663944.0657 | 1214571.3363 | 2663931.0927 | 1214566.0153
27 | 2663925.2221 | 1214563.6073 | 2663931.0927 | 1214566.0153
28 | 2663924.4111 | 1214533.7135 | 2663921.1115 | 1214541.8165 | 2663914.4998 | 1214559.2008 | 2663925.2221 | 1214563.6073
29 | 2663924.4111 | 1214533.7135 | 2663897.1194 | 1214523.3627
30 | 2664028.7194 | 1214400.1274 | 2664028.5802 | 1214410.2544 | 2664028.1177 | 1214412.4599
31 | 2663876.9998 | 1214509.9575 | 2663887.3079 | 1214482.3087
32 | 2663855.1807 | 1214358.1189 | 2663858.2724 | 1214354.2666
33 | 2663855.1807 | 1214358.1189 | 2663837.9268 | 1214349.0288
34 | 2664002.5917 | 1214363.391 | 2663999.226 | 1214360.6531 | 2663995.9028 | 1214359.628 | 2663993.355 | 1214359.2337 | 2663991.5752 | 1214359.4703 | 2663987.0252 | 1214360.9335 | 2663974.9308 | 1214366.4594
35 | 2664006.7657 | 1214360.8675 | 2664003.4403 | 1214362.8775 | 2664002.5917 | 1214363.391
36 | 2663944.8195 | 1214367.963 | 2663944.8195 | 1214367.963 | 2663950.375 | 1214370.4686 | 2663956.4084 | 1214371.6229 | 2663962.4545 | 1214371.5877 | 2663968.0048 | 1214369.6238 | 2663974.9308 | 1214366.4594
37 | 2664006.7657 | 1214360.8675 | 2664009.8465 | 1214359.0105 | 2664010.5192 | 1214358.6064
38 | 2664006.7657 | 1214360.8675 | 2664017.2704 | 1214375.6672 | 2664020.6983 | 1214381.5376
39 | 2663944.8195 | 1214367.963 | 2663930.3965 | 1214355.5886
40 | 2664010.5192 | 1214358.6064 | 2664010.0608 | 1214357.4452 | 2664009.7323 | 1214354.7956 | 2664010.6893 | 1214351.2592 | 2664012.6981 | 1214348.7904 | 2664016.4439 | 1214346.5403
41 | 2664028.7194 | 1214400.1274 | 2664025.5413 | 1214389.8314 | 2664020.6983 | 1214381.5376
42 | 2663916.1621 | 1214343.6822 | 2663927.7733 | 1214353.3379 | 2663930.3965 | 1214355.5886
43 | 2664015.0305 | 1214343.779 | 2664016.191 | 1214346.0484 | 2664016.4439 | 1214346.5403
44 | 2664033.4829 | 1214400.0007 | 2664028.7194 | 1214400.1274
45 | 2663886.257 | 1214318.7162 | 2663892.3688 | 1214323.8959 | 2663913.7415 | 1214341.6693
46 | 2663872.1931 | 1214336.9212 | 2663886.257 | 1214318.7162
47 | 2663916.1621 | 1214343.6822 | 2663913.7415 | 1214341.6693
48 | 2663872.1931 | 1214336.9212 | 2663871.1403 | 1214338.2331
49 | 2664015.0305 | 1214343.779 | 2664045.7931 | 1214329.0825
50 | 2664066.1045 | 1214319.3789 | 2664045.7931 | 1214329.0825
51 | 2664033.4829 | 1214400.0007 | 2664031.3562 | 1214393.6406 | 2664027.2892 | 1214384.0799 | 2664025.6078 | 1214381.618
52 | 2664033.4829 | 1214400.0007 | 2664037.0426 | 1214400.2168 | 2664041.7956 | 1214404.6039 | 2664044.4283 | 1214406.9957
53 | 2663871.1403 | 1214338.2331 | 2663858.2724 | 1214354.2666
54 | 2664066.1045 | 1214319.3789 | 2664078.9264 | 1214334.8151 | 2664089.0584 | 1214343.2847
55 | 2664089.0584 | 1214343.2847 | 2664089.0584 | 1214343.2847 | 2664105.8723 | 1214355.4607
56 | 2663890.7314 | 1214473.1262 | 2663887.3079 | 1214482.3087
57 | 2664065.6192 | 1214426.2473 | 2664044.4283 | 1214406.9957
58 | 2663913.3224 | 1214455.802 | 2663924.3677 | 1214459.8562 | 2663930.8935 | 1214467.4864 | 2663920.2434 | 1214495.2424
59 | 2663890.7314 | 1214473.1262 | 2663897.997 | 1214455.6711 | 2663901.8763 | 1214451.5879 | 2663913.3224 | 1214455.802
60 | 2663890.7314 | 1214473.1262 | 2663865.2182 | 1214463.0171
61 | 2664084.1335 | 1214443.0673 | 2664083.2789 | 1214442.2909
62 | 2664066.4741 | 1214427.024 | 2664083.2789 | 1214442.2909
63 | 2664066.4741 | 1214427.024 | 2664065.6192 | 1214426.2473
64 | 2664120.5232 | 1214366.0703 | 2664105.8723 | 1214355.4607

## bus_geodata
| x | y | coords
0 | 2663942.504 | 1214415.8904
1 | 2663960.8359 | 1214422.1793
2 | 2663972.8231 | 1214426.2917
3 | 2663839.6951 | 1214424.6943
4 | 2663823.5973 | 1214500.2465
5 | 2663831.8934 | 1214390.0894
6 | 2664000.0785 | 1214434.5193
7 | 2663746.1545 | 1214500.663
8 | 2663742.3795 | 1214477.8565
9 | 2663808.094 | 1214521.0046
10 | 2663828.5153 | 1214488.3554
11 | 2663825.6067 | 1214535.3779
12 | 2663836.5603 | 1214544.3681
13 | 2663875.183 | 1214515.0746
14 | 2663813.2562 | 1214381.4624
15 | 2663807.8493 | 1214371.5003
16 | 2663800.5346 | 1214358.0229
17 | 2663785.6918 | 1214331.9369
18 | 2663851.9298 | 1214362.6623
19 | 2663727.9979 | 1214431.4707
20 | 2663739.451 | 1214471.2732
21 | 2663720.4846 | 1214415.0895
22 | 2663944.0657 | 1214571.3363
23 | 2663969.1224 | 1214575.4046
24 | 2663931.0927 | 1214566.0153
25 | 2663925.2221 | 1214563.6073
26 | 2663924.4111 | 1214533.7135
27 | 2664028.1177 | 1214412.4599
28 | 2663876.9998 | 1214509.9575
29 | 2663897.1194 | 1214523.3627
30 | 2663776.1562 | 1214341.5076
31 | 2663855.1807 | 1214358.1189
32 | 2664002.5917 | 1214363.391
33 | 2663974.9308 | 1214366.4594
34 | 2664006.7657 | 1214360.8675
35 | 2663944.8195 | 1214367.963
36 | 2664010.5192 | 1214358.6064
37 | 2664020.6983 | 1214381.5376
38 | 2663930.3965 | 1214355.5886
39 | 2664016.4439 | 1214346.5403
40 | 2664028.7194 | 1214400.1274
41 | 2663886.257 | 1214318.7162
42 | 2663913.7415 | 1214341.6692
43 | 2663872.1931 | 1214336.9212
44 | 2664015.0305 | 1214343.779
45 | 2664045.7931 | 1214329.0825
46 | 2663916.1621 | 1214343.6822
47 | 2664025.6078 | 1214381.618
48 | 2664033.4829 | 1214400.0007
49 | 2663871.1403 | 1214338.2331
50 | 2664066.1045 | 1214319.3789
51 | 2664089.0584 | 1214343.2847
52 | 2663837.9268 | 1214349.0288
53 | 2663858.2724 | 1214354.2666
54 | 2663887.3079 | 1214482.3087
55 | 2664044.4283 | 1214406.9957
56 | 2663920.2434 | 1214495.2424
57 | 2663913.3224 | 1214455.802
58 | 2663890.7314 | 1214473.1262
59 | 2664084.1335 | 1214443.0673
60 | 2664083.2789 | 1214442.2909
61 | 2663865.2182 | 1214463.0171
62 | 2664065.6192 | 1214426.2473
63 | 2664105.8723 | 1214355.4607
64 | 2664120.5232 | 1214366.0703
65 | 2664066.4741 | 1214427.024
66 | 2663890.7314 | 1214473.1262

## line_std_types
| c_nf_per_km | r_ohm_per_km | x_ohm_per_km | max_i_ka | type | q_mm2 | alpha | voltage_rating
NAYY 4x50 SE | 210 | 0.642 | 0.083 | 0.142 | cs | 50 | 0.00403 | LV
NAYY 4x120 SE | 264 | 0.225 | 0.08 | 0.242 | cs | 120 | 0.00403 | LV
NAYY 4x150 SE | 261 | 0.208 | 0.08 | 0.27 | cs | 150 | 0.00403 | LV
NA2XS2Y 1x95 RM/25 12/20 kV | 216 | 0.313 | 0.132 | 0.252 | cs | 95 | 0.00403 | MV
NA2XS2Y 1x185 RM/25 12/20 kV | 273 | 0.161 | 0.117 | 0.362 | cs | 185 | 0.00403 | MV
NA2XS2Y 1x240 RM/25 12/20 kV | 304 | 0.122 | 0.112 | 0.421 | cs | 240 | 0.00403 | MV
NA2XS2Y 1x95 RM/25 6/10 kV | 315 | 0.313 | 0.123 | 0.249 | cs | 95 | 0.00403 | MV
NA2XS2Y 1x185 RM/25 6/10 kV | 406 | 0.161 | 0.11 | 0.358 | cs | 185 | 0.00403 | MV
NA2XS2Y 1x240 RM/25 6/10 kV | 456 | 0.122 | 0.105 | 0.416 | cs | 240 | 0.00403 | MV
NA2XS2Y 1x150 RM/25 12/20 kV | 250 | 0.206 | 0.116 | 0.319 | cs | 150 | 0.00403 | MV
NA2XS2Y 1x120 RM/25 12/20 kV | 230 | 0.253 | 0.119 | 0.283 | cs | 120 | 0.00403 | MV
NA2XS2Y 1x70 RM/25 12/20 kV | 190 | 0.443 | 0.132 | 0.22 | cs | 70 | 0.00403 | MV
NA2XS2Y 1x150 RM/25 6/10 kV | 360 | 0.206 | 0.11 | 0.315 | cs | 150 | 0.00403 | MV
NA2XS2Y 1x120 RM/25 6/10 kV | 340 | 0.253 | 0.113 | 0.28 | cs | 120 | 0.00403 | MV
NA2XS2Y 1x70 RM/25 6/10 kV | 280 | 0.443 | 0.123 | 0.217 | cs | 70 | 0.00403 | MV
N2XS(FL)2Y 1x120 RM/35 64/110 kV | 112 | 0.153 | 0.166 | 0.366 | cs | 120 | 0.00393 | HV
N2XS(FL)2Y 1x185 RM/35 64/110 kV | 125 | 0.099 | 0.156 | 0.457 | cs | 185 | 0.00393 | HV
N2XS(FL)2Y 1x240 RM/35 64/110 kV | 135 | 0.075 | 0.149 | 0.526 | cs | 240 | 0.00393 | HV
N2XS(FL)2Y 1x300 RM/35 64/110 kV | 144 | 0.06 | 0.144 | 0.588 | cs | 300 | 0.00393 | HV
15-AL1/3-ST1A 0.4 | 11 | 1.8769 | 0.35 | 0.105 | ol | 16 | 0.00403 | LV
24-AL1/4-ST1A 0.4 | 11.25 | 1.2012 | 0.335 | 0.14 | ol | 24 | 0.00403 | LV
48-AL1/8-ST1A 0.4 | 12.2 | 0.5939 | 0.3 | 0.21 | ol | 48 | 0.00403 | LV
94-AL1/15-ST1A 0.4 | 13.2 | 0.306 | 0.29 | 0.35 | ol | 94 | 0.00403 | LV
34-AL1/6-ST1A 10.0 | 9.7 | 0.8342 | 0.36 | 0.17 | ol | 34 | 0.00403 | MV
48-AL1/8-ST1A 10.0 | 10.1 | 0.5939 | 0.35 | 0.21 | ol | 48 | 0.00403 | MV
70-AL1/11-ST1A 10.0 | 10.4 | 0.4132 | 0.339 | 0.29 | ol | 70 | 0.00403 | MV
94-AL1/15-ST1A 10.0 | 10.75 | 0.306 | 0.33 | 0.35 | ol | 94 | 0.00403 | MV
122-AL1/20-ST1A 10.0 | 11.1 | 0.2376 | 0.323 | 0.41 | ol | 122 | 0.00403 | MV
149-AL1/24-ST1A 10.0 | 11.25 | 0.194 | 0.315 | 0.47 | ol | 149 | 0.00403 | MV
34-AL1/6-ST1A 20.0 | 9.15 | 0.8342 | 0.382 | 0.17 | ol | 34 | 0.00403 | MV
48-AL1/8-ST1A 20.0 | 9.5 | 0.5939 | 0.372 | 0.21 | ol | 48 | 0.00403 | MV
70-AL1/11-ST1A 20.0 | 9.7 | 0.4132 | 0.36 | 0.29 | ol | 70 | 0.00403 | MV
94-AL1/15-ST1A 20.0 | 10 | 0.306 | 0.35 | 0.35 | ol | 94 | 0.00403 | MV
122-AL1/20-ST1A 20.0 | 10.3 | 0.2376 | 0.344 | 0.41 | ol | 122 | 0.00403 | MV
149-AL1/24-ST1A 20.0 | 10.5 | 0.194 | 0.337 | 0.47 | ol | 149 | 0.00403 | MV
184-AL1/30-ST1A 20.0 | 10.75 | 0.1571 | 0.33 | 0.535 | ol | 184 | 0.00403 | MV
243-AL1/39-ST1A 20.0 | 11 | 0.1188 | 0.32 | 0.645 | ol | 243 | 0.00403 | MV
48-AL1/8-ST1A 110.0 | 8 | 0.5939 | 0.46 | 0.21 | ol | 48 | 0.00403 | HV
70-AL1/11-ST1A 110.0 | 8.4 | 0.4132 | 0.45 | 0.29 | ol | 70 | 0.00403 | HV
94-AL1/15-ST1A 110.0 | 8.65 | 0.306 | 0.44 | 0.35 | ol | 94 | 0.00403 | HV
122-AL1/20-ST1A 110.0 | 8.5 | 0.2376 | 0.43 | 0.41 | ol | 122 | 0.00403 | HV
149-AL1/24-ST1A 110.0 | 8.75 | 0.194 | 0.41 | 0.47 | ol | 149 | 0.00403 | HV
184-AL1/30-ST1A 110.0 | 8.8 | 0.1571 | 0.4 | 0.535 | ol | 184 | 0.00403 | HV
243-AL1/39-ST1A 110.0 | 9 | 0.1188 | 0.39 | 0.645 | ol | 243 | 0.00403 | HV
305-AL1/39-ST1A 110.0 | 9.2 | 0.0949 | 0.38 | 0.74 | ol | 305 | 0.00403 | HV
490-AL1/64-ST1A 110.0 | 9.75 | 0.059 | 0.37 | 0.96 | ol | 490 | 0.00403 | HV
679-AL1/86-ST1A 110.0 | 9.95 | 0.042 | 0.36 | 1.15 | ol | 679 | 0.00403 | HV
490-AL1/64-ST1A 220.0 | 10 | 0.059 | 0.285 | 0.96 | ol | 490 | 0.00403 | HV
679-AL1/86-ST1A 220.0 | 11.7 | 0.042 | 0.275 | 1.15 | ol | 679 | 0.00403 | HV
490-AL1/64-ST1A 380.0 | 11 | 0.059 | 0.253 | 0.96 | ol | 490 | 0.00403 | HV
679-AL1/86-ST1A 380.0 | 14.6 | 0.042 | 0.25 | 1.15 | ol | 679 | 0.00403 | HV

## trafo_std_types
| i0_percent | pfe_kw | vkr_percent | sn_mva | vn_lv_kv | vn_hv_kv | vk_percent | shift_degree | vector_group | tap_side | tap_neutral | tap_min | tap_max | tap_step_degree | tap_step_percent | tap_phase_shifter
160 MVA 380/110 kV | 0.06 | 60 | 0.25 | 160 | 110 | 380 | 12.2 | 0 | Yy0 | hv | 0 | -9 | 9 | 0 | 1.5 | FALSE
100 MVA 220/110 kV | 0.06 | 55 | 0.26 | 100 | 110 | 220 | 12 | 0 | Yy0 | hv | 0 | -9 | 9 | 0 | 1.5 | FALSE
63 MVA 110/20 kV | 0.04 | 22 | 0.32 | 63 | 20 | 110 | 18 | 150 | YNd5 | hv | 0 | -9 | 9 | 0 | 1.5 | FALSE
40 MVA 110/20 kV | 0.05 | 18 | 0.34 | 40 | 20 | 110 | 16.2 | 150 | YNd5 | hv | 0 | -9 | 9 | 0 | 1.5 | FALSE
25 MVA 110/20 kV | 0.07 | 14 | 0.41 | 25 | 20 | 110 | 12 | 150 | YNd5 | hv | 0 | -9 | 9 | 0 | 1.5 | FALSE
63 MVA 110/10 kV | 0.04 | 22 | 0.32 | 63 | 10 | 110 | 18 | 150 | YNd5 | hv | 0 | -9 | 9 | 0 | 1.5 | FALSE
40 MVA 110/10 kV | 0.05 | 18 | 0.34 | 40 | 10 | 110 | 16.2 | 150 | YNd5 | hv | 0 | -9 | 9 | 0 | 1.5 | FALSE
25 MVA 110/10 kV | 0.07 | 14 | 0.41 | 25 | 10 | 110 | 12 | 150 | YNd5 | hv | 0 | -9 | 9 | 0 | 1.5 | FALSE
0.25 MVA 20/0.4 kV | 0.32 | 0.8 | 1.44 | 0.25 | 0.4 | 20 | 6 | 150 | Yzn5 | hv | 0 | -2 | 2 | 0 | 2.5 | FALSE
0.4 MVA 20/0.4 kV | 0.3375 | 1.35 | 1.425 | 0.4 | 0.4 | 20 | 6 | 150 | Dyn5 | hv | 0 | -2 | 2 | 0 | 2.5 | FALSE
0.63 MVA 20/0.4 kV | 0.2619 | 1.65 | 1.206 | 0.63 | 0.4 | 20 | 6 | 150 | Dyn5 | hv | 0 | -2 | 2 | 0 | 2.5 | FALSE
0.25 MVA 10/0.4 kV | 0.24 | 0.6 | 1.2 | 0.25 | 0.4 | 10 | 4 | 150 | Dyn5 | hv | 0 | -2 | 2 | 0 | 2.5 | FALSE
0.4 MVA 10/0.4 kV | 0.2375 | 0.95 | 1.325 | 0.4 | 0.4 | 10 | 4 | 150 | Dyn5 | hv | 0 | -2 | 2 | 0 | 2.5 | FALSE
0.63 MVA 10/0.4 kV | 0.1873 | 1.18 | 1.0794 | 0.63 | 0.4 | 10 | 4 | 150 | Dyn5 | hv | 0 | -2 | 2 | 0 | 2.5 | FALSE

## trafo3w_std_types
| sn_hv_mva | sn_mv_mva | sn_lv_mva | vn_hv_kv | vn_mv_kv | vn_lv_kv | vk_hv_percent | vk_mv_percent | vk_lv_percent | vkr_hv_percent | vkr_mv_percent | vkr_lv_percent | pfe_kw | i0_percent | shift_mv_degree | shift_lv_degree | vector_group | tap_side | tap_neutral | tap_min | tap_max | tap_step_percent
63/25/38 MVA 110/20/10 kV | 63 | 25 | 38 | 110 | 20 | 10 | 10.4 | 10.4 | 10.4 | 0.28 | 0.32 | 0.35 | 35 | 0.89 | 0 | 0 | YN0yn0yn0 | hv | 0 | -10 | 10 | 1.2
63/25/38 MVA 110/10/10 kV | 63 | 25 | 38 | 110 | 10 | 10 | 10.4 | 10.4 | 10.4 | 0.28 | 0.32 | 0.35 | 35 | 0.89 | 0 | 0 | YN0yn0yn0 | hv | 0 | -10 | 10 | 1.2

## fuse_std_types
| fuse_type | i_rated_a | t_avg | t_min | t_total | x_avg | x_min | x_total
HV 100A | HV 100A | 100 | 0 | [10.0, 3.64, 0.854, 0.281, 0.1, 0.0531, 0.022, 0.01] | [10.0, 4.267, 1.21, 0.403, 0.1, 0.058, 0.022, 0.01] | 0 | [300.0, 350.0, 450.0, 550.0, 700.0, 850.0, 1200.0, 1752.0] | [600.0, 700.0, 900.0, 1150.0, 1665.0, 2000.0, 3000.0, 4313.0]
HV 10A | HV 10A | 10 | 0 | [10.0, 1675.0, 0.344, 0.156, 0.1, 0.0417, 0.0171, 0.01] | [10.0, 1.3, 0.3, 0.155, 0.1, 0.0555, 0.023, 0.01] | 0 | [30.0, 32.0, 35.0, 37.0, 39.0, 50.0, 70.0, 88.0] | [60.0, 70.0, 80.0, 87.0, 94.0, 110.0, 150.0, 216.0]
HV 125A | HV 125A | 125 | 0 | [10.0, 1.82, 0.344, 0.1, 0.0467, 0.0269, 0.01] | [10.0, 2.478, 0.426, 0.1, 0.0427, 0.0211, 0.01] | 0 | [375.0, 500.0, 700.0, 925.0, 1200.0, 1500.0, 2341.0] | [750.0, 1000.0, 1500.0, 2200.0, 3000.0, 4000.0, 5765.0]
HV 160A | HV 160A | 160 | 0 | [10.0, 4.15, 1.03, 0.198, 0.1, 0.051, 0.0172, 0.01] | [10.0, 2.3, 0.734, 0.274, 0.1, 0.046, 0.0177, 0.01] | 0 | [480.0, 550.0, 700.0, 1000.0, 1260.0, 1600.0, 2500.0, 3227.0] | [960.0, 1300.0, 1700.0, 2200.0, 2996.0, 4000.0, 6000.0, 7946.0]
HV 16A | HV 16A | 16 | 0 | [10.0, 0.352, 0.164, 0.1, 0.0649, 0.0342, 0.01] | [10.0, 2.34, 0.722, 0.181, 0.1, 0.055, 0.0296, 0.01] | 0 | [48.0, 60.0, 65.0, 71.0, 80.0, 100.0, 162.0] | [96.0, 110.0, 125.0, 150.0, 168.0, 200.0, 250.0, 398.0]
HV 200A | HV 200A | 200 | 0 | [10.0, 4.267, 1.21, 0.403, 0.1, 0.058, 0.022, 0.01] | [10.0, 3.73, 1.654, 0.328, 0.1, 0.0531, 0.019, 0.01] | 0 | [600.0, 700.0, 900.0, 1150.0, 1665.0, 2000.0, 3000.0, 4313.0] | [1200.0, 1500.0, 1800.0, 2700.0, 3960.0, 5000.0, 7500.0, 10620.0]
HV 20A | HV 20A | 20 | 0 | [10.0, 1.3, 0.3, 0.155, 0.1, 0.0555, 0.023, 0.01] | [10.0, 1.3, 0.161, 0.1, 0.0611, 0.0399, 0.0141, 0.01] | 0 | [60.0, 70.0, 80.0, 87.0, 94.0, 110.0, 150.0, 216.0] | [120.0, 150.0, 200.0, 223.0, 260.0, 300.0, 450.0, 532.0]
HV 25A | HV 25A | 25 | 0 | [10.0, 2.512, 0.833, 0.299, 0.1, 0.0372, 0.0223, 0.01] | [10.0, 3.125, 0.597, 0.198, 0.1, 0.0378, 0.022, 0.01] | 0 | [75.0, 82.0, 90.0, 100.0, 124.0, 170.0, 200.0, 289.0] | [150.0, 170.0, 210.0, 250.0, 294.0, 400.0, 500.0, 711.0]
HV 31.5A | HV 31.5A | 31.5 | 0 | [10.0, 2.34, 0.722, 0.181, 0.1, 0.055, 0.0296, 0.01] | [10.0, 2.84, 0.368, 0.164, 0.1, 0.0621, 0.0378, 0.0195, 0.01] | 0 | [95.0, 110.0, 125.0, 150.0, 165.0, 200.0, 250.0, 390.0] | [189.0, 220.0, 300.0, 350.0, 393.0, 450.0, 530.0, 700.0, 960.0]
HV 40A | HV 40A | 40 | 0 | [10.0, 1.3, 0.161, 0.1, 0.0611, 0.0399, 0.0141, 0.01] | [10.0, 2.05, 0.369, 0.198, 0.1, 0.051, 0.0298, 0.01] | 0 | [120.0, 150.0, 200.0, 223.0, 260.0, 300.0, 450.0, 532.0] | [240.0, 300.0, 400.0, 450.0, 530.0, 650.0, 800.0, 1311.0]
HV 50A | HV 50A | 50 | 0 | [10.0, 3.215, 0.597, 0.198, 0.1, 0.0378, 0.022, 0.01] | [10.0, 3.64, 0.854, 0.281, 0.1, 0.0531, 0.022, 0.01] | 0 | [150.0, 170.0, 210.0, 250.0, 294.0, 400.0, 500.0, 711.0] | [300.0, 350.0, 450.0, 550.0, 700.0, 850.0, 1200.0, 1752.0]
HV 6.3A | HV 6.3A | 6.3 | 0 | [10.0, 1.39, 0.344, 0.168, 0.1, 0.056, 0.0263, 0.01] | [10.0, 1.711, 0.516, 0.198, 0.1, 0.0634, 0.0303, 0.01] | 0 | [19.0, 19.5, 20.4, 20.8, 22.0, 25.0, 32.0, 48.0] | [38.0, 40.0, 43.0, 48.0, 53.0, 60.0, 75.0, 118.0]
HV 63A | HV 63A | 63 | 0 | [10.0, 2.84, 0.368, 0.164, 0.1, 0.0621, 0.0378, 0.0195, 0.01] | [10.0, 1.82, 0.344, 0.1, 0.0467, 0.0269, 0.01] | 0 | [189.0, 220.0, 300.0, 350.0, 393.0, 450.0, 530.0, 700.0, 961.0] | [378.0, 500.0, 700.0, 934.0, 1200.0, 1500.0, 2366.0]
HV 80A | HV 80A | 80 | 0 | [10.0, 2.05, 0.369, 0.198, 0.1, 0.051, 0.0298, 0.01] | [10.0, 4.15, 1.03, 0.198, 0.1, 0.051, 0.0172, 0.01] | 0 | [240.0, 300.0, 400.0, 450.0, 530.0, 650.0, 800.0, 1311.0] | [480.0, 550.0, 700.0, 1000.0, 1260.0, 1600.0, 2500.0, 3227.0]
Siemens NH-1-100 | Siemens NH-1-100 | 100 | [5400.0, 2000.0, 400.0, 20.0, 1.0, 0.2, 0.012, 0.004] | 0 | 0 | [150.0, 190.0, 250.0, 430.0, 900.0, 1250.0, 2700.0, 3600.0] | 0 | 0
Siemens NH-1-125 | Siemens NH-1-125 | 125 | [4800.0, 120.0, 7.0, 0.1, 0.004] | 0 | 0 | [180.0, 400.0, 740.0, 2000.0, 4250.0] | 0 | 0
Siemens NH-1-16 | Siemens NH-1-16 | 16 | [4000.0, 400.0, 2.0, 0.1, 0.04, 0.01] | 0 | 0 | [26.0, 35.0, 75.0, 150.0, 200.0, 300.0] | 0 | 0
Siemens NH-1-160 | Siemens NH-1-160 | 160 | [4800.0, 120.0, 7.0, 0.1, 0.004] | 0 | 0 | [210.0, 500.0, 900.0, 2300.0, 5000.0] | 0 | 0
Siemens NH-1-25 | Siemens NH-1-25 | 25 | [4000.0, 1000.0, 10.0, 0.2, 0.02, 0.01] | 0 | 0 | [40.0, 50.0, 100.0, 210.0, 400.0, 500.0] | 0 | 0
Siemens NH-1-50 | Siemens NH-1-50 | 50 | [4000.0, 40.0, 4.0, 1.0, 0.02, 0.01] | 0 | 0 | [86.0, 200.0, 300.0, 400.0, 1000.0, 1280.0] | 0 | 0
Siemens NH-1-63 | Siemens NH-1-63 | 63 | [4000.0, 100.0, 10.0, 2.0, 0.04, 0.01] | 0 | 0 | [100.0, 200.0, 300.0, 400.0, 1000.0, 1500.0] | 0 | 0
Siemens NH-1-80 | Siemens NH-1-80 | 80 | [4800.0, 120.0, 7.0, 0.1, 0.01] | 0 | 0 | [150.58, 250.0, 450.0, 1150.0, 2470.0] | 0 | 0
Siemens NH-2-1000 | Siemens NH-2-1000 | 1000 | [4800.0, 120.0, 7.0, 0.1, 0.004] | 0 | 0 | [1900.0, 3500.0, 8400.0, 24000.0, 52000.0] | 0 | 0
Siemens NH-2-200 | Siemens NH-2-200 | 200 | [4800.0, 120.0, 7.0, 0.1, 0.004] | 0 | 0 | [280.0, 650.0, 1200.0, 3000.0, 7000.0] | 0 | 0
Siemens NH-2-224 | Siemens NH-2-224 | 224 | [4800.0, 120.0, 7.0, 0.2, 0.04, 0.004] | 0 | 0 | [400.0, 750.0, 1453.0, 3025.0, 4315.0, 7600.0] | 0 | 0
Siemens NH-2-250 | Siemens NH-2-250 | 250 | [4800.0, 120.0, 7.0, 0.1, 0.004] | 0 | 0 | [450.0, 800.0, 1650.0, 4000.0, 8500.0] | 0 | 0
Siemens NH-2-315 | Siemens NH-2-315 | 315 | [4800.0, 120.0, 7.0, 0.1, 0.004] | 0 | 0 | [550.0, 920.0, 1900.0, 5000.0, 11000.0] | 0 | 0
Siemens NH-2-355 | Siemens NH-2-355 | 355 | [4800.0, 120.0, 6.0, 0.1, 0.004] | 0 | 0 | [650.0, 1116.27, 2350.0, 5840.0, 12790.0] | 0 | 0
Siemens NH-2-400 | Siemens NH-2-400 | 400 | [4800.0, 120.0, 7.0, 0.1, 0.004] | 0 | 0 | [720.0, 1350.0, 2800.0, 6500.0, 15000.0] | 0 | 0
Siemens NH-2-425 | Siemens NH-2-425 | 425 | [4800.0, 120.0, 7.0, 0.1, 0.004] | 0 | 0 | [850.0, 1500.0, 3050.0, 7500.0, 16500.0] | 0 | 0
Siemens NH-2-630 | Siemens NH-2-630 | 630 | [4800.0, 120.0, 7.0, 0.1, 0.004] | 0 | 0 | [1200.0, 2000.0, 4800.0, 12000.0, 26000.0] | 0 | 0

## res_bus
| vm_pu | va_degree | p_mw | q_mvar
0 | 0.97084 | -0.56322 | 0.0020191 | 0.00050603
1 | 0.97088 | -0.56249 | 0.0017718 | 0.00044406
2 | 0.97092 | -0.56161 | 0.0017954 | 0.00044998
3 | 0.9824 | -0.33663 | 0 | 0
4 | 0.98565 | -0.27381 | 0 | 0
5 | 0.98089 | -0.36613 | 0 | 0
6 | 0.97107 | -0.55866 | 0.0040357 | 0.0010115
7 | 0.97905 | -0.40227 | 0 | 0
8 | 0.97748 | -0.43311 | 0.044111 | 0.011055
9 | 0.98721 | -0.24378 | 0 | 0
10 | 0.98543 | -0.27818 | 0.018929 | 0.0047441
11 | 0.98857 | -0.21769 | 0.013215 | 0.003312
12 | 0.98947 | -0.2003 | 0 | 0
13 | 0.99334 | -0.12641 | 0 | 0
14 | 0.98047 | -0.37427 | 0 | 0
15 | 0.98026 | -0.37845 | 0.0090015 | 0.002256
16 | 0.9801 | -0.3816 | 0 | 0
17 | 0.97978 | -0.38777 | 0 | 0
18 | 0.98 | -0.38336 | 0.0028702 | 0.00071934
19 | 0.97628 | -0.45665 | 0 | 0
20 | 0.9773 | -0.43655 | 0 | 0
21 | 0.97584 | -0.46527 | 0.026134 | 0.0065497
22 | 0.99058 | -0.17981 | 0 | 0
23 | 0.99046 | -0.18227 | 0.0052065 | 0.0013049
24 | 0.99065 | -0.17851 | 0.022553 | 0.0056522
25 | 0.99081 | -0.17539 | 0 | 0
26 | 0.9918 | -0.15621 | 0 | 0
27 | 0.97144 | -0.55137 | 0.0040248 | 0.0010087
28 | 0.99375 | -0.11862 | 0 | 0
29 | 0.99254 | -0.14186 | 0.0095179 | 0.0023854
30 | 0.97961 | -0.39124 | 0.01132 | 0.0028371
31 | 0.97986 | -0.3861 | 0 | 0
32 | 0.97365 | -0.50775 | 0.0017754 | 0.00044495
33 | 0.97517 | -0.4778 | 0.0027363 | 0.00068578
34 | 0.97341 | -0.51242 | 0 | 0
35 | 0.97685 | -0.44485 | 0.0038921 | 0.00097544
36 | 0.97338 | -0.5131 | 0 | 0
37 | 0.97239 | -0.5325 | 0.0018306 | 0.0004588
38 | 0.97739 | -0.43435 | 0.0019655 | 0.0004926
39 | 0.97326 | -0.51544 | 0.002011 | 0.00050399
40 | 0.9716 | -0.54825 | 0 | 0
41 | 0.97876 | -0.40755 | 0 | 0
42 | 0.978 | -0.42251 | 0.0028399 | 0.00071174
43 | 0.97925 | -0.39796 | 0 | 0
44 | 0.97324 | -0.51581 | 0 | 0
45 | 0.97304 | -0.51983 | 0.0017402 | 0.00043615
46 | 0.97793 | -0.42377 | 0.0034873 | 0.000874
47 | 0.97143 | -0.5516 | 0.0023743 | 0.00059505
48 | 0.97147 | -0.55072 | 0 | 0
49 | 0.97929 | -0.39726 | 0.0029262 | 0.00073338
50 | 0.97294 | -0.52176 | 0 | 0
51 | 0.97279 | -0.52462 | 0.0016602 | 0.00041609
52 | 0.97974 | -0.3884 | 0.0064873 | 0.0016259
53 | 0.97975 | -0.38833 | 0.0027572 | 0.00069103
54 | 0.99597 | -0.076366 | 0.057873 | 0.014504
55 | 0.97114 | -0.55722 | 0.0050384 | 0.0012627
56 | 0.99144 | -0.16404 | 0.067473 | 0.01691
57 | 0.99462 | -0.10258 | 0 | 0
58 | 0.99688 | -0.05906 | 0 | 0
59 | 0.97029 | -0.57417 | 0.0086193 | 0.0021602
60 | 0.9703 | -0.57398 | 0.0042087 | 0.0010548
61 | 1 | 0 | -0.37626 | -0.095963
62 | 0.97059 | -0.56824 | 0.0042092 | 0.0010549
63 | 0.97274 | -0.52577 | 0.0014713 | 0.00036875
64 | 0.97271 | -0.52628 | 0.0015325 | 0.00038408
65 | 0.97057 | -0.56859 | 0.0037768 | 0.00094656
66 | 0.99998 | 149.9956 | 0 | 0

## res_line
| p_from_mw | q_from_mvar | p_to_mw | q_to_mvar | pl_mw | ql_mvar | i_from_ka | i_to_ka | i_ka | vm_from_pu | va_from_degree | vm_to_pu | va_to_degree | loading_percent
0 | -0.0020191 | -0.00050603 | 0.0020192 | 0.00050584 | 6.9602e-08 | -1.9511e-07 | 0.0030947 | 0.0030946 | 0.0030947 | 0.97084 | -0.56322 | 0.97088 | -0.56249 | 0.85019
1 | -0.003791 | -0.0009499 | 0.0037912 | 0.00094985 | 1.6043e-07 | -5.4049e-08 | 0.0058102 | 0.0058101 | 0.0058102 | 0.97088 | -0.56249 | 0.97092 | -0.56161 | 1.5962
2 | -0.0055866 | -0.0013998 | 0.0055874 | 0.0014 | 7.8412e-07 | 1.49e-07 | 0.0085618 | 0.0085617 | 0.0085618 | 0.97092 | -0.56161 | 0.97107 | -0.55866 | 2.3521
3 | -0.1049 | -0.026559 | 0.10522 | 0.026759 | 0.00031743 | 0.00019932 | 0.15899 | 0.15899 | 0.15899 | 0.9824 | -0.33663 | 0.98565 | -0.27381 | 14.5596
4 | 0.1049 | 0.026559 | -0.10476 | -0.026466 | 0.00014835 | 9.3163e-05 | 0.15899 | 0.15899 | 0.15899 | 0.9824 | -0.33663 | 0.98089 | -0.36613 | 14.5597
5 | -0.19498 | -0.049478 | 0.19526 | 0.049657 | 0.00028208 | 0.00017953 | 0.29457 | 0.29457 | 0.29457 | 0.98565 | -0.27381 | 0.98721 | -0.24378 | 26.9756
6 | 0.018933 | 0.0047465 | -0.018929 | -0.0047441 | 3.945e-06 | 2.3607e-06 | 0.028583 | 0.028584 | 0.028584 | 0.98565 | -0.27381 | 0.98543 | -0.27818 | 7.8526
7 | 0.070823 | 0.017973 | -0.070388 | -0.017696 | 0.00043468 | 0.00027691 | 0.107 | 0.107 | 0.107 | 0.98565 | -0.27381 | 0.97905 | -0.40227 | 29.3957
8 | 0.084416 | 0.021362 | -0.084346 | -0.021319 | 6.9766e-05 | 4.3364e-05 | 0.12813 | 0.12813 | 0.12813 | 0.98089 | -0.36613 | 0.98 | -0.38336 | 11.7339
9 | 0.02034 | 0.0051039 | -0.020332 | -0.0050991 | 7.8994e-06 | 4.7765e-06 | 0.030859 | 0.030859 | 0.030859 | 0.98089 | -0.36613 | 0.98047 | -0.37427 | 8.4777
10 | -0.0096231 | -0.0024114 | 0.0096265 | 0.0024131 | 3.3426e-06 | 1.6319e-06 | 0.014746 | 0.014746 | 0.014746 | 0.97107 | -0.55866 | 0.97144 | -0.55137 | 4.051
11 | 0.070388 | 0.017696 | -0.070285 | -0.01763 | 0.00010352 | 6.5952e-05 | 0.107 | 0.107 | 0.107 | 0.97905 | -0.40227 | 0.97748 | -0.43311 | 29.3957
12 | 0.026174 | 0.0065745 | -0.026169 | -0.0065718 | 4.2907e-06 | 2.6557e-06 | 0.03985 | 0.03985 | 0.03985 | 0.97748 | -0.43311 | 0.9773 | -0.43655 | 10.9477
13 | -0.19526 | -0.049657 | 0.19551 | 0.049814 | 0.00024574 | 0.0001564 | 0.29457 | 0.29457 | 0.29457 | 0.98721 | -0.24378 | 0.98857 | -0.21769 | 26.9755
14 | -0.20872 | -0.053126 | 0.2089 | 0.053237 | 0.00017516 | 0.00011156 | 0.31446 | 0.31446 | 0.31446 | 0.98857 | -0.21769 | 0.98947 | -0.2003 | 28.797
15 | -0.2089 | -0.053237 | 0.20964 | 0.053714 | 0.00074779 | 0.00047624 | 0.31446 | 0.31446 | 0.31446 | 0.98947 | -0.2003 | 0.99334 | -0.12641 | 28.797
16 | -0.247 | -0.063104 | 0.24709 | 0.063163 | 9.3119e-05 | 5.9385e-05 | 0.37043 | 0.37043 | 0.37043 | 0.99334 | -0.12641 | 0.99375 | -0.11862 | 33.922
17 | 0.037354 | 0.00939 | -0.037327 | -0.0093727 | 2.7544e-05 | 1.7325e-05 | 0.055966 | 0.055966 | 0.055966 | 0.99334 | -0.12641 | 0.99254 | -0.14186 | 15.3753
18 | 0.020332 | 0.0050991 | -0.020328 | -0.0050967 | 4.0477e-06 | 2.4476e-06 | 0.030859 | 0.030859 | 0.030859 | 0.98047 | -0.37427 | 0.98026 | -0.37845 | 8.4777
19 | 0.011327 | 0.0028407 | -0.011325 | -0.0028398 | 1.7002e-06 | 8.9482e-07 | 0.017195 | 0.017195 | 0.017195 | 0.98026 | -0.37845 | 0.9801 | -0.3816 | 4.7238
20 | 0.011325 | 0.0028398 | -0.011322 | -0.002838 | 3.327e-06 | 1.7512e-06 | 0.017195 | 0.017195 | 0.017195 | 0.9801 | -0.3816 | 0.97978 | -0.38777 | 4.7239
21 | 0.011322 | 0.002838 | -0.01132 | -0.0028371 | 1.8761e-06 | 9.8764e-07 | 0.017195 | 0.017195 | 0.017195 | 0.97978 | -0.38777 | 0.97961 | -0.39124 | 4.7239
22 | 0.081476 | 0.0206 | -0.081465 | -0.020593 | 1.0699e-05 | 6.6361e-06 | 0.12378 | 0.12378 | 0.12378 | 0.98 | -0.38336 | 0.97986 | -0.3861 | 11.3348
23 | -0.026144 | -0.0065563 | 0.026169 | 0.0065718 | 2.5077e-05 | 1.5522e-05 | 0.03985 | 0.03985 | 0.03985 | 0.97628 | -0.45665 | 0.9773 | -0.43655 | 10.9477
24 | 0.026144 | 0.0065563 | -0.026134 | -0.0065497 | 1.0734e-05 | 6.6445e-06 | 0.03985 | 0.03985 | 0.03985 | 0.97628 | -0.45665 | 0.97584 | -0.46527 | 10.9478
25 | 0.0052071 | 0.0013049 | -0.0052065 | -0.0013049 | 6.108e-07 | 4.8245e-08 | 0.0078219 | 0.007822 | 0.007822 | 0.99058 | -0.17981 | 0.99046 | -0.18227 | 2.1489
26 | -0.0052071 | -0.0013049 | 0.0052074 | 0.0013049 | 3.217e-07 | 2.5371e-08 | 0.0078219 | 0.0078218 | 0.0078219 | 0.99058 | -0.17981 | 0.99065 | -0.17851 | 2.1489
27 | -0.02776 | -0.0069572 | 0.027764 | 0.0069598 | 4.1371e-06 | 2.566e-06 | 0.041697 | 0.041697 | 0.041697 | 0.99065 | -0.17851 | 0.99081 | -0.17539 | 11.4553
28 | -0.027764 | -0.0069598 | 0.02779 | 0.0069755 | 2.5389e-05 | 1.5747e-05 | 0.041697 | 0.041697 | 0.041697 | 0.99081 | -0.17539 | 0.9918 | -0.15621 | 11.4553
29 | -0.02779 | -0.0069755 | 0.027809 | 0.0069873 | 1.9031e-05 | 1.1803e-05 | 0.041697 | 0.041697 | 0.041697 | 0.9918 | -0.15621 | 0.99254 | -0.14186 | 11.4553
30 | -0.013651 | -0.0034218 | 0.013653 | 0.0034229 | 2.0302e-06 | 1.146e-06 | 0.020911 | 0.020911 | 0.020911 | 0.97144 | -0.55137 | 0.9716 | -0.54825 | 5.7447
31 | -0.24709 | -0.063163 | 0.2476 | 0.063486 | 0.00050612 | 0.00032277 | 0.37043 | 0.37043 | 0.37043 | 0.99375 | -0.11862 | 0.99597 | -0.076366 | 33.922
32 | 0.074977 | 0.018967 | -0.074969 | -0.018962 | 8.0134e-06 | 4.9419e-06 | 0.11392 | 0.11392 | 0.11392 | 0.97986 | -0.3861 | 0.97975 | -0.38833 | 10.4325
33 | 0.006488 | 0.0016261 | -0.0064873 | -0.0016259 | 7.0995e-07 | 2.0875e-07 | 0.0098527 | 0.0098528 | 0.0098528 | 0.97986 | -0.3861 | 0.97974 | -0.3884 | 2.7068
34 | -0.054016 | -0.01358 | 0.054094 | 0.013629 | 7.7377e-05 | 4.9144e-05 | 0.082568 | 0.082567 | 0.082568 | 0.97365 | -0.50775 | 0.97517 | -0.4778 | 22.6834
35 | 0.052241 | 0.013135 | -0.052229 | -0.013128 | 1.1664e-05 | 7.404e-06 | 0.079854 | 0.079854 | 0.079854 | 0.97365 | -0.50775 | 0.97341 | -0.51242 | 21.938
36 | -0.05683 | -0.014315 | 0.05692 | 0.014372 | 8.9686e-05 | 5.7002e-05 | 0.086743 | 0.086743 | 0.086743 | 0.97517 | -0.4778 | 0.97685 | -0.44485 | 23.8304
37 | 0.0084191 | 0.0021096 | -0.0084188 | -0.0021095 | 2.7161e-07 | 1.1948e-07 | 0.01287 | 0.01287 | 0.01287 | 0.97341 | -0.51242 | 0.97338 | -0.5131 | 3.5357
38 | 0.04381 | 0.011018 | -0.043768 | -0.010991 | 4.1975e-05 | 2.6555e-05 | 0.066985 | 0.066985 | 0.066985 | 0.97341 | -0.51242 | 0.97239 | -0.5325 | 18.4024
39 | -0.060812 | -0.015347 | 0.060842 | 0.015366 | 3.0601e-05 | 1.9108e-05 | 0.092671 | 0.092671 | 0.092671 | 0.97685 | -0.44485 | 0.97739 | -0.43435 | 12.7296
40 | 0.0084188 | 0.0021095 | -0.0084179 | -0.0021091 | 9.4003e-07 | 4.1352e-07 | 0.01287 | 0.01287 | 0.01287 | 0.97338 | -0.5131 | 0.97326 | -0.51544 | 3.5357
41 | 0.041937 | 0.010533 | -0.041906 | -0.010513 | 3.1483e-05 | 1.9896e-05 | 0.064183 | 0.064183 | 0.064183 | 0.97239 | -0.5325 | 0.9716 | -0.54825 | 17.6328
42 | -0.062808 | -0.015859 | 0.06284 | 0.015879 | 3.1843e-05 | 1.9914e-05 | 0.095663 | 0.095663 | 0.095663 | 0.97739 | -0.43435 | 0.97793 | -0.42377 | 13.1406
43 | 0.0064069 | 0.0016051 | -0.0064068 | -0.0016051 | 1.1161e-07 | 3.2884e-08 | 0.0097953 | 0.0097953 | 0.0097953 | 0.97326 | -0.51544 | 0.97324 | -0.51581 | 2.691
44 | 0.028253 | 0.0070898 | -0.028249 | -0.0070877 | 3.3362e-06 | 2.0763e-06 | 0.043273 | 0.043273 | 0.043273 | 0.9716 | -0.54825 | 0.97147 | -0.55072 | 11.8881
45 | 0.06922 | 0.017498 | -0.069171 | -0.017467 | 4.9622e-05 | 3.0409e-05 | 0.10529 | 0.10529 | 0.10529 | 0.97876 | -0.40755 | 0.978 | -0.42251 | 9.642
46 | -0.06922 | -0.017498 | 0.069252 | 0.017517 | 3.1848e-05 | 1.9516e-05 | 0.10529 | 0.10529 | 0.10529 | 0.97876 | -0.40755 | 0.97925 | -0.39796 | 9.6419
47 | 0.066331 | 0.016755 | -0.066327 | -0.016753 | 4.0119e-06 | 2.4491e-06 | 0.10097 | 0.10097 | 0.10097 | 0.978 | -0.42251 | 0.97793 | -0.42377 | 9.2463
48 | -0.069252 | -0.017517 | 0.069255 | 0.017518 | 2.331e-06 | 1.4284e-06 | 0.10529 | 0.10529 | 0.10529 | 0.97925 | -0.39796 | 0.97929 | -0.39726 | 9.6419
49 | 0.0064068 | 0.0016051 | -0.0064056 | -0.0016047 | 1.2267e-06 | 3.6152e-07 | 0.0097953 | 0.0097955 | 0.0097955 | 0.97324 | -0.51581 | 0.97304 | -0.51983 | 2.6911
50 | 0.0046653 | 0.0011686 | -0.0046649 | -0.0011686 | 4.2964e-07 | -4.6075e-09 | 0.0071342 | 0.0071343 | 0.0071343 | 0.97304 | -0.51983 | 0.97294 | -0.52176 | 1.96
51 | -0.0023743 | -0.00059505 | 0.0023744 | 0.00059487 | 9.9583e-08 | -1.8484e-07 | 0.0036369 | 0.0036368 | 0.0036369 | 0.97143 | -0.5516 | 0.97147 | -0.55072 | 0.99914
52 | 0.025875 | 0.0064929 | -0.025867 | -0.0064879 | 8.0072e-06 | 4.9564e-06 | 0.039636 | 0.039636 | 0.039636 | 0.97147 | -0.55072 | 0.97114 | -0.55722 | 10.889
53 | -0.072181 | -0.018252 | 0.072212 | 0.018271 | 3.0946e-05 | 1.9029e-05 | 0.10974 | 0.10974 | 0.10974 | 0.97929 | -0.39726 | 0.97975 | -0.38833 | 10.0491
54 | 0.0046649 | 0.0011686 | -0.0046643 | -0.0011686 | 6.3508e-07 | -6.6932e-09 | 0.0071343 | 0.0071345 | 0.0071345 | 0.97294 | -0.52176 | 0.97279 | -0.52462 | 1.96
55 | 0.0030041 | 0.00075248 | -0.0030039 | -0.00075264 | 1.6437e-07 | -1.5252e-07 | 0.0045949 | 0.004595 | 0.004595 | 0.97279 | -0.52462 | 0.97274 | -0.52577 | 1.2624
56 | -0.30547 | -0.07799 | 0.30573 | 0.078153 | 0.00025572 | 0.00016328 | 0.45689 | 0.45689 | 0.45689 | 0.99597 | -0.076366 | 0.99688 | -0.05906 | 41.8399
57 | 0.020829 | 0.0052252 | -0.020818 | -0.0052185 | 1.0936e-05 | 6.6453e-06 | 0.031916 | 0.031916 | 0.031916 | 0.97114 | -0.55722 | 0.97059 | -0.56824 | 8.7682
58 | -0.067473 | -0.01691 | 0.067671 | 0.017037 | 0.00019819 | 0.00012617 | 0.10127 | 0.10127 | 0.10127 | 0.99144 | -0.16404 | 0.99462 | -0.10258 | 27.8209
59 | -0.067671 | -0.017037 | 0.067813 | 0.017126 | 0.00014111 | 8.9833e-05 | 0.10127 | 0.10127 | 0.10127 | 0.99462 | -0.10258 | 0.99688 | -0.05906 | 27.8209
60 | -0.37354 | -0.09528 | 0.37461 | 0.095963 | 0.0010687 | 0.00068289 | 0.55816 | 0.55816 | 0.55816 | 0.99688 | -0.05906 | 1 | 0 | 51.1134
61 | -0.0086193 | -0.0021602 | 0.0086194 | 0.0021602 | 7.5653e-08 | 3.4157e-08 | 0.013218 | 0.013218 | 0.013218 | 0.97029 | -0.57417 | 0.9703 | -0.57398 | 3.6314
62 | -0.012828 | -0.003215 | 0.012831 | 0.0032169 | 3.2951e-06 | 1.8283e-06 | 0.019673 | 0.019673 | 0.019673 | 0.9703 | -0.57398 | 0.97057 | -0.56859 | 5.4046
63 | 0.016608 | 0.0041636 | -0.016608 | -0.0041634 | 2.8085e-07 | 1.6547e-07 | 0.025463 | 0.025463 | 0.025463 | 0.97059 | -0.56824 | 0.97057 | -0.56859 | 6.9953
64 | 0.0015325 | 0.00038388 | -0.0015325 | -0.00038408 | 3.7281e-08 | -2.0069e-07 | 0.0023443 | 0.0023444 | 0.0023444 | 0.97274 | -0.52577 | 0.97271 | -0.52628 | 0.64406

## res_trafo
| p_hv_mw | q_hv_mvar | p_lv_mw | q_lv_mvar | pl_mw | ql_mvar | i_hv_ka | i_lv_ka | vm_hv_pu | va_hv_degree | vm_lv_pu | va_lv_degree | loading_percent
0 | -1.2729e-15 | -1.3162e-15 | 0.00165 | 1.2699e-07 | 0.00165 | 1.2699e-07 | 5.2857e-17 | 0.0023815 | 0.99998 | 149.9956 | 1 | 0 | 0.2619

## res_ext_grid
| p_mw | q_mvar
0 | 0.38899 | 0.099155

## res_load
| p_mw | q_mvar
0 | 0.0020191 | 0.00050603
1 | 0.0017718 | 0.00044406
2 | 0.0017954 | 0.00044998
3 | 0.0040357 | 0.0010115
4 | 0.044111 | 0.011055
5 | 0.018929 | 0.0047441
6 | 0.013215 | 0.003312
7 | 0.0090015 | 0.002256
8 | 0.0028702 | 0.00071934
9 | 0.026134 | 0.0065497
10 | 0.0052065 | 0.0013049
11 | 0.022553 | 0.0056522
12 | 0.0040248 | 0.0010087
13 | 0.0095179 | 0.0023854
14 | 0.01132 | 0.0028371
15 | 0.0017754 | 0.00044495
16 | 0.0027363 | 0.00068578
17 | 0.0038921 | 0.00097544
18 | 0.0018306 | 0.0004588
19 | 0.0019655 | 0.0004926
20 | 0.002011 | 0.00050399
21 | 0.0028399 | 0.00071174
22 | 0.0017402 | 0.00043615
23 | 0.0034873 | 0.000874
24 | 0.0023743 | 0.00059505
25 | 0.0029262 | 0.00073338
26 | 0.0016602 | 0.00041609
27 | 0.0064873 | 0.0016259
28 | 0.0027572 | 0.00069103
29 | 0.057873 | 0.014504
30 | 0.0050384 | 0.0012627
31 | 0.067473 | 0.01691
32 | 0.0086193 | 0.0021602
33 | 0.0042087 | 0.0010548
34 | 0.012735 | 0.0031918
35 | 0.0042092 | 0.0010549
36 | 0.0014713 | 0.00036875
37 | 0.0015325 | 0.00038408
38 | 0.0037768 | 0.00094656

## dtypes
| element | column | dtype
0 | bus | name | object
1 | bus | vn_kv | float64
2 | bus | type | object
3 | bus | zone | object
4 | bus | in_service | bool
5 | load | name | object
6 | load | bus | uint32
7 | load | p_mw | float64
8 | load | q_mvar | float64
9 | load | const_z_percent | float64
10 | load | const_i_percent | float64
11 | load | sn_mva | float64
12 | load | scaling | float64
13 | load | in_service | bool
14 | load | type | object
15 | ext_grid | name | object
16 | ext_grid | bus | uint32
17 | ext_grid | vm_pu | float64
18 | ext_grid | va_degree | float64
19 | ext_grid | slack_weight | float64
20 | ext_grid | in_service | bool
21 | line | name | object
22 | line | std_type | object
23 | line | from_bus | uint32
24 | line | to_bus | uint32
25 | line | length_km | float64
26 | line | r_ohm_per_km | float64
27 | line | x_ohm_per_km | float64
28 | line | c_nf_per_km | float64
29 | line | g_us_per_km | float64
30 | line | max_i_ka | float64
31 | line | df | float64
32 | line | parallel | uint32
33 | line | type | object
34 | line | in_service | bool
35 | trafo | name | object
36 | trafo | std_type | object
37 | trafo | hv_bus | uint32
38 | trafo | lv_bus | uint32
39 | trafo | sn_mva | float64
40 | trafo | vn_hv_kv | float64
41 | trafo | vn_lv_kv | float64
42 | trafo | vk_percent | float64
43 | trafo | vkr_percent | float64
44 | trafo | pfe_kw | float64
45 | trafo | i0_percent | float64
46 | trafo | shift_degree | float64
47 | trafo | tap_side | object
48 | trafo | tap_neutral | int32
49 | trafo | tap_min | int32
50 | trafo | tap_max | int32
51 | trafo | tap_step_percent | float64
52 | trafo | tap_step_degree | float64
53 | trafo | tap_pos | int32
54 | trafo | tap_phase_shifter | bool
55 | trafo | parallel | uint32
56 | trafo | df | float64
57 | trafo | in_service | bool
58 | line_geodata | coords | object
59 | bus_geodata | x | float64
60 | bus_geodata | y | float64
61 | bus_geodata | coords | object
62 | res_bus | vm_pu | float64
63 | res_bus | va_degree | float64
64 | res_bus | p_mw | float64
65 | res_bus | q_mvar | float64
66 | res_line | p_from_mw | float64
67 | res_line | q_from_mvar | float64
68 | res_line | p_to_mw | float64
69 | res_line | q_to_mvar | float64
70 | res_line | pl_mw | float64
71 | res_line | ql_mvar | float64
72 | res_line | i_from_ka | float64
73 | res_line | i_to_ka | float64
74 | res_line | i_ka | float64
75 | res_line | vm_from_pu | float64
76 | res_line | va_from_degree | float64
77 | res_line | vm_to_pu | float64
78 | res_line | va_to_degree | float64
79 | res_line | loading_percent | float64
80 | res_trafo | p_hv_mw | float64
81 | res_trafo | q_hv_mvar | float64
82 | res_trafo | p_lv_mw | float64
83 | res_trafo | q_lv_mvar | float64
84 | res_trafo | pl_mw | float64
85 | res_trafo | ql_mvar | float64
86 | res_trafo | i_hv_ka | float64
87 | res_trafo | i_lv_ka | float64
88 | res_trafo | vm_hv_pu | float64
89 | res_trafo | va_hv_degree | float64
90 | res_trafo | vm_lv_pu | float64
91 | res_trafo | va_lv_degree | float64
92 | res_trafo | loading_percent | float64
93 | res_ext_grid | p_mw | float64
94 | res_ext_grid | q_mvar | float64
95 | res_load | p_mw | float64
96 | res_load | q_mvar | float64

## parameters
| version | format_version | converged | OPF_converged | name | f_hz | sn_mva
0 | 2.14.6 | 2.14.0 | TRUE | FALSE |  | 50 | 1