## bus
| name | vn_kv | type | zone | in_service
0 | bus_LV_1024-44_0_3_node_0 | 0.4 | n |  | TRUE
1 | bus_LV_1024-44_0_3_node_1 | 0.4 | n |  | TRUE
2 | bus_LV_1024-44_0_3_node_2 | 0.4 | n |  | TRUE
3 | bus_LV_1024-44_0_3_node_3 | 0.4 | n |  | TRUE
4 | bus_LV_1024-44_0_3_node_4 | 0.4 | n |  | TRUE
5 | bus_LV_1024-44_0_3_node_29 | 0.4 | n |  | TRUE
6 | bus_LV_1024-44_0_3_node_124 | 0.4 | n |  | TRUE
7 | bus_LV_1024-44_0_3_node_18 | 0.4 | n |  | TRUE
8 | bus_LV_1024-44_0_3_node_159 | 0.4 | n |  | TRUE
9 | bus_LV_1024-44_0_3_node_128 | 0.4 | n |  | TRUE
10 | bus_LV_1024-44_0_3_node_127 | 0.4 | n |  | TRUE
11 | bus_LV_1024-44_0_3_node_130 | 0.4 | n |  | TRUE
12 | bus_LV_1024-44_0_3_node_129 | 0.4 | n |  | TRUE
13 | bus_LV_1024-44_0_3_node_131 | 0.4 | n |  | TRUE
14 | bus_LV_1024-44_0_3_node_7 | 0.4 | n |  | TRUE
15 | bus_LV_1024-44_0_3_node_140 | 0.4 | n |  | TRUE
16 | bus_LV_1024-44_0_3_node_177 | 0.4 | n |  | TRUE
17 | bus_LV_1024-44_0_3_node_146 | 0.4 | n |  | TRUE
18 | bus_LV_1024-44_0_3_node_9 | 0.4 | n |  | TRUE
19 | bus_LV_1024-44_0_3_node_17 | 0.4 | n |  | TRUE
20 | bus_LV_1024-44_0_3_node_179 | 0.4 | n |  | TRUE
21 | bus_LV_1024-44_0_3_node_139 | 0.4 | n |  | TRUE
22 | bus_LV_1024-44_0_3_node_132 | 0.4 | n |  | TRUE
23 | bus_LV_1024-44_0_3_node_133 | 0.4 | n |  | TRUE
24 | bus_LV_1024-44_0_3_node_134 | 0.4 | n |  | TRUE
25 | bus_LV_1024-44_0_3_node_135 | 0.4 | n |  | TRUE
26 | bus_LV_1024-44_0_3_node_14 | 0.4 | n |  | TRUE
27 | bus_LV_1024-44_0_3_node_176 | 0.4 | n |  | TRUE
28 | bus_LV_1024-44_0_3_node_149 | 0.4 | n |  | TRUE
29 | bus_LV_1024-44_0_3_node_136 | 0.4 | n |  | TRUE
30 | bus_LV_1024-44_0_3_node_137 | 0.4 | n |  | TRUE
31 | bus_LV_1024-44_0_3_node_138 | 0.4 | n |  | TRUE
32 | bus_LV_1024-44_0_3_node_36 | 0.4 | n |  | TRUE
33 | bus_LV_1024-44_0_3_node_19 | 0.4 | n |  | TRUE
34 | bus_LV_1024-44_0_3_node_35 | 0.4 | n |  | TRUE
35 | bus_LV_1024-44_0_3_node_141 | 0.4 | n |  | TRUE
36 | bus_LV_1024-44_0_3_node_142 | 0.4 | n |  | TRUE
37 | bus_LV_1024-44_0_3_node_143 | 0.4 | n |  | TRUE
38 | bus_LV_1024-44_0_3_node_144 | 0.4 | n |  | TRUE
39 | bus_LV_1024-44_0_3_node_145 | 0.4 | n |  | TRUE
40 | bus_LV_1024-44_0_3_node_150 | 0.4 | n |  | TRUE
41 | bus_LV_1024-44_0_3_node_156 | 0.4 | n |  | TRUE
42 | bus_LV_1024-44_0_3_node_147 | 0.4 | n |  | TRUE
43 | bus_LV_1024-44_0_3_node_148 | 0.4 | n |  | TRUE
44 | bus_LV_1024-44_0_3_node_30 | 0.4 | n |  | TRUE
45 | bus_LV_1024-44_0_3_node_31 | 0.4 | n |  | TRUE
46 | bus_LV_1024-44_0_3_node_33 | 0.4 | n |  | TRUE
47 | bus_LV_1024-44_0_3_node_34 | 0.4 | n |  | TRUE
48 | bus_LV_1024-44_0_3_node_154 | 0.4 | n |  | TRUE
49 | bus_LV_1024-44_0_3_node_152 | 0.4 | n |  | TRUE
50 | bus_LV_1024-44_0_3_node_157 | 0.4 | n |  | TRUE
51 | bus_LV_1024-44_0_3_node_158 | 0.4 | n |  | TRUE
52 | bus_LV_1024-44_0_3_node_160 | 0.4 | n |  | TRUE
53 | bus_LV_1024-44_0_3_node_161 | 0.4 | n |  | TRUE
54 | bus_LV_1024-44_0_3_node_162 | 0.4 | n |  | TRUE
55 | bus_LV_1024-44_0_3_node_48 | 0.4 | n |  | TRUE
56 | bus_LV_1024-44_0_3_node_173 | 0.4 | n |  | TRUE
57 | bus_LV_1024-44_0_3_node_174 | 0.4 | n |  | TRUE
58 | bus_LV_1024-44_0_3_node_175 | 0.4 | n |  | TRUE
59 | bus_LV_1024-44_0_3_node_123 | 0.4 | n |  | TRUE
60 | bus_LV_1024-44_0_3_node_153 | 0.4 | n |  | TRUE
61 | bus_LV_1024-44_0_3_node_151 | 0.4 | n |  | TRUE
62 | bus_LV_1024-44_0_3_node_155 | 0.4 | n |  | TRUE
63 | bus_LV_1024-44_0_3_node_115 | 0.4 | n |  | TRUE
64 | bus_LV_1024-44_0_3_node_122 | 0.4 | n |  | TRUE
65 | bus_MV_221_0_node_29 | 20 | n |  | TRUE

## load
| name | bus | p_mw | q_mvar | const_z_percent | const_i_percent | sn_mva | scaling | in_service | type
0 | LV_1024-44_0_3_load_0 | 0 | 0.059893 | 0.015011 | 0 | 0 |  | 1 | TRUE | wye
1 | LV_1024-44_0_3_load_124 | 6 | 0.010013 | 0.0025094 | 0 | 0 |  | 1 | TRUE | wye
2 | LV_1024-44_0_3_load_159 | 8 | 0.0030895 | 0.00077429 | 0 | 0 |  | 1 | TRUE | wye
3 | LV_1024-44_0_3_load_128 | 9 | 0.00092466 | 0.00023174 | 0 | 0 |  | 1 | TRUE | wye
4 | LV_1024-44_0_3_load_127 | 10 | 0.0011586 | 0.00029038 | 0 | 0 |  | 1 | TRUE | wye
5 | LV_1024-44_0_3_load_130 | 11 | 0.002221 | 0.00055664 | 0 | 0 |  | 1 | TRUE | wye
6 | LV_1024-44_0_3_load_129 | 12 | 0.0020584 | 0.00051587 | 0 | 0 |  | 1 | TRUE | wye
7 | LV_1024-44_0_3_load_131 | 13 | 0.0008107 | 0.00020318 | 0 | 0 |  | 1 | TRUE | wye
8 | LV_1024-44_0_3_load_177 | 16 | 0.0031744 | 0.00079557 | 0 | 0 |  | 1 | TRUE | wye
9 | LV_1024-44_0_3_load_146 | 17 | 0.0013748 | 0.00034455 | 0 | 0 |  | 1 | TRUE | wye
10 | LV_1024-44_0_3_load_179 | 20 | 0.0015322 | 0.00038399 | 0 | 0 |  | 1 | TRUE | wye
11 | LV_1024-44_0_3_load_139 | 21 | 0.0021806 | 0.00054651 | 0 | 0 |  | 1 | TRUE | wye
12 | LV_1024-44_0_3_load_132 | 22 | 0.0017503 | 0.00043866 | 0 | 0 |  | 1 | TRUE | wye
13 | LV_1024-44_0_3_load_133 | 23 | 0.0018399 | 0.00046113 | 0 | 0 |  | 1 | TRUE | wye
14 | LV_1024-44_0_3_load_134 | 24 | 0.0022196 | 0.00055628 | 0 | 0 |  | 1 | TRUE | wye
15 | LV_1024-44_0_3_load_135 | 25 | 0.00089822 | 0.00022511 | 0 | 0 |  | 1 | TRUE | wye
16 | LV_1024-44_0_3_load_149 | 28 | 0.00054117 | 0.00013563 | 0 | 0 |  | 1 | TRUE | wye
17 | LV_1024-44_0_3_load_136 | 29 | 0.0034365 | 0.00086127 | 0 | 0 |  | 1 | TRUE | wye
18 | LV_1024-44_0_3_load_137 | 30 | 0.002069 | 0.00051854 | 0 | 0 |  | 1 | TRUE | wye
19 | LV_1024-44_0_3_load_138 | 31 | 0.0027885 | 0.00069887 | 0 | 0 |  | 1 | TRUE | wye
20 | LV_1024-44_0_3_load_36 | 32 | 0.0049676 | 0.001245 | 0 | 0 |  | 1 | TRUE | wye
21 | LV_1024-44_0_3_load_141 | 35 | 0.0024164 | 0.00060561 | 0 | 0 |  | 1 | TRUE | wye
22 | LV_1024-44_0_3_load_142 | 36 | 0.00061302 | 0.00015364 | 0 | 0 |  | 1 | TRUE | wye
23 | LV_1024-44_0_3_load_143 | 37 | 0.0025942 | 0.00065016 | 0 | 0 |  | 1 | TRUE | wye
24 | LV_1024-44_0_3_load_144 | 38 | 0.0026328 | 0.00065985 | 0 | 0 |  | 1 | TRUE | wye
25 | LV_1024-44_0_3_load_145 | 39 | 0.0027304 | 0.00068429 | 0 | 0 |  | 1 | TRUE | wye
26 | LV_1024-44_0_3_load_150 | 40 | 0.00070117 | 0.00017573 | 0 | 0 |  | 1 | TRUE | wye
27 | LV_1024-44_0_3_load_156 | 41 | 0.0024324 | 0.00060962 | 0 | 0 |  | 1 | TRUE | wye
28 | LV_1024-44_0_3_load_147 | 42 | 0.00067206 | 0.00016843 | 0 | 0 |  | 1 | TRUE | wye
29 | LV_1024-44_0_3_load_148 | 43 | 0.00087829 | 0.00022012 | 0 | 0 |  | 1 | TRUE | wye
30 | LV_1024-44_0_3_load_30 | 44 | 0.0045485 | 0.00114 | 0 | 0 |  | 1 | TRUE | wye
31 | LV_1024-44_0_3_load_31 | 45 | 0.0058602 | 0.0014687 | 0 | 0 |  | 1 | TRUE | wye
32 | LV_1024-44_0_3_load_33 | 46 | 0.0020135 | 0.00050462 | 0 | 0 |  | 1 | TRUE | wye
33 | LV_1024-44_0_3_load_34 | 47 | 0.008294 | 0.0020787 | 0 | 0 |  | 1 | TRUE | wye
34 | LV_1024-44_0_3_load_154 | 48 | 0.0025034 | 0.0006274 | 0 | 0 |  | 1 | TRUE | wye
35 | LV_1024-44_0_3_load_152 | 49 | 0.0024475 | 0.00061341 | 0 | 0 |  | 1 | TRUE | wye
36 | LV_1024-44_0_3_load_157 | 50 | 0.0016295 | 0.00040838 | 0 | 0 |  | 1 | TRUE | wye
37 | LV_1024-44_0_3_load_158 | 51 | 0.0023377 | 0.00058589 | 0 | 0 |  | 1 | TRUE | wye
38 | LV_1024-44_0_3_load_160 | 52 | 0.001292 | 0.0003238 | 0 | 0 |  | 1 | TRUE | wye
39 | LV_1024-44_0_3_load_161 | 53 | 0.0025698 | 0.00064404 | 0 | 0 |  | 1 | TRUE | wye
40 | LV_1024-44_0_3_load_162 | 54 | 0.0086911 | 0.0021782 | 0 | 0 |  | 1 | TRUE | wye
41 | LV_1024-44_0_3_load_173 | 56 | 0.0020146 | 0.0005049 | 0 | 0 |  | 1 | TRUE | wye
42 | LV_1024-44_0_3_load_174 | 57 | 0.0015312 | 0.00038375 | 0 | 0 |  | 1 | TRUE | wye
43 | LV_1024-44_0_3_load_175 | 58 | 0.00068505 | 0.00017169 | 0 | 0 |  | 1 | TRUE | wye
44 | LV_1024-44_0_3_load_153 | 60 | 0.0035145 | 0.00088083 | 0 | 0 |  | 1 | TRUE | wye
45 | LV_1024-44_0_3_load_151 | 61 | 0.0021098 | 0.00052877 | 0 | 0 |  | 1 | TRUE | wye
46 | LV_1024-44_0_3_load_155 | 62 | 0.0031471 | 0.00078874 | 0 | 0 |  | 1 | TRUE | wye
47 | LV_1024-44_0_3_load_115 | 63 | 0.0020184 | 0.00050587 | 0 | 0 |  | 1 | TRUE | wye
48 | LV_1024-44_0_3_load_122 | 64 | 0.0020198 | 0.00050621 | 0 | 0 |  | 1 | TRUE | wye

## ext_grid
| name | bus | vm_pu | va_degree | slack_weight | in_service
0 |  | 42 | 1 | 0 | 1 | TRUE

## line
| name | std_type | from_bus | to_bus | length_km | r_ohm_per_km | x_ohm_per_km | c_nf_per_km | g_us_per_km | max_i_ka | df | parallel | type | in_service
0 | LV_1024-44_0_3_line_0 |  | 0 | 1 | 0.02767 | 0.125 | 0.08 | 261 | 0 | 0.364 | 1 | 1 | cs | TRUE
1 | LV_1024-44_0_3_line_1 |  | 0 | 2 | 0.027431 | 0.125 | 0.08 | 261 | 0 | 0.364 | 1 | 1 | cs | TRUE
2 | LV_1024-44_0_3_line_2 |  | 1 | 3 | 0.16123 | 0.125 | 0.08 | 261 | 0 | 0.364 | 1 | 1 | cs | TRUE
3 | LV_1024-44_0_3_line_3 |  | 1 | 4 | 0.055561 | 0.125 | 0.08 | 261 | 0 | 0.364 | 1 | 1 | cs | TRUE
4 | LV_1024-44_0_3_line_4 |  | 2 | 5 | 0.006317 | 0.125 | 0.08 | 261 | 0 | 0.364 | 1 | 1 | cs | TRUE
5 | LV_1024-44_0_3_line_5 |  | 3 | 6 | 0.06575 | 0.125 | 0.08 | 261 | 0 | 0.364 | 1 | 1 | cs | TRUE
6 | LV_1024-44_0_3_line_6 |  | 4 | 7 | 0.028019 | 0.125 | 0.08 | 261 | 0 | 0.364 | 1 | 1 | cs | TRUE
7 | LV_1024-44_0_3_line_7 |  | 4 | 8 | 0.010414 | 0.125 | 0.08 | 261 | 0 | 0.364 | 1 | 1 | cs | TRUE
8 | LV_1024-44_0_3_line_8 |  | 5 | 44 | 0.01559 | 0.125 | 0.08 | 261 | 0 | 0.364 | 1 | 1 | cs | TRUE
9 | LV_1024-44_0_3_line_9 |  | 6 | 59 | 0.09476 | 0.125 | 0.08 | 261 | 0 | 0.364 | 1 | 1 | cs | TRUE
10 | LV_1024-44_0_3_line_10 |  | 7 | 15 | 0.048381 | 0.125 | 0.08 | 261 | 0 | 0.364 | 1 | 1 | cs | TRUE
11 | LV_1024-44_0_3_line_11 |  | 7 | 24 | 0.016453 | 0.125 | 0.08 | 261 | 0 | 0.364 | 1 | 2 | cs | TRUE
12 | LV_1024-44_0_3_line_12 |  | 8 | 46 | 0.017527 | 0.125 | 0.08 | 261 | 0 | 0.364 | 1 | 1 | cs | TRUE
13 | LV_1024-44_0_3_line_13 |  | 9 | 10 | 0.0053532 | 0.125 | 0.08 | 261 | 0 | 0.364 | 1 | 1 | cs | TRUE
14 | LV_1024-44_0_3_line_14 |  | 9 | 11 | 0.020757 | 0.125 | 0.08 | 261 | 0 | 0.364 | 1 | 1 | cs | TRUE
15 | LV_1024-44_0_3_line_15 |  | 10 | 12 | 0.01767 | 0.125 | 0.08 | 261 | 0 | 0.364 | 1 | 1 | cs | TRUE
16 | LV_1024-44_0_3_line_16 |  | 11 | 17 | 0.0015512 | 0.125 | 0.08 | 261 | 0 | 0.364 | 1 | 1 | cs | TRUE
17 | LV_1024-44_0_3_line_17 |  | 12 | 13 | 0.0075414 | 0.125 | 0.08 | 261 | 0 | 0.364 | 1 | 1 | cs | TRUE
18 | LV_1024-44_0_3_line_18 |  | 13 | 21 | 0.021499 | 0.125 | 0.08 | 261 | 0 | 0.364 | 1 | 1 | cs | TRUE
19 | LV_1024-44_0_3_line_19 |  | 14 | 15 | 0.003391 | 0.125 | 0.08 | 261 | 0 | 0.364 | 1 | 1 | cs | TRUE
20 | LV_1024-44_0_3_line_20 |  | 14 | 16 | 0.02994 | 0.125 | 0.08 | 261 | 0 | 0.364 | 1 | 1 | cs | TRUE
21 | LV_1024-44_0_3_line_21 |  | 15 | 31 | 0.018029 | 0.125 | 0.08 | 261 | 0 | 0.364 | 1 | 1 | cs | TRUE
22 | LV_1024-44_0_3_line_22 |  | 16 | 27 | 0.01473 | 0.125 | 0.08 | 261 | 0 | 0.364 | 1 | 1 | cs | TRUE
23 | LV_1024-44_0_3_line_23 |  | 17 | 48 | 0.024978 | 0.125 | 0.08 | 261 | 0 | 0.364 | 1 | 1 | cs | TRUE
24 | LV_1024-44_0_3_line_24 |  | 18 | 19 | 0.051334 | 0.125 | 0.08 | 261 | 0 | 0.364 | 1 | 1 | cs | TRUE
25 | LV_1024-44_0_3_line_25 |  | 18 | 20 | 0.018767 | 0.125 | 0.08 | 261 | 0 | 0.364 | 1 | 1 | cs | TRUE
26 | LV_1024-44_0_3_line_26 |  | 19 | 32 | 0.025813 | 0.125 | 0.08 | 261 | 0 | 0.364 | 1 | 1 | cs | TRUE
27 | LV_1024-44_0_3_line_27 |  | 20 | 26 | 0.0066335 | 0.125 | 0.08 | 261 | 0 | 0.364 | 1 | 1 | cs | TRUE
28 | LV_1024-44_0_3_line_28 |  | 21 | 30 | 8.3919e-05 | 0.125 | 0.08 | 261 | 0 | 0.364 | 1 | 1 | cs | TRUE
29 | LV_1024-44_0_3_line_29 |  | 22 | 23 | 0.018103 | 0.125 | 0.08 | 261 | 0 | 0.364 | 1 | 2 | cs | TRUE
30 | LV_1024-44_0_3_line_30 |  | 22 | 24 | 0.022164 | 0.125 | 0.08 | 261 | 0 | 0.364 | 1 | 2 | cs | TRUE
31 | LV_1024-44_0_3_line_31 |  | 23 | 25 | 0.002641 | 0.125 | 0.08 | 261 | 0 | 0.364 | 1 | 2 | cs | TRUE
32 | LV_1024-44_0_3_line_32 |  | 25 | 28 | 0.020392 | 0.125 | 0.08 | 261 | 0 | 0.364 | 1 | 2 | cs | TRUE
33 | LV_1024-44_0_3_line_33 |  | 26 | 27 | 0.006745 | 0.125 | 0.08 | 261 | 0 | 0.364 | 1 | 1 | cs | TRUE
34 | LV_1024-44_0_3_line_34 |  | 27 | 57 | 0.020027 | 0.125 | 0.08 | 261 | 0 | 0.364 | 1 | 1 | cs | TRUE
35 | LV_1024-44_0_3_line_35 |  | 28 | 42 | 0.005755 | 0.125 | 0.08 | 261 | 0 | 0.364 | 1 | 2 | cs | TRUE
36 | LV_1024-44_0_3_line_36 |  | 29 | 30 | 0.02499 | 0.125 | 0.08 | 261 | 0 | 0.364 | 1 | 1 | cs | TRUE
37 | LV_1024-44_0_3_line_37 |  | 29 | 31 | 0.00073305 | 0.125 | 0.08 | 261 | 0 | 0.364 | 1 | 1 | cs | TRUE
38 | LV_1024-44_0_3_line_38 |  | 32 | 33 | 0.040765 | 0.125 | 0.08 | 261 | 0 | 0.364 | 1 | 1 | cs | TRUE
39 | LV_1024-44_0_3_line_39 |  | 33 | 34 | 0.013989 | 0.125 | 0.08 | 261 | 0 | 0.364 | 1 | 1 | cs | TRUE
40 | LV_1024-44_0_3_line_40 |  | 34 | 47 | 0.015765 | 0.125 | 0.08 | 261 | 0 | 0.364 | 1 | 1 | cs | TRUE
41 | LV_1024-44_0_3_line_41 |  | 35 | 36 | 0.023613 | 0.125 | 0.08 | 261 | 0 | 0.364 | 1 | 1 | cs | TRUE
42 | LV_1024-44_0_3_line_42 |  | 35 | 37 | 0.00054269 | 0.125 | 0.08 | 261 | 0 | 0.364 | 1 | 1 | cs | TRUE
43 | LV_1024-44_0_3_line_43 |  | 36 | 38 | 0.00116 | 0.125 | 0.08 | 261 | 0 | 0.364 | 1 | 1 | cs | TRUE
44 | LV_1024-44_0_3_line_44 |  | 37 | 39 | 0.027176 | 0.125 | 0.08 | 261 | 0 | 0.364 | 1 | 1 | cs | TRUE
45 | LV_1024-44_0_3_line_45 |  | 38 | 40 | 0.021717 | 0.125 | 0.08 | 261 | 0 | 0.364 | 1 | 1 | cs | TRUE
46 | LV_1024-44_0_3_line_46 |  | 39 | 41 | 0.00036322 | 0.125 | 0.08 | 261 | 0 | 0.364 | 1 | 1 | cs | TRUE
47 | LV_1024-44_0_3_line_47 |  | 40 | 43 | 0.003886 | 0.125 | 0.08 | 261 | 0 | 0.364 | 1 | 1 | cs | TRUE
48 | LV_1024-44_0_3_line_48 |  | 41 | 50 | 0.023497 | 0.125 | 0.08 | 261 | 0 | 0.364 | 1 | 1 | cs | TRUE
49 | LV_1024-44_0_3_line_49 |  | 42 | 43 | 0.015092 | 0.125 | 0.08 | 261 | 0 | 0.364 | 1 | 1 | cs | TRUE
50 | LV_1024-44_0_3_line_50 |  | 44 | 45 | 0.055918 | 0.125 | 0.08 | 261 | 0 | 0.364 | 1 | 1 | cs | TRUE
51 | LV_1024-44_0_3_line_51 |  | 48 | 49 | 0.0024692 | 0.125 | 0.08 | 261 | 0 | 0.364 | 1 | 1 | cs | TRUE
52 | LV_1024-44_0_3_line_52 |  | 49 | 61 | 0.022235 | 0.125 | 0.08 | 261 | 0 | 0.364 | 1 | 1 | cs | TRUE
53 | LV_1024-44_0_3_line_53 |  | 50 | 51 | 0.0026294 | 0.125 | 0.08 | 261 | 0 | 0.364 | 1 | 1 | cs | TRUE
54 | LV_1024-44_0_3_line_54 |  | 52 | 53 | 0.0074368 | 0.125 | 0.08 | 261 | 0 | 0.364 | 1 | 1 | cs | TRUE
55 | LV_1024-44_0_3_line_55 |  | 53 | 54 | 0.020143 | 0.125 | 0.08 | 261 | 0 | 0.364 | 1 | 1 | cs | TRUE
56 | LV_1024-44_0_3_line_56 |  | 54 | 55 | 0.040386 | 0.125 | 0.08 | 261 | 0 | 0.364 | 1 | 1 | cs | TRUE
57 | LV_1024-44_0_3_line_57 |  | 55 | 59 | 0.018799 | 0.125 | 0.08 | 261 | 0 | 0.364 | 1 | 1 | cs | TRUE
58 | LV_1024-44_0_3_line_58 |  | 56 | 57 | 0.016692 | 0.125 | 0.08 | 261 | 0 | 0.364 | 1 | 1 | cs | TRUE
59 | LV_1024-44_0_3_line_59 |  | 56 | 58 | 0.0022115 | 0.125 | 0.08 | 261 | 0 | 0.364 | 1 | 1 | cs | TRUE
60 | LV_1024-44_0_3_line_60 |  | 59 | 64 | 0.0082157 | 0.125 | 0.08 | 261 | 0 | 0.364 | 1 | 1 | cs | TRUE
61 | LV_1024-44_0_3_line_61 |  | 60 | 61 | 0.0041382 | 0.125 | 0.08 | 261 | 0 | 0.364 | 1 | 1 | cs | TRUE
62 | LV_1024-44_0_3_line_62 |  | 60 | 62 | 0.013689 | 0.125 | 0.08 | 261 | 0 | 0.364 | 1 | 1 | cs | TRUE
63 | LV_1024-44_0_3_line_63 |  | 63 | 64 | 0.0096108 | 0.125 | 0.08 | 261 | 0 | 0.364 | 1 | 1 | cs | TRUE

## trafo
| name | std_type | hv_bus | lv_bus | sn_mva | vn_hv_kv | vn_lv_kv | vk_percent | vkr_percent | pfe_kw | i0_percent | shift_degree | tap_side | tap_neutral | tap_min | tap_max | tap_step_percent | tap_step_degree | tap_pos | tap_phase_shifter | parallel | df | in_service
0 | LV_1024-44_0_3_trafo_147 | 0.63 MVA 20/0.4 kV | 65 | 42 | 0.63 | 20 | 0.4 | 6 | 1.206 | 1.65 | 0.2619 | 150 | hv | 0 | -2 | 2 | 2.5 | 0 | 0 | FALSE | 1 | 1 | TRUE

## line_geodata
| x0 | y0 | x1 | y1 | x2 | y2 | x3 | y3 | x4 | y4 | x5 | y5 | x6 | y6 | x7 | y7 | x8 | y8
0 | 2662484.5145 | 1214230.791 | 2662468.4567 | 1214208.2569
1 | 2662452.5376 | 1214185.9174 | 2662468.4567 | 1214208.2569
2 | 2662351.8296 | 1214249.2362 | 2662359.3312 | 1214250.9267 | 2662375.5972 | 1214252.6646 | 2662388.848 | 1214256.5722 | 2662399.1724 | 1214262.1392 | 2662414.7264 | 1214270.9518 | 2662426.4574 | 1214282.1703 | 2662458.7632 | 1214253.5798 | 2662484.5145 | 1214230.791
3 | 2662484.5145 | 1214230.791 | 2662520.4612 | 1214200.5491 | 2662522.5225 | 1214198.8141 | 2662528.3981 | 1214198.3976
4 | 2662449.084 | 1214180.6225 | 2662452.5376 | 1214185.9174
5 | 2662351.8296 | 1214249.2362 | 2662344.0068 | 1214244.8406 | 2662306.3012 | 1214202.3919
6 | 2662528.3981 | 1214198.3976 | 2662536.4627 | 1214192.7565 | 2662549.9883 | 1214180.613
7 | 2662528.3981 | 1214198.3976 | 2662522.9132 | 1214192.7033 | 2662520.8304 | 1214191.3074
8 | 2662449.084 | 1214180.6225 | 2662440.5521 | 1214167.5745
9 | 2662243.245 | 1214131.6631 | 2662245.8001 | 1214134.2803 | 2662306.3012 | 1214202.3919
10 | 2662586.9346 | 1214149.259 | 2662549.9883 | 1214180.613
11 | 2662549.9883 | 1214180.613 | 2662538.2233 | 1214169.1115
12 | 2662520.8304 | 1214191.3074 | 2662516.4419 | 1214188.3661 | 2662508.3888 | 1214179.1427
13 | 2662522.3989 | 1214085.747 | 2662518.5834 | 1214081.9921
14 | 2662518.5834 | 1214081.9921 | 2662503.789 | 1214067.4323
15 | 2662522.3989 | 1214085.747 | 2662534.9927 | 1214098.141
16 | 2662503.789 | 1214067.4323 | 2662502.6834 | 1214066.3443
17 | 2662540.3677 | 1214103.4308 | 2662534.9927 | 1214098.141
18 | 2662540.3677 | 1214103.4308 | 2662555.6909 | 1214118.5109
19 | 2662586.9346 | 1214149.259 | 2662589.5249 | 1214147.0626
20 | 2662589.5249 | 1214147.0626 | 2662611.1944 | 1214126.403
21 | 2662586.9346 | 1214149.259 | 2662574.0846 | 1214136.6129
22 | 2662621.8557 | 1214116.2386 | 2662611.1944 | 1214126.403
23 | 2662502.6834 | 1214066.3443 | 2662484.8804 | 1214048.8237
24 | 2662617.5839 | 1214060.1369 | 2662620.8128 | 1214062.9504 | 2662625.0298 | 1214066.4301 | 2662624.3223 | 1214067.2565 | 2662622.2612 | 1214069.6808 | 2662620.4002 | 1214071.8626 | 2662619.9004 | 1214072.4466 | 2662629.7667 | 1214080.4218 | 2662645.4413 | 1214094.3839
25 | 2662645.4413 | 1214094.3839 | 2662631.6262 | 1214107.0861
26 | 2662617.5839 | 1214060.1369 | 2662613.226 | 1214056.3444 | 2662598.7932 | 1214042.4466
27 | 2662626.743 | 1214111.5759 | 2662631.6262 | 1214107.0861
28 | 2662555.6909 | 1214118.5109 | 2662555.7507 | 1214118.5698
29 | 2662522.3742 | 1214153.6173 | 2662509.4292 | 1214140.9622
30 | 2662522.3742 | 1214153.6173 | 2662538.2233 | 1214169.1115
31 | 2662507.5407 | 1214139.116 | 2662509.4292 | 1214140.9622
32 | 2662507.5407 | 1214139.116 | 2662492.9588 | 1214124.8606
33 | 2662626.743 | 1214111.5759 | 2662621.8557 | 1214116.2386
34 | 2662621.8557 | 1214116.2386 | 2662607.7231 | 1214102.0492
35 | 2662488.8436 | 1214120.8375 | 2662492.9588 | 1214124.8606
36 | 2662573.5621 | 1214136.0987 | 2662555.7507 | 1214118.5698
37 | 2662573.5621 | 1214136.0987 | 2662574.0846 | 1214136.6129
38 | 2662572.3395 | 1214011.4656 | 2662580.7584 | 1214022.027 | 2662595.9612 | 1214039.7197 | 2662598.7932 | 1214042.4466
39 | 2662581.956 | 1214001.2824 | 2662572.3395 | 1214011.4656
40 | 2662581.956 | 1214001.2824 | 2662571.2653 | 1213992.954 | 2662569.1719 | 1213992.2357
41 | 2662442.0292 | 1214075.0715 | 2662458.9143 | 1214091.5785
42 | 2662442.0292 | 1214075.0715 | 2662441.6412 | 1214074.6922
43 | 2662459.7438 | 1214092.3894 | 2662458.9143 | 1214091.5785
44 | 2662441.6412 | 1214074.6922 | 2662422.2083 | 1214055.6944
45 | 2662475.2731 | 1214107.571 | 2662459.7438 | 1214092.3894
46 | 2662422.2083 | 1214055.6944 | 2662421.9485 | 1214055.4405
47 | 2662475.2731 | 1214107.571 | 2662478.0519 | 1214110.2875
48 | 2662421.9485 | 1214055.4405 | 2662405.1468 | 1214039.015
49 | 2662488.8436 | 1214120.8375 | 2662478.0519 | 1214110.2875
50 | 2662440.5521 | 1214167.5745 | 2662433.9534 | 1214157.4832 | 2662417.0877 | 1214134.6482 | 2662406.0757 | 1214123.7786
51 | 2662484.8804 | 1214048.8237 | 2662483.1206 | 1214047.0918
52 | 2662467.2732 | 1214031.4958 | 2662483.1206 | 1214047.0918
53 | 2662403.2666 | 1214037.1769 | 2662405.1468 | 1214039.015
54 | 2662269.9242 | 1214183.222 | 2662274.7318 | 1214188.896
55 | 2662269.9242 | 1214183.222 | 2662256.9026 | 1214167.8539
56 | 2662227.0665 | 1214141.1446 | 2662244.5911 | 1214153.3238 | 2662256.9026 | 1214167.8539
57 | 2662227.0665 | 1214141.1446 | 2662236.9752 | 1214136.3673 | 2662243.245 | 1214131.6631
58 | 2662595.9441 | 1214090.2228 | 2662607.7231 | 1214102.0492
59 | 2662595.9441 | 1214090.2228 | 2662594.3835 | 1214088.6558
60 | 2662243.245 | 1214131.6631 | 2662249.3968 | 1214126.2177
61 | 2662467.2732 | 1214031.4958 | 2662464.3237 | 1214028.5931
62 | 2662454.5674 | 1214018.9915 | 2662464.3237 | 1214028.5931
63 | 2662256.5934 | 1214119.8476 | 2662249.3968 | 1214126.2177

## bus_geodata
| x | y | coords
0 | 2662468.4567 | 1214208.2569
1 | 2662484.5145 | 1214230.791
2 | 2662452.5376 | 1214185.9174
3 | 2662351.8296 | 1214249.2362
4 | 2662528.3981 | 1214198.3976
5 | 2662449.084 | 1214180.6225
6 | 2662306.3012 | 1214202.3919
7 | 2662549.9883 | 1214180.613
8 | 2662520.8304 | 1214191.3074
9 | 2662518.5834 | 1214081.9921
10 | 2662522.3989 | 1214085.747
11 | 2662503.789 | 1214067.4323
12 | 2662534.9927 | 1214098.141
13 | 2662540.3677 | 1214103.4308
14 | 2662589.5249 | 1214147.0626
15 | 2662586.9346 | 1214149.259
16 | 2662611.1944 | 1214126.403
17 | 2662502.6834 | 1214066.3443
18 | 2662645.4413 | 1214094.3839
19 | 2662617.5839 | 1214060.1369
20 | 2662631.6262 | 1214107.0861
21 | 2662555.6909 | 1214118.5109
22 | 2662522.3742 | 1214153.6173
23 | 2662509.4292 | 1214140.9622
24 | 2662538.2233 | 1214169.1115
25 | 2662507.5407 | 1214139.116
26 | 2662626.743 | 1214111.5759
27 | 2662621.8557 | 1214116.2386
28 | 2662492.9588 | 1214124.8606
29 | 2662573.5621 | 1214136.0987
30 | 2662555.7507 | 1214118.5698
31 | 2662574.0846 | 1214136.6129
32 | 2662598.7932 | 1214042.4466
33 | 2662572.3395 | 1214011.4656
34 | 2662581.956 | 1214001.2824
35 | 2662442.0292 | 1214075.0715
36 | 2662458.9143 | 1214091.5785
37 | 2662441.6412 | 1214074.6922
38 | 2662459.7438 | 1214092.3894
39 | 2662422.2083 | 1214055.6944
40 | 2662475.2731 | 1214107.571
41 | 2662421.9485 | 1214055.4405
42 | 2662488.8436 | 1214120.8375
43 | 2662478.0519 | 1214110.2875
44 | 2662440.5521 | 1214167.5745
45 | 2662406.0757 | 1214123.7786
46 | 2662508.3888 | 1214179.1427
47 | 2662569.172 | 1213992.2357
48 | 2662484.8804 | 1214048.8237
49 | 2662483.1206 | 1214047.0918
50 | 2662405.1468 | 1214039.015
51 | 2662403.2666 | 1214037.1769
52 | 2662274.7318 | 1214188.896
53 | 2662269.9242 | 1214183.222
54 | 2662256.9026 | 1214167.8539
55 | 2662227.0665 | 1214141.1446
56 | 2662595.9441 | 1214090.2228
57 | 2662607.7231 | 1214102.0492
58 | 2662594.3835 | 1214088.6558
59 | 2662243.245 | 1214131.6631
60 | 2662464.3237 | 1214028.5931
61 | 2662467.2732 | 1214031.4958
62 | 2662454.5674 | 1214018.9915
63 | 2662256.5934 | 1214119.8476
64 | 2662249.3968 | 1214126.2177
65 | 2662549.9883 | 1214180.613

## line_std_types
| c_nf_per_km | r_ohm_per_km | x_ohm_per_km | max_i_ka | type | q_mm2 | alpha | voltage_rating
NAYY 4x50 SE | 210 | 0.642 | 0.083 | 0.142 | cs | 50 | 0.00403 | LV
NAYY 4x120 SE | 264 | 0.225 | 0.08 | 0.242 | cs | 120 | 0.00403 | LV
NAYY 4x150 SE | 261 | 0.208 | 0.08 | 0.27 | cs | 150 | 0.00403 | LV
NA2XS2Y 1x95 RM/25 12/20 kV | 216 | 0.313 | 0.132 | 0.252 | cs | 95 | 0.00403 | MV
NA2XS2Y 1x185 RM/25 12/20 kV | 273 | 0.161 | 0.117 | 0.362 | cs | 185 | 0.00403 | MV
NA2XS2Y 1x240 RM/25 12/20 kV | 304 | 0.122 | 0.112 | 0.421 | cs | 240 | 0.00403 | MV
NA2XS2Y 1x95 RM/25 6/10 kV | 315 | 0.313 | 0.123 | 0.249 | cs | 95 | 0.00403 | MV
NA2XS2Y 1x185 RM/25 6/10 kV | 406 | 0.161 | 0.11 | 0.358 | cs | 185 | 0.00403 | MV
NA2XS2Y 1x240 RM/25 6/10 kV | 456 | 0.122 | 0.105 | 0.416 | cs | 240 | 0.00403 | MV
NA2XS2Y 1x150 RM/25 12/20 kV | 250 | 0.206 | 0.116 | 0.319 | cs | 150 | 0.00403 | MV
NA2XS2Y 1x120 RM/25 12/20 kV | 230 | 0.253 | 0.119 | 0.283 | cs | 120 | 0.00403 | MV
NA2XS2Y 1x70 RM/25 12/20 kV | 190 | 0.443 | 0.132 | 0.22 | cs | 70 | 0.00403 | MV
NA2XS2Y 1x150 RM/25 6/10 kV | 360 | 0.206 | 0.11 | 0.315 | cs | 150 | 0.00403 | MV
NA2XS2Y 1x120 RM/25 6/10 kV | 340 | 0.253 | 0.113 | 0.28 | cs | 120 | 0.00403 | MV
NA2XS2Y 1x70 RM/25 6/10 kV | 280 | 0.443 | 0.123 | 0.217 | cs | 70 | 0.00403 | MV
N2XS(FL)2Y 1x120 RM/35 64/110 kV | 112 | 0.153 | 0.166 | 0.366 | cs | 120 | 0.00393 | HV
N2XS(FL)2Y 1x185 RM/35 64/110 kV | 125 | 0.099 | 0.156 | 0.457 | cs | 185 | 0.00393 | HV
N2XS(FL)2Y 1x240 RM/35 64/110 kV | 135 | 0.075 | 0.149 | 0.526 | cs | 240 | 0.00393 | HV
N2XS(FL)2Y 1x300 RM/35 64/110 kV | 144 | 0.06 | 0.144 | 0.588 | cs | 300 | 0.00393 | HV
15-AL1/3-ST1A 0.4 | 11 | 1.8769 | 0.35 | 0.105 | ol | 16 | 0.00403 | LV
24-AL1/4-ST1A 0.4 | 11.25 | 1.2012 | 0.335 | 0.14 | ol | 24 | 0.00403 | LV
48-AL1/8-ST1A 0.4 | 12.2 | 0.5939 | 0.3 | 0.21 | ol | 48 | 0.00403 | LV
94-AL1/15-ST1A 0.4 | 13.2 | 0.306 | 0.29 | 0.35 | ol | 94 | 0.00403 | LV
34-AL1/6-ST1A 10.0 | 9.7 | 0.8342 | 0.36 | 0.17 | ol | 34 | 0.00403 | MV
48-AL1/8-ST1A 10.0 | 10.1 | 0.5939 | 0.35 | 0.21 | ol | 48 | 0.00403 | MV
70-AL1/11-ST1A 10.0 | 10.4 | 0.4132 | 0.339 | 0.29 | ol | 70 | 0.00403 | MV
94-AL1/15-ST1A 10.0 | 10.75 | 0.306 | 0.33 | 0.35 | ol | 94 | 0.00403 | MV
122-AL1/20-ST1A 10.0 | 11.1 | 0.2376 | 0.323 | 0.41 | ol | 122 | 0.00403 | MV
149-AL1/24-ST1A 10.0 | 11.25 | 0.194 | 0.315 | 0.47 | ol | 149 | 0.00403 | MV
34-AL1/6-ST1A 20.0 | 9.15 | 0.8342 | 0.382 | 0.17 | ol | 34 | 0.00403 | MV
48-AL1/8-ST1A 20.0 | 9.5 | 0.5939 | 0.372 | 0.21 | ol | 48 | 0.00403 | MV
70-AL1/11-ST1A 20.0 | 9.7 | 0.4132 | 0.36 | 0.29 | ol | 70 | 0.00403 | MV
94-AL1/15-ST1A 20.0 | 10 | 0.306 | 0.35 | 0.35 | ol | 94 | 0.00403 | MV
122-AL1/20-ST1A 20.0 | 10.3 | 0.2376 | 0.344 | 0.41 | ol | 122 | 0.00403 | MV
149-AL1/24-ST1A 20.0 | 10.5 | 0.194 | 0.337 | 0.47 | ol | 149 | 0.00403 | MV
184-AL1/30-ST1A 20.0 | 10.75 | 0.1571 | 0.33 | 0.535 | ol | 184 | 0.00403 | MV
243-AL1/39-ST1A 20.0 | 11 | 0.1188 | 0.32 | 0.645 | ol | 243 | 0.00403 | MV
48-AL1/8-ST1A 110.0 | 8 | 0.5939 | 0.46 | 0.21 | ol | 48 | 0.00403 | HV
70-AL1/11-ST1A 110.0 | 8.4 | 0.4132 | 0.45 | 0.29 | ol | 70 | 0.00403 | HV
94-AL1/15-ST1A 110.0 | 8.65 | 0.306 | 0.44 | 0.35 | ol | 94 | 0.00403 | HV
122-AL1/20-ST1A 110.0 | 8.5 | 0.2376 | 0.43 | 0.41 | ol | 122 | 0.00403 | HV
149-AL1/24-ST1A 110.0 | 8.75 | 0.194 | 0.41 | 0.47 | ol | 149 | 0.00403 | HV
184-AL1/30-ST1A 110.0 | 8.8 | 0.1571 | 0.4 | 0.535 | ol | 184 | 0.00403 | HV
243-AL1/39-ST1A 110.0 | 9 | 0.1188 | 0.39 | 0.645 | ol | 243 | 0.00403 | HV
305-AL1/39-ST1A 110.0 | 9.2 | 0.0949 | 0.38 | 0.74 | ol | 305 | 0.00403 | HV
490-AL1/64-ST1A 110.0 | 9.75 | 0.059 | 0.37 | 0.96 | ol | 490 | 0.00403 | HV
679-AL1/86-ST1A 110.0 | 9.95 | 0.042 | 0.36 | 1.15 | ol | 679 | 0.00403 | HV
490-AL1/64-ST1A 220.0 | 10 | 0.059 | 0.285 | 0.96 | ol | 490 | 0.00403 | HV
679-AL1/86-ST1A 220.0 | 11.7 | 0.042 | 0.275 | 1.15 | ol | 679 | 0.00403 | HV
490-AL1/64-ST1A 380.0 | 11 | 0.059 | 0.253 | 0.96 | ol | 490 | 0.00403 | HV
679-AL1/86-ST1A 380.0 | 14.6 | 0.042 | 0.25 | 1.15 | ol | 679 | 0.00403 | HV

## trafo_std_types
| i0_percent | pfe_kw | vkr_percent | sn_mva | vn_lv_kv | vn_hv_kv | vk_percent | shift_degree | vector_group | tap_side | tap_neutral | tap_min | tap_max | tap_step_degree | tap_step_percent | tap_phase_shifter
160 MVA 380/110 kV | 0.06 | 60 | 0.25 | 160 | 110 | 380 | 12.2 | 0 | Yy0 | hv | 0 | -9 | 9 | 0 | 1.5 | FALSE
100 MVA 220/110 kV | 0.06 | 55 | 0.26 | 100 | 110 | 220 | 12 | 0 | Yy0 | hv | 0 | -9 | 9 | 0 | 1.5 | FALSE
63 MVA 110/20 kV | 0.04 | 22 | 0.32 | 63 | 20 | 110 | 18 | 150 | YNd5 | hv | 0 | -9 | 9 | 0 | 1.5 | FALSE
40 MVA 110/20 kV | 0.05 | 18 | 0.34 | 40 | 20 | 110 | 16.2 | 150 | YNd5 | hv | 0 | -9 | 9 | 0 | 1.5 | FALSE
25 MVA 110/20 kV | 0.07 | 14 | 0.41 | 25 | 20 | 110 | 12 | 150 | YNd5 | hv | 0 | -9 | 9 | 0 | 1.5 | FALSE
63 MVA 110/10 kV | 0.04 | 22 | 0.32 | 63 | 10 | 110 | 18 | 150 | YNd5 | hv | 0 | -9 | 9 | 0 | 1.5 | FALSE
40 MVA 110/10 kV | 0.05 | 18 | 0.34 | 40 | 10 | 110 | 16.2 | 150 | YNd5 | hv | 0 | -9 | 9 | 0 | 1.5 | FALSE
25 MVA 110/10 kV | 0.07 | 14 | 0.41 | 25 | 10 | 110 | 12 | 150 | YNd5 | hv | 0 | -9 | 9 | 0 | 1.5 | FALSE
0.25 MVA 20/0.4 kV | 0.32 | 0.8 | 1.44 | 0.25 | 0.4 | 20 | 6 | 150 | Yzn5 | hv | 0 | -2 | 2 | 0 | 2.5 | FALSE
0.4 MVA 20/0.4 kV | 0.3375 | 1.35 | 1.425 | 0.4 | 0.4 | 20 | 6 | 150 | Dyn5 | hv | 0 | -2 | 2 | 0 | 2.5 | FALSE
0.63 MVA 20/0.4 kV | 0.2619 | 1.65 | 1.206 | 0.63 | 0.4 | 20 | 6 | 150 | Dyn5 | hv | 0 | -2 | 2 | 0 | 2.5 | FALSE
0.25 MVA 10/0.4 kV | 0.24 | 0.6 | 1.2 | 0.25 | 0.4 | 10 | 4 | 150 | Dyn5 | hv | 0 | -2 | 2 | 0 | 2.5 | FALSE
0.4 MVA 10/0.4 kV | 0.2375 | 0.95 | 1.325 | 0.4 | 0.4 | 10 | 4 | 150 | Dyn5 | hv | 0 | -2 | 2 | 0 | 2.5 | FALSE
0.63 MVA 10/0.4 kV | 0.1873 | 1.18 | 1.0794 | 0.63 | 0.4 | 10 | 4 | 150 | Dyn5 | hv | 0 | -2 | 2 | 0 | 2.5 | FALSE

## trafo3w_std_types
| sn_hv_mva | sn_mv_mva | sn_lv_mva | vn_hv_kv | vn_mv_kv | vn_lv_kv | vk_hv_percent | vk_mv_percent | vk_lv_percent | vkr_hv_percent | vkr_mv_percent | vkr_lv_percent | pfe_kw | i0_percent | shift_mv_degree | shift_lv_degree | vector_group | tap_side | tap_neutral | tap_min | tap_max | tap_step_percent
63/25/38 MVA 110/20/10 kV | 63 | 25 | 38 | 110 | 20 | 10 | 10.4 | 10.4 | 10.4 | 0.28 | 0.32 | 0.35 | 35 | 0.89 | 0 | 0 | YN0yn0yn0 | hv | 0 | -10 | 10 | 1.2
63/25/38 MVA 110/10/10 kV | 63 | 25 | 38 | 110 | 10 | 10 | 10.4 | 10.4 | 10.4 | 0.28 | 0.32 | 0.35 | 35 | 0.89 | 0 | 0 | YN0yn0yn0 | hv | 0 | -10 | 10 | 1.2

## fuse_std_types
| fuse_type | i_rated_a | t_avg | t_min | t_total | x_avg | x_min | x_total
HV 100A | HV 100A | 100 | 0 | [10.0, 3.64, 0.854, 0.281, 0.1, 0.0531, 0.022, 0.01] | [10.0, 4.267, 1.21, 0.403, 0.1, 0.058, 0.022, 0.01] | 0 | [300.0, 350.0, 450.0, 550.0, 700.0, 850.0, 1200.0, 1752.0] | [600.0, 700.0, 900.0, 1150.0, 1665.0, 2000.0, 3000.0, 4313.0]
HV 10A | HV 10A | 10 | 0 | [10.0, 1675.0, 0.344, 0.156, 0.1, 0.0417, 0.0171, 0.01] | [10.0, 1.3, 0.3, 0.155, 0.1, 0.0555, 0.023, 0.01] | 0 | [30.0, 32.0, 35.0, 37.0, 39.0, 50.0, 70.0, 88.0] | [60.0, 70.0, 80.0, 87.0, 94.0, 110.0, 150.0, 216.0]
HV 125A | HV 125A | 125 | 0 | [10.0, 1.82, 0.344, 0.1, 0.0467, 0.0269, 0.01] | [10.0, 2.478, 0.426, 0.1, 0.0427, 0.0211, 0.01] | 0 | [375.0, 500.0, 700.0, 925.0, 1200.0, 1500.0, 2341.0] | [750.0, 1000.0, 1500.0, 2200.0, 3000.0, 4000.0, 5765.0]
HV 160A | HV 160A | 160 | 0 | [10.0, 4.15, 1.03, 0.198, 0.1, 0.051, 0.0172, 0.01] | [10.0, 2.3, 0.734, 0.274, 0.1, 0.046, 0.0177, 0.01] | 0 | [480.0, 550.0, 700.0, 1000.0, 1260.0, 1600.0, 2500.0, 3227.0] | [960.0, 1300.0, 1700.0, 2200.0, 2996.0, 4000.0, 6000.0, 7946.0]
HV 16A | HV 16A | 16 | 0 | [10.0, 0.352, 0.164, 0.1, 0.0649, 0.0342, 0.01] | [10.0, 2.34, 0.722, 0.181, 0.1, 0.055, 0.0296, 0.01] | 0 | [48.0, 60.0, 65.0, 71.0, 80.0, 100.0, 162.0] | [96.0, 110.0, 125.0, 150.0, 168.0, 200.0, 250.0, 398.0]
HV 200A | HV 200A | 200 | 0 | [10.0, 4.267, 1.21, 0.403, 0.1, 0.058, 0.022, 0.01] | [10.0, 3.73, 1.654, 0.328, 0.1, 0.0531, 0.019, 0.01] | 0 | [600.0, 700.0, 900.0, 1150.0, 1665.0, 2000.0, 3000.0, 4313.0] | [1200.0, 1500.0, 1800.0, 2700.0, 3960.0, 5000.0, 7500.0, 10620.0]
HV 20A | HV 20A | 20 | 0 | [10.0, 1.3, 0.3, 0.155, 0.1, 0.0555, 0.023, 0.01] | [10.0, 1.3, 0.161, 0.1, 0.0611, 0.0399, 0.0141, 0.01] | 0 | [60.0, 70.0, 80.0, 87.0, 94.0, 110.0, 150.0, 216.0] | [120.0, 150.0, 200.0, 223.0, 260.0, 300.0, 450.0, 532.0]
HV 25A | HV 25A | 25 | 0 | [10.0, 2.512, 0.833, 0.299, 0.1, 0.0372, 0.0223, 0.01] | [10.0, 3.125, 0.597, 0.198, 0.1, 0.0378, 0.022, 0.01] | 0 | [75.0, 82.0, 90.0, 100.0, 124.0, 170.0, 200.0, 289.0] | [150.0, 170.0, 210.0, 250.0, 294.0, 400.0, 500.0, 711.0]
HV 31.5A | HV 31.5A | 31.5 | 0 | [10.0, 2.34, 0.722, 0.181, 0.1, 0.055, 0.0296, 0.01] | [10.0, 2.84, 0.368, 0.164, 0.1, 0.0621, 0.0378, 0.0195, 0.01] | 0 | [95.0, 110.0, 125.0, 150.0, 165.0, 200.0, 250.0, 390.0] | [189.0, 220.0, 300.0, 350.0, 393.0, 450.0, 530.0, 700.0, 960.0]
HV 40A | HV 40A | 40 | 0 | [10.0, 1.3, 0.161, 0.1, 0.0611, 0.0399, 0.0141, 0.01] | [10.0, 2.05, 0.369, 0.198, 0.1, 0.051, 0.0298, 0.01] | 0 | [120.0, 150.0, 200.0, 223.0, 260.0, 300.0, 450.0, 532.0] | [240.0, 300.0, 400.0, 450.0, 530.0, 650.0, 800.0, 1311.0]
HV 50A | HV 50A | 50 | 0 | [10.0, 3.215, 0.597, 0.198, 0.1, 0.0378, 0.022, 0.01] | [10.0, 3.64, 0.854, 0.281, 0.1, 0.0531, 0.022, 0.01] | 0 | [150.0, 170.0, 210.0, 250.0, 294.0, 400.0, 500.0, 711.0] | [300.0, 350.0, 450.0, 550.0, 700.0, 850.0, 1200.0, 1752.0]
HV 6.3A | HV 6.3A | 6.3 | 0 | [10.0, 1.39, 0.344, 0.168, 0.1, 0.056, 0.0263, 0.01] | [10.0, 1.711, 0.516, 0.198, 0.1, 0.0634, 0.0303, 0.01] | 0 | [19.0, 19.5, 20.4, 20.8, 22.0, 25.0, 32.0, 48.0] | [38.0, 40.0, 43.0, 48.0, 53.0, 60.0, 75.0, 118.0]
HV 63A | HV 63A | 63 | 0 | [10.0, 2.84, 0.368, 0.164, 0.1, 0.0621, 0.0378, 0.0195, 0.01] | [10.0, 1.82, 0.344, 0.1, 0.0467, 0.0269, 0.01] | 0 | [189.0, 220.0, 300.0, 350.0, 393.0, 450.0, 530.0, 700.0, 961.0] | [378.0, 500.0, 700.0, 934.0, 1200.0, 1500.0, 2366.0]
HV 80A | HV 80A | 80 | 0 | [10.0, 2.05, 0.369, 0.198, 0.1, 0.051, 0.0298, 0.01] | [10.0, 4.15, 1.03, 0.198, 0.1, 0.051, 0.0172, 0.01] | 0 | [240.0, 300.0, 400.0, 450.0, 530.0, 650.0, 800.0, 1311.0] | [480.0, 550.0, 700.0, 1000.0, 1260.0, 1600.0, 2500.0, 3227.0]
Siemens NH-1-100 | Siemens NH-1-100 | 100 | [5400.0, 2000.0, 400.0, 20.0, 1.0, 0.2, 0.012, 0.004] | 0 | 0 | [150.0, 190.0, 250.0, 430.0, 900.0, 1250.0, 2700.0, 3600.0] | 0 | 0
Siemens NH-1-125 | Siemens NH-1-125 | 125 | [4800.0, 120.0, 7.0, 0.1, 0.004] | 0 | 0 | [180.0, 400.0, 740.0, 2000.0, 4250.0] | 0 | 0
Siemens NH-1-16 | Siemens NH-1-16 | 16 | [4000.0, 400.0, 2.0, 0.1, 0.04, 0.01] | 0 | 0 | [26.0, 35.0, 75.0, 150.0, 200.0, 300.0] | 0 | 0
Siemens NH-1-160 | Siemens NH-1-160 | 160 | [4800.0, 120.0, 7.0, 0.1, 0.004] | 0 | 0 | [210.0, 500.0, 900.0, 2300.0, 5000.0] | 0 | 0
Siemens NH-1-25 | Siemens NH-1-25 | 25 | [4000.0, 1000.0, 10.0, 0.2, 0.02, 0.01] | 0 | 0 | [40.0, 50.0, 100.0, 210.0, 400.0, 500.0] | 0 | 0
Siemens NH-1-50 | Siemens NH-1-50 | 50 | [4000.0, 40.0, 4.0, 1.0, 0.02, 0.01] | 0 | 0 | [86.0, 200.0, 300.0, 400.0, 1000.0, 1280.0] | 0 | 0
Siemens NH-1-63 | Siemens NH-1-63 | 63 | [4000.0, 100.0, 10.0, 2.0, 0.04, 0.01] | 0 | 0 | [100.0, 200.0, 300.0, 400.0, 1000.0, 1500.0] | 0 | 0
Siemens NH-1-80 | Siemens NH-1-80 | 80 | [4800.0, 120.0, 7.0, 0.1, 0.01] | 0 | 0 | [150.58, 250.0, 450.0, 1150.0, 2470.0] | 0 | 0
Siemens NH-2-1000 | Siemens NH-2-1000 | 1000 | [4800.0, 120.0, 7.0, 0.1, 0.004] | 0 | 0 | [1900.0, 3500.0, 8400.0, 24000.0, 52000.0] | 0 | 0
Siemens NH-2-200 | Siemens NH-2-200 | 200 | [4800.0, 120.0, 7.0, 0.1, 0.004] | 0 | 0 | [280.0, 650.0, 1200.0, 3000.0, 7000.0] | 0 | 0
Siemens NH-2-224 | Siemens NH-2-224 | 224 | [4800.0, 120.0, 7.0, 0.2, 0.04, 0.004] | 0 | 0 | [400.0, 750.0, 1453.0, 3025.0, 4315.0, 7600.0] | 0 | 0
Siemens NH-2-250 | Siemens NH-2-250 | 250 | [4800.0, 120.0, 7.0, 0.1, 0.004] | 0 | 0 | [450.0, 800.0, 1650.0, 4000.0, 8500.0] | 0 | 0
Siemens NH-2-315 | Siemens NH-2-315 | 315 | [4800.0, 120.0, 7.0, 0.1, 0.004] | 0 | 0 | [550.0, 920.0, 1900.0, 5000.0, 11000.0] | 0 | 0
Siemens NH-2-355 | Siemens NH-2-355 | 355 | [4800.0, 120.0, 6.0, 0.1, 0.004] | 0 | 0 | [650.0, 1116.27, 2350.0, 5840.0, 12790.0] | 0 | 0
Siemens NH-2-400 | Siemens NH-2-400 | 400 | [4800.0, 120.0, 7.0, 0.1, 0.004] | 0 | 0 | [720.0, 1350.0, 2800.0, 6500.0, 15000.0] | 0 | 0
Siemens NH-2-425 | Siemens NH-2-425 | 425 | [4800.0, 120.0, 7.0, 0.1, 0.004] | 0 | 0 | [850.0, 1500.0, 3050.0, 7500.0, 16500.0] | 0 | 0
Siemens NH-2-630 | Siemens NH-2-630 | 630 | [4800.0, 120.0, 7.0, 0.1, 0.004] | 0 | 0 | [1200.0, 2000.0, 4800.0, 12000.0, 26000.0] | 0 | 0

## res_bus
| vm_pu | va_degree | p_mw | q_mvar
0 | 0.98428 | -0.30208 | 0.059893 | 0.015011
1 | 0.98607 | -0.26714 | 0 | 0
2 | 0.98401 | -0.30722 | 0 | 0
3 | 0.98209 | -0.34437 | 0 | 0
4 | 0.99104 | -0.17109 | 0 | 0
5 | 0.98395 | -0.3084 | 0 | 0
6 | 0.98048 | -0.37604 | 0.010013 | 0.0025094
7 | 0.99367 | -0.1205 | 0 | 0
8 | 0.99099 | -0.17204 | 0.0030895 | 0.00077429
9 | 0.98908 | -0.20948 | 0.00092466 | 0.00023174
10 | 0.98917 | -0.20774 | 0.0011586 | 0.00029038
11 | 0.98875 | -0.21589 | 0.002221 | 0.00055664
12 | 0.98948 | -0.20163 | 0.0020584 | 0.00051587
13 | 0.98963 | -0.19875 | 0.0008107 | 0.00020318
14 | 0.99117 | -0.16888 | 0 | 0
15 | 0.99124 | -0.16755 | 0 | 0
16 | 0.99056 | -0.18069 | 0.0031744 | 0.00079557
17 | 0.98872 | -0.2163 | 0.0013748 | 0.00034455
18 | 0.98989 | -0.19362 | 0 | 0
19 | 0.98927 | -0.20574 | 0 | 0
20 | 0.99012 | -0.18919 | 0.0015322 | 0.00038399
21 | 0.99007 | -0.19023 | 0.0021806 | 0.00054651
22 | 0.99649 | -0.066705 | 0.0017503 | 0.00043866
23 | 0.99783 | -0.041166 | 0.0018399 | 0.00046113
24 | 0.99486 | -0.097726 | 0.0022196 | 0.00055628
25 | 0.99803 | -0.037404 | 0.00089822 | 0.00022511
26 | 0.99021 | -0.18744 | 0 | 0
27 | 0.9903 | -0.18567 | 0 | 0
28 | 0.99956 | -0.008241 | 0.00054117 | 0.00013563
29 | 0.99068 | -0.17842 | 0.0034365 | 0.00086127
30 | 0.99007 | -0.1902 | 0.002069 | 0.00051854
31 | 0.9907 | -0.17803 | 0.0027885 | 0.00069887
32 | 0.98896 | -0.21184 | 0.0049676 | 0.001245
33 | 0.98865 | -0.21786 | 0 | 0
34 | 0.98854 | -0.21993 | 0 | 0
35 | 0.99902 | -0.018935 | 0.0024164 | 0.00060561
36 | 0.99932 | -0.013105 | 0.00061302 | 0.00015364
37 | 0.99901 | -0.019046 | 0.0025942 | 0.00065016
38 | 0.99933 | -0.012806 | 0.0026328 | 0.00065985
39 | 0.99878 | -0.023381 | 0.0027304 | 0.00068429
40 | 0.99968 | -0.0062171 | 0.00070117 | 0.00017573
41 | 0.99878 | -0.023421 | 0.0024324 | 0.00060962
42 | 1 | 0 | -0.187 | -0.047283
43 | 0.99974 | -0.0049911 | 0.00087829 | 0.00022012
44 | 0.9838 | -0.31132 | 0.0045485 | 0.00114
45 | 0.9835 | -0.31723 | 0.0058602 | 0.0014687
46 | 0.99096 | -0.17266 | 0.0020135 | 0.00050462
47 | 0.98842 | -0.22227 | 0.008294 | 0.0020787
48 | 0.98841 | -0.22242 | 0.0025034 | 0.0006274
49 | 0.98838 | -0.22291 | 0.0024475 | 0.00061341
50 | 0.9987 | -0.02505 | 0.0016295 | 0.00040838
51 | 0.99869 | -0.025158 | 0.0023377 | 0.00058589
52 | 0.97825 | -0.41971 | 0.001292 | 0.0003238
53 | 0.97826 | -0.41954 | 0.0025698 | 0.00064404
54 | 0.97833 | -0.41812 | 0.0086911 | 0.0021782
55 | 0.9788 | -0.40889 | 0 | 0
56 | 0.99018 | -0.18798 | 0.0020146 | 0.0005049
57 | 0.99023 | -0.18717 | 0.0015312 | 0.00038375
58 | 0.99018 | -0.188 | 0.00068505 | 0.00017169
59 | 0.97902 | -0.4046 | 0 | 0
60 | 0.98818 | -0.22689 | 0.0035145 | 0.00088083
61 | 0.98821 | -0.22639 | 0.0021098 | 0.00052877
62 | 0.98814 | -0.22765 | 0.0031471 | 0.00078874
63 | 0.97897 | -0.40555 | 0.0020184 | 0.00050587
64 | 0.97899 | -0.4052 | 0.0020198 | 0.00050621
65 | 0.99998 | 149.9956 | 0 | 0

## res_line
| p_from_mw | q_from_mvar | p_to_mw | q_to_mvar | pl_mw | ql_mvar | i_from_ka | i_to_ka | i_ka | vm_from_pu | va_from_degree | vm_to_pu | va_to_degree | loading_percent
0 | -0.070308 | -0.017622 | 0.070425 | 0.017697 | 0.00011723 | 7.4675e-05 | 0.10629 | 0.10629 | 0.10629 | 0.98428 | -0.30208 | 0.98607 | -0.26714 | 29.201
1 | 0.010415 | 0.0026113 | -0.010412 | -0.00261 | 2.5504e-06 | 1.2837e-06 | 0.015746 | 0.015746 | 0.015746 | 0.98428 | -0.30208 | 0.98401 | -0.30722 | 4.3258
2 | 0.026774 | 0.0067711 | -0.026675 | -0.0067099 | 9.8805e-05 | 6.1187e-05 | 0.040425 | 0.040426 | 0.040426 | 0.98607 | -0.26714 | 0.98209 | -0.34437 | 11.1059
3 | -0.097199 | -0.024468 | 0.097648 | 0.024754 | 0.00044849 | 0.00028632 | 0.14672 | 0.14672 | 0.14672 | 0.98607 | -0.26714 | 0.99104 | -0.17109 | 40.3066
4 | 0.010412 | 0.00261 | -0.010412 | -0.0026098 | 5.8731e-07 | 2.9564e-07 | 0.015746 | 0.015746 | 0.015746 | 0.98401 | -0.30722 | 0.98395 | -0.3084 | 4.3258
5 | 0.026675 | 0.0067099 | -0.026635 | -0.0066849 | 4.0294e-05 | 2.4958e-05 | 0.040426 | 0.040426 | 0.040426 | 0.98209 | -0.34437 | 0.98048 | -0.37604 | 11.106
6 | -0.10275 | -0.026033 | 0.103 | 0.026193 | 0.00025041 | 0.0001599 | 0.15438 | 0.15438 | 0.15438 | 0.99104 | -0.17109 | 0.99367 | -0.1205 | 42.4116
7 | 0.0051032 | 0.0012787 | -0.005103 | -0.0012787 | 2.2927e-07 | 1.2559e-08 | 0.0076623 | 0.0076623 | 0.0076623 | 0.99104 | -0.17109 | 0.99099 | -0.17204 | 2.105
8 | 0.010412 | 0.0026098 | -0.01041 | -0.002609 | 1.4495e-06 | 7.2966e-07 | 0.015746 | 0.015746 | 0.015746 | 0.98395 | -0.3084 | 0.9838 | -0.31132 | 4.3258
9 | 0.016622 | 0.0041755 | -0.0166 | -0.0041622 | 2.262e-05 | 1.3284e-05 | 0.02523 | 0.025231 | 0.025231 | 0.98048 | -0.37604 | 0.97902 | -0.4046 | 6.9315
10 | 0.05517 | 0.013909 | -0.055046 | -0.01383 | 0.00012392 | 7.8685e-05 | 0.082646 | 0.082646 | 0.082646 | 0.99367 | -0.1205 | 0.99124 | -0.16755 | 22.705
11 | -0.15817 | -0.040101 | 0.15835 | 0.040212 | 0.00017331 | 0.00011049 | 0.23702 | 0.23702 | 0.23702 | 0.99367 | -0.1205 | 0.99486 | -0.097726 | 32.5582
12 | 0.0020135 | 0.00050444 | -0.0020135 | -0.00050462 | 6.008e-08 | -1.8736e-07 | 0.0030233 | 0.0030234 | 0.0030234 | 0.99099 | -0.17204 | 0.99096 | -0.17266 | 0.83061
13 | -0.018254 | -0.0045783 | 0.018256 | 0.0045792 | 1.5142e-06 | 9.0036e-07 | 0.027464 | 0.027464 | 0.027464 | 0.98908 | -0.20948 | 0.98917 | -0.20774 | 7.5451
14 | 0.01733 | 0.0043466 | -0.017324 | -0.0043435 | 5.2916e-06 | 3.1203e-06 | 0.026073 | 0.026073 | 0.026073 | 0.98908 | -0.20948 | 0.98875 | -0.21589 | 7.1629
15 | -0.019415 | -0.0048696 | 0.01942 | 0.004873 | 5.6524e-06 | 3.3906e-06 | 0.029207 | 0.029207 | 0.029207 | 0.98917 | -0.20774 | 0.98948 | -0.20163 | 8.0239
16 | 0.015103 | 0.0037868 | -0.015103 | -0.0037867 | 3.0054e-07 | 1.7245e-07 | 0.02273 | 0.022731 | 0.022731 | 0.98875 | -0.21589 | 0.98872 | -0.2163 | 6.2446
17 | -0.021479 | -0.0053889 | 0.021482 | 0.0053907 | 2.9509e-06 | 1.7917e-06 | 0.032302 | 0.032302 | 0.032302 | 0.98948 | -0.20163 | 0.98963 | -0.19875 | 8.8743
18 | -0.022292 | -0.0055939 | 0.022301 | 0.0055994 | 9.0592e-06 | 5.5215e-06 | 0.033521 | 0.033521 | 0.033521 | 0.98963 | -0.19875 | 0.99007 | -0.19023 | 9.2091
19 | -0.022237 | -0.0055847 | 0.022239 | 0.0055856 | 1.4176e-06 | 8.6354e-07 | 0.033388 | 0.033388 | 0.033388 | 0.99117 | -0.16888 | 0.99124 | -0.16755 | 9.1726
20 | 0.022237 | 0.0055847 | -0.022225 | -0.0055771 | 1.2516e-05 | 7.6246e-06 | 0.033388 | 0.033388 | 0.033388 | 0.99117 | -0.16888 | 0.99056 | -0.18069 | 9.1726
21 | 0.032808 | 0.0082444 | -0.032791 | -0.0082342 | 1.6404e-05 | 1.0266e-05 | 0.049258 | 0.049258 | 0.049258 | 0.99124 | -0.16755 | 0.9907 | -0.17803 | 13.5324
22 | 0.01905 | 0.0047815 | -0.019046 | -0.0047788 | 4.5246e-06 | 2.7062e-06 | 0.02862 | 0.02862 | 0.02862 | 0.99056 | -0.18069 | 0.9903 | -0.18567 | 7.8626
23 | 0.013728 | 0.0034421 | -0.013724 | -0.0034399 | 3.9987e-06 | 2.2389e-06 | 0.020662 | 0.020662 | 0.020662 | 0.98872 | -0.2163 | 0.98841 | -0.22242 | 5.6763
24 | 0.013277 | 0.0033318 | -0.01327 | -0.0033275 | 7.6693e-06 | 4.2489e-06 | 0.01996 | 0.01996 | 0.01996 | 0.98989 | -0.19362 | 0.98927 | -0.20574 | 5.4835
25 | -0.013277 | -0.0033318 | 0.01328 | 0.0033333 | 2.8038e-06 | 1.5531e-06 | 0.01996 | 0.01996 | 0.01996 | 0.98989 | -0.19362 | 0.99012 | -0.18919 | 5.4835
26 | 0.01327 | 0.0033275 | -0.013266 | -0.0033254 | 3.8566e-06 | 2.1369e-06 | 0.01996 | 0.01996 | 0.01996 | 0.98927 | -0.20574 | 0.98896 | -0.21184 | 5.4836
27 | -0.014812 | -0.0037173 | 0.014813 | 0.003718 | 1.2329e-06 | 7.0371e-07 | 0.022262 | 0.022262 | 0.022262 | 0.99012 | -0.18919 | 0.99021 | -0.18744 | 6.116
28 | -0.024482 | -0.0061459 | 0.024482 | 0.0061459 | 4.2614e-08 | 2.6194e-08 | 0.036798 | 0.036798 | 0.036798 | 0.99007 | -0.19023 | 0.99007 | -0.1902 | 10.1095
29 | -0.16256 | -0.04136 | 0.16276 | 0.041488 | 0.00020036 | 0.00012776 | 0.24296 | 0.24296 | 0.24296 | 0.99649 | -0.066705 | 0.99783 | -0.041166 | 33.3732
30 | 0.1608 | 0.040921 | -0.16056 | -0.040768 | 0.00024006 | 0.00015306 | 0.24034 | 0.24034 | 0.24034 | 0.99649 | -0.066705 | 0.99486 | -0.097726 | 33.0142
31 | -0.1646 | -0.041949 | 0.16463 | 0.041968 | 2.9894e-05 | 1.9063e-05 | 0.2457 | 0.2457 | 0.2457 | 0.99783 | -0.041166 | 0.99803 | -0.037404 | 33.7501
32 | -0.16552 | -0.042193 | 0.16576 | 0.042342 | 0.00023335 | 0.00014881 | 0.24704 | 0.24704 | 0.24704 | 0.99803 | -0.037404 | 0.99956 | -0.008241 | 33.934
33 | -0.014813 | -0.003718 | 0.014815 | 0.0037187 | 1.2536e-06 | 7.1552e-07 | 0.022262 | 0.022262 | 0.022262 | 0.99021 | -0.18744 | 0.9903 | -0.18567 | 6.116
34 | 0.0042312 | 0.0010601 | -0.0042309 | -0.0010602 | 3.0356e-07 | -6.337e-08 | 0.0063576 | 0.0063577 | 0.0063577 | 0.9903 | -0.18567 | 0.99023 | -0.18717 | 1.7466
35 | -0.1663 | -0.042477 | 0.16636 | 0.04252 | 6.6284e-05 | 4.2271e-05 | 0.24785 | 0.24784 | 0.24785 | 0.99956 | -0.008241 | 1 | 0 | 34.0446
36 | 0.026566 | 0.0066737 | -0.026551 | -0.0066645 | 1.4925e-05 | 9.2306e-06 | 0.039908 | 0.039908 | 0.039908 | 0.99068 | -0.17842 | 0.99007 | -0.1902 | 10.9638
37 | -0.030002 | -0.007535 | 0.030003 | 0.0075353 | 5.5838e-07 | 3.4793e-07 | 0.04507 | 0.04507 | 0.04507 | 0.99068 | -0.17842 | 0.9907 | -0.17803 | 12.3818
38 | 0.0082981 | 0.0020804 | -0.0082957 | -0.0020794 | 2.3832e-06 | 1.0024e-06 | 0.012486 | 0.012486 | 0.012486 | 0.98896 | -0.21184 | 0.98865 | -0.21786 | 3.4302
39 | 0.0082957 | 0.0020794 | -0.0082949 | -0.0020791 | 8.1784e-07 | 3.4406e-07 | 0.012486 | 0.012486 | 0.012486 | 0.98865 | -0.21786 | 0.98854 | -0.21993 | 3.4303
40 | 0.0082949 | 0.0020791 | -0.008294 | -0.0020787 | 9.2169e-07 | 3.8779e-07 | 0.012486 | 0.012486 | 0.012486 | 0.98854 | -0.21993 | 0.98842 | -0.22227 | 3.4303
41 | -0.014143 | -0.0035447 | 0.014147 | 0.0035469 | 3.9294e-06 | 2.2056e-06 | 0.021066 | 0.021065 | 0.021066 | 0.99902 | -0.018935 | 0.99932 | -0.013105 | 5.7872
42 | 0.011726 | 0.0029391 | -0.011726 | -0.0029391 | 6.2085e-08 | 3.2629e-08 | 0.017466 | 0.017466 | 0.017466 | 0.99902 | -0.018935 | 0.99901 | -0.019046 | 4.7984
43 | -0.01476 | -0.0037005 | 0.01476 | 0.0037007 | 2.1012e-07 | 1.1928e-07 | 0.021978 | 0.021978 | 0.021978 | 0.99932 | -0.013105 | 0.99933 | -0.012806 | 6.038
44 | 0.0091322 | 0.0022889 | -0.0091303 | -0.002288 | 1.8856e-06 | 8.5105e-07 | 0.013602 | 0.013602 | 0.013602 | 0.99901 | -0.019046 | 0.99878 | -0.023381 | 3.7369
45 | -0.017393 | -0.0043605 | 0.017398 | 0.0043637 | 5.4624e-06 | 3.2113e-06 | 0.025899 | 0.025898 | 0.025899 | 0.99933 | -0.012806 | 0.99968 | -0.0062171 | 7.115
46 | 0.0063999 | 0.0016038 | -0.0063999 | -0.0016037 | 1.2382e-08 | 3.171e-09 | 0.0095347 | 0.0095347 | 0.0095347 | 0.99878 | -0.023381 | 0.99878 | -0.023421 | 2.6194
47 | -0.018099 | -0.0045395 | 0.0181 | 0.0045401 | 1.0578e-06 | 6.2604e-07 | 0.026942 | 0.026942 | 0.026942 | 0.99968 | -0.0062171 | 0.99974 | -0.0049911 | 7.4017
48 | 0.0039675 | 0.00099413 | -0.0039672 | -0.00099424 | 3.0785e-07 | -1.1046e-07 | 0.0059108 | 0.0059109 | 0.0059109 | 0.99878 | -0.023421 | 0.9987 | -0.02505 | 1.6239
49 | 0.018983 | 0.0047629 | -0.018979 | -0.0047602 | 4.5164e-06 | 2.6925e-06 | 0.028249 | 0.028249 | 0.028249 | 1 | 0 | 0.99974 | -0.0049911 | 7.7608
50 | 0.0058619 | 0.0014691 | -0.0058602 | -0.0014687 | 1.6484e-06 | 3.4517e-07 | 0.0088661 | 0.0088664 | 0.0088664 | 0.9838 | -0.31132 | 0.9835 | -0.31723 | 2.4358
51 | 0.011221 | 0.0028125 | -0.011221 | -0.0028123 | 2.6423e-07 | 1.3746e-07 | 0.016893 | 0.016893 | 0.016893 | 0.98841 | -0.22242 | 0.98838 | -0.22291 | 4.6409
52 | 0.0087732 | 0.0021989 | -0.0087717 | -0.0021983 | 1.4546e-06 | 6.4604e-07 | 0.013208 | 0.013208 | 0.013208 | 0.98838 | -0.22291 | 0.98821 | -0.22639 | 3.6286
53 | 0.0023377 | 0.00058586 | -0.0023377 | -0.00058589 | 1.1962e-08 | -2.6749e-08 | 0.0034831 | 0.0034831 | 0.0034831 | 0.9987 | -0.02505 | 0.99869 | -0.025158 | 0.9569
54 | -0.001292 | -0.0003238 | 0.001292 | 0.00032371 | 1.0771e-08 | -8.6476e-08 | 0.0019652 | 0.0019652 | 0.0019652 | 0.97825 | -0.41971 | 0.97826 | -0.41954 | 0.5399
55 | -0.0038618 | -0.00096776 | 0.003862 | 0.00096767 | 2.6063e-07 | -8.6112e-08 | 0.005874 | 0.0058739 | 0.005874 | 0.97826 | -0.41954 | 0.97833 | -0.41812 | 1.6137
56 | -0.012553 | -0.0031459 | 0.012559 | 0.0031489 | 5.5207e-06 | 3.0259e-06 | 0.019093 | 0.019093 | 0.019093 | 0.97833 | -0.41812 | 0.9788 | -0.40889 | 5.2453
57 | -0.012559 | -0.0031489 | 0.012561 | 0.0031503 | 2.5698e-06 | 1.4083e-06 | 0.019093 | 0.019093 | 0.019093 | 0.9788 | -0.40889 | 0.97902 | -0.4046 | 5.2452
58 | -0.0026996 | -0.00067656 | 0.0026997 | 0.00067641 | 1.0302e-07 | -1.4878e-07 | 0.0040569 | 0.0040568 | 0.0040569 | 0.99018 | -0.18798 | 0.99023 | -0.18717 | 1.1145
59 | 0.00068505 | 0.00017166 | -0.00068505 | -0.00017169 | 8.789e-10 | -2.7884e-08 | 0.0010295 | 0.0010295 | 0.0010295 | 0.99018 | -0.18798 | 0.99018 | -0.188 | 0.28282
60 | 0.0040384 | 0.0010119 | -0.0040383 | -0.001012 | 1.1607e-07 | -2.9021e-08 | 0.0061379 | 0.0061379 | 0.0061379 | 0.97902 | -0.4046 | 0.97899 | -0.4052 | 1.6862
61 | -0.0066618 | -0.0016695 | 0.0066619 | 0.0016695 | 1.5616e-07 | 4.6925e-08 | 0.010031 | 0.010031 | 0.010031 | 0.98818 | -0.22689 | 0.98821 | -0.22639 | 2.7559
62 | 0.0031472 | 0.00078864 | -0.0031471 | -0.00078874 | 1.1529e-07 | -1.0157e-07 | 0.0047391 | 0.0047392 | 0.0047392 | 0.98818 | -0.22689 | 0.98814 | -0.22765 | 1.302
63 | -0.0020184 | -0.00050587 | 0.0020185 | 0.00050577 | 3.3923e-08 | -9.9131e-08 | 0.003068 | 0.003068 | 0.003068 | 0.97897 | -0.40555 | 0.97899 | -0.4052 | 0.84286

## res_trafo
| p_hv_mw | q_hv_mvar | p_lv_mw | q_lv_mvar | pl_mw | ql_mvar | i_hv_ka | i_lv_ka | vm_hv_pu | va_hv_degree | vm_lv_pu | va_lv_degree | loading_percent
0 | -1.2729e-15 | -1.3162e-15 | 0.00165 | 1.2699e-07 | 0.00165 | 1.2699e-07 | 5.2857e-17 | 0.0023815 | 0.99998 | 149.9956 | 1 | 0 | 0.2619

## res_ext_grid
| p_mw | q_mvar
0 | 0.18767 | 0.047451

## res_load
| p_mw | q_mvar
0 | 0.059893 | 0.015011
1 | 0.010013 | 0.0025094
2 | 0.0030895 | 0.00077429
3 | 0.00092466 | 0.00023174
4 | 0.0011586 | 0.00029038
5 | 0.002221 | 0.00055664
6 | 0.0020584 | 0.00051587
7 | 0.0008107 | 0.00020318
8 | 0.0031744 | 0.00079557
9 | 0.0013748 | 0.00034455
10 | 0.0015322 | 0.00038399
11 | 0.0021806 | 0.00054651
12 | 0.0017503 | 0.00043866
13 | 0.0018399 | 0.00046113
14 | 0.0022196 | 0.00055628
15 | 0.00089822 | 0.00022511
16 | 0.00054117 | 0.00013563
17 | 0.0034365 | 0.00086127
18 | 0.002069 | 0.00051854
19 | 0.0027885 | 0.00069887
20 | 0.0049676 | 0.001245
21 | 0.0024164 | 0.00060561
22 | 0.00061302 | 0.00015364
23 | 0.0025942 | 0.00065016
24 | 0.0026328 | 0.00065985
25 | 0.0027304 | 0.00068429
26 | 0.00070117 | 0.00017573
27 | 0.0024324 | 0.00060962
28 | 0.00067206 | 0.00016843
29 | 0.00087829 | 0.00022012
30 | 0.0045485 | 0.00114
31 | 0.0058602 | 0.0014687
32 | 0.0020135 | 0.00050462
33 | 0.008294 | 0.0020787
34 | 0.0025034 | 0.0006274
35 | 0.0024475 | 0.00061341
36 | 0.0016295 | 0.00040838
37 | 0.0023377 | 0.00058589
38 | 0.001292 | 0.0003238
39 | 0.0025698 | 0.00064404
40 | 0.0086911 | 0.0021782
41 | 0.0020146 | 0.0005049
42 | 0.0015312 | 0.00038375
43 | 0.00068505 | 0.00017169
44 | 0.0035145 | 0.00088083
45 | 0.0021098 | 0.00052877
46 | 0.0031471 | 0.00078874
47 | 0.0020184 | 0.00050587
48 | 0.0020198 | 0.00050621

## dtypes
| element | column | dtype
0 | bus | name | object
1 | bus | vn_kv | float64
2 | bus | type | object
3 | bus | zone | object
4 | bus | in_service | bool
5 | load | name | object
6 | load | bus | uint32
7 | load | p_mw | float64
8 | load | q_mvar | float64
9 | load | const_z_percent | float64
10 | load | const_i_percent | float64
11 | load | sn_mva | float64
12 | load | scaling | float64
13 | load | in_service | bool
14 | load | type | object
15 | ext_grid | name | object
16 | ext_grid | bus | uint32
17 | ext_grid | vm_pu | float64
18 | ext_grid | va_degree | float64
19 | ext_grid | slack_weight | float64
20 | ext_grid | in_service | bool
21 | line | name | object
22 | line | std_type | object
23 | line | from_bus | uint32
24 | line | to_bus | uint32
25 | line | length_km | float64
26 | line | r_ohm_per_km | float64
27 | line | x_ohm_per_km | float64
28 | line | c_nf_per_km | float64
29 | line | g_us_per_km | float64
30 | line | max_i_ka | float64
31 | line | df | float64
32 | line | parallel | uint32
33 | line | type | object
34 | line | in_service | bool
35 | trafo | name | object
36 | trafo | std_type | object
37 | trafo | hv_bus | uint32
38 | trafo | lv_bus | uint32
39 | trafo | sn_mva | float64
40 | trafo | vn_hv_kv | float64
41 | trafo | vn_lv_kv | float64
42 | trafo | vk_percent | float64
43 | trafo | vkr_percent | float64
44 | trafo | pfe_kw | float64
45 | trafo | i0_percent | float64
46 | trafo | shift_degree | float64
47 | trafo | tap_side | object
48 | trafo | tap_neutral | int32
49 | trafo | tap_min | int32
50 | trafo | tap_max | int32
51 | trafo | tap_step_percent | float64
52 | trafo | tap_step_degree | float64
53 | trafo | tap_pos | int32
54 | trafo | tap_phase_shifter | bool
55 | trafo | parallel | uint32
56 | trafo | df | float64
57 | trafo | in_service | bool
58 | line_geodata | coords | object
59 | bus_geodata | x | float64
60 | bus_geodata | y | float64
61 | bus_geodata | coords | object
62 | res_bus | vm_pu | float64
63 | res_bus | va_degree | float64
64 | res_bus | p_mw | float64
65 | res_bus | q_mvar | float64
66 | res_line | p_from_mw | float64
67 | res_line | q_from_mvar | float64
68 | res_line | p_to_mw | float64
69 | res_line | q_to_mvar | float64
70 | res_line | pl_mw | float64
71 | res_line | ql_mvar | float64
72 | res_line | i_from_ka | float64
73 | res_line | i_to_ka | float64
74 | res_line | i_ka | float64
75 | res_line | vm_from_pu | float64
76 | res_line | va_from_degree | float64
77 | res_line | vm_to_pu | float64
78 | res_line | va_to_degree | float64
79 | res_line | loading_percent | float64
80 | res_trafo | p_hv_mw | float64
81 | res_trafo | q_hv_mvar | float64
82 | res_trafo | p_lv_mw | float64
83 | res_trafo | q_lv_mvar | float64
84 | res_trafo | pl_mw | float64
85 | res_trafo | ql_mvar | float64
86 | res_trafo | i_hv_ka | float64
87 | res_trafo | i_lv_ka | float64
88 | res_trafo | vm_hv_pu | float64
89 | res_trafo | va_hv_degree | float64
90 | res_trafo | vm_lv_pu | float64
91 | res_trafo | va_lv_degree | float64
92 | res_trafo | loading_percent | float64
93 | res_ext_grid | p_mw | float64
94 | res_ext_grid | q_mvar | float64
95 | res_load | p_mw | float64
96 | res_load | q_mvar | float64

## parameters
| version | format_version | converged | OPF_converged | name | f_hz | sn_mva
0 | 2.14.6 | 2.14.0 | TRUE | FALSE |  | 50 | 1