## bus
| name | vn_kv | type | zone | in_service
0 | bus_LV_1024-45_0_3_node_0 | 0.4 | n |  | TRUE
1 | bus_LV_1024-45_0_3_node_1 | 0.4 | n |  | TRUE
2 | bus_LV_1024-45_0_3_node_3 | 0.4 | n |  | TRUE
3 | bus_LV_1024-45_0_3_node_109 | 0.4 | n |  | TRUE
4 | bus_LV_1024-45_0_3_node_76 | 0.4 | n |  | TRUE
5 | bus_LV_1024-45_0_3_node_100 | 0.4 | n |  | TRUE
6 | bus_LV_1024-45_0_3_node_4 | 0.4 | n |  | TRUE
7 | bus_LV_1024-45_0_3_node_99 | 0.4 | n |  | TRUE
8 | bus_LV_1024-45_0_3_node_6 | 0.4 | n |  | TRUE
9 | bus_LV_1024-45_0_3_node_112 | 0.4 | n |  | TRUE
10 | bus_LV_1024-45_0_3_node_93 | 0.4 | n |  | TRUE
11 | bus_LV_1024-45_0_3_node_95 | 0.4 | n |  | TRUE
12 | bus_LV_1024-45_0_3_node_74 | 0.4 | n |  | TRUE
13 | bus_LV_1024-45_0_3_node_85 | 0.4 | n |  | TRUE
14 | bus_LV_1024-45_0_3_node_119 | 0.4 | n |  | TRUE
15 | bus_LV_1024-45_0_3_node_116 | 0.4 | n |  | TRUE
16 | bus_LV_1024-45_0_3_node_15 | 0.4 | n |  | TRUE
17 | bus_LV_1024-45_0_3_node_120 | 0.4 | n |  | TRUE
18 | bus_LV_1024-45_0_3_node_121 | 0.4 | n |  | TRUE
19 | bus_LV_1024-45_0_3_node_123 | 0.4 | n |  | TRUE
20 | bus_LV_1024-45_0_3_node_16 | 0.4 | n |  | TRUE
21 | bus_LV_1024-45_0_3_node_9 | 0.4 | n |  | TRUE
22 | bus_LV_1024-45_0_3_node_10 | 0.4 | n |  | TRUE
23 | bus_LV_1024-45_0_3_node_11 | 0.4 | n |  | TRUE
24 | bus_LV_1024-45_0_3_node_12 | 0.4 | n |  | TRUE
25 | bus_LV_1024-45_0_3_node_14 | 0.4 | n |  | TRUE
26 | bus_LV_1024-45_0_3_node_18 | 0.4 | n |  | TRUE
27 | bus_LV_1024-45_0_3_node_35 | 0.4 | n |  | TRUE
28 | bus_LV_1024-45_0_3_node_59 | 0.4 | n |  | TRUE
29 | bus_LV_1024-45_0_3_node_111 | 0.4 | n |  | TRUE
30 | bus_LV_1024-45_0_3_node_19 | 0.4 | n |  | TRUE
31 | bus_LV_1024-45_0_3_node_51 | 0.4 | n |  | TRUE
32 | bus_LV_1024-45_0_3_node_49 | 0.4 | n |  | TRUE
33 | bus_LV_1024-45_0_3_node_20 | 0.4 | n |  | TRUE
34 | bus_LV_1024-45_0_3_node_25 | 0.4 | n |  | TRUE
35 | bus_LV_1024-45_0_3_node_77 | 0.4 | n |  | TRUE
36 | bus_LV_1024-45_0_3_node_22 | 0.4 | n |  | TRUE
37 | bus_LV_1024-45_0_3_node_66 | 0.4 | n |  | TRUE
38 | bus_LV_1024-45_0_3_node_23 | 0.4 | n |  | TRUE
39 | bus_LV_1024-45_0_3_node_71 | 0.4 | n |  | TRUE
40 | bus_LV_1024-45_0_3_node_26 | 0.4 | n |  | TRUE
41 | bus_LV_1024-45_0_3_node_36 | 0.4 | n |  | TRUE
42 | bus_LV_1024-45_0_3_node_27 | 0.4 | n |  | TRUE
43 | bus_LV_1024-45_0_3_node_33 | 0.4 | n |  | TRUE
44 | bus_LV_1024-45_0_3_node_108 | 0.4 | n |  | TRUE
45 | bus_LV_1024-45_0_3_node_89 | 0.4 | n |  | TRUE
46 | bus_LV_1024-45_0_3_node_57 | 0.4 | n |  | TRUE
47 | bus_LV_1024-45_0_3_node_69 | 0.4 | n |  | TRUE
48 | bus_LV_1024-45_0_3_node_50 | 0.4 | n |  | TRUE
49 | bus_LV_1024-45_0_3_node_43 | 0.4 | n |  | TRUE
50 | bus_LV_1024-45_0_3_node_41 | 0.4 | n |  | TRUE
51 | bus_LV_1024-45_0_3_node_65 | 0.4 | n |  | TRUE
52 | bus_LV_1024-45_0_3_node_29 | 0.4 | n |  | TRUE
53 | bus_LV_1024-45_0_3_node_47 | 0.4 | n |  | TRUE
54 | bus_LV_1024-45_0_3_node_28 | 0.4 | n |  | TRUE
55 | bus_LV_1024-45_0_3_node_30 | 0.4 | n |  | TRUE
56 | bus_LV_1024-45_0_3_node_31 | 0.4 | n |  | TRUE
57 | bus_LV_1024-45_0_3_node_46 | 0.4 | n |  | TRUE
58 | bus_LV_1024-45_0_3_node_42 | 0.4 | n |  | TRUE
59 | bus_LV_1024-45_0_3_node_64 | 0.4 | n |  | TRUE
60 | bus_LV_1024-45_0_3_node_44 | 0.4 | n |  | TRUE
61 | bus_LV_1024-45_0_3_node_45 | 0.4 | n |  | TRUE
62 | bus_LV_1024-45_0_3_node_40 | 0.4 | n |  | TRUE
63 | bus_LV_1024-45_0_3_node_55 | 0.4 | n |  | TRUE
64 | bus_LV_1024-45_0_3_node_32 | 0.4 | n |  | TRUE
65 | bus_LV_1024-45_0_3_node_34 | 0.4 | n |  | TRUE
66 | bus_LV_1024-45_0_3_node_39 | 0.4 | n |  | TRUE
67 | bus_LV_1024-45_0_3_node_48 | 0.4 | n |  | TRUE
68 | bus_LV_1024-45_0_3_node_78 | 0.4 | n |  | TRUE
69 | bus_LV_1024-45_0_3_node_79 | 0.4 | n |  | TRUE
70 | bus_LV_1024-45_0_3_node_80 | 0.4 | n |  | TRUE
71 | bus_LV_1024-45_0_3_node_70 | 0.4 | n |  | TRUE
72 | bus_LV_1024-45_0_3_node_52 | 0.4 | n |  | TRUE
73 | bus_LV_1024-45_0_3_node_53 | 0.4 | n |  | TRUE
74 | bus_LV_1024-45_0_3_node_54 | 0.4 | n |  | TRUE
75 | bus_LV_1024-45_0_3_node_56 | 0.4 | n |  | TRUE
76 | bus_LV_1024-45_0_3_node_61 | 0.4 | n |  | TRUE
77 | bus_LV_1024-45_0_3_node_62 | 0.4 | n |  | TRUE
78 | bus_LV_1024-45_0_3_node_75 | 0.4 | n |  | TRUE
79 | bus_LV_1024-45_0_3_node_58 | 0.4 | n |  | TRUE
80 | bus_LV_1024-45_0_3_node_60 | 0.4 | n |  | TRUE
81 | bus_LV_1024-45_0_3_node_81 | 0.4 | n |  | TRUE
82 | bus_LV_1024-45_0_3_node_63 | 0.4 | n |  | TRUE
83 | bus_LV_1024-45_0_3_node_67 | 0.4 | n |  | TRUE
84 | bus_LV_1024-45_0_3_node_68 | 0.4 | n |  | TRUE
85 | bus_LV_1024-45_0_3_node_72 | 0.4 | n |  | TRUE
86 | bus_LV_1024-45_0_3_node_73 | 0.4 | n |  | TRUE
87 | bus_LV_1024-45_0_3_node_97 | 0.4 | n |  | TRUE
88 | bus_LV_1024-45_0_3_node_91 | 0.4 | n |  | TRUE
89 | bus_LV_1024-45_0_3_node_96 | 0.4 | n |  | TRUE
90 | bus_LV_1024-45_0_3_node_82 | 0.4 | n |  | TRUE
91 | bus_LV_1024-45_0_3_node_83 | 0.4 | n |  | TRUE
92 | bus_LV_1024-45_0_3_node_84 | 0.4 | n |  | TRUE
93 | bus_LV_1024-45_0_3_node_86 | 0.4 | n |  | TRUE
94 | bus_LV_1024-45_0_3_node_101 | 0.4 | n |  | TRUE
95 | bus_LV_1024-45_0_3_node_110 | 0.4 | n |  | TRUE
96 | bus_LV_1024-45_0_3_node_122 | 0.4 | n |  | TRUE
97 | bus_LV_1024-45_0_3_node_87 | 0.4 | n |  | TRUE
98 | bus_LV_1024-45_0_3_node_88 | 0.4 | n |  | TRUE
99 | bus_LV_1024-45_0_3_node_107 | 0.4 | n |  | TRUE
100 | bus_LV_1024-45_0_3_node_106 | 0.4 | n |  | TRUE
101 | bus_LV_1024-45_0_3_node_94 | 0.4 | n |  | TRUE
102 | bus_LV_1024-45_0_3_node_90 | 0.4 | n |  | TRUE
103 | bus_LV_1024-45_0_3_node_92 | 0.4 | n |  | TRUE
104 | bus_LV_1024-45_0_3_node_105 | 0.4 | n |  | TRUE
105 | bus_LV_1024-45_0_3_node_102 | 0.4 | n |  | TRUE
106 | bus_LV_1024-45_0_3_node_98 | 0.4 | n |  | TRUE
107 | bus_LV_1024-45_0_3_node_103 | 0.4 | n |  | TRUE
108 | bus_LV_1024-45_0_3_node_104 | 0.4 | n |  | TRUE
109 | bus_LV_1024-45_0_3_node_118 | 0.4 | n |  | TRUE
110 | bus_LV_1024-45_0_3_node_113 | 0.4 | n |  | TRUE
111 | bus_LV_1024-45_0_3_node_114 | 0.4 | n |  | TRUE
112 | bus_LV_1024-45_0_3_node_115 | 0.4 | n |  | TRUE
113 | bus_LV_1024-45_0_3_node_117 | 0.4 | n |  | TRUE
114 | bus_MV_354_1_node_128 | 20 | n |  | TRUE

## load
| name | bus | p_mw | q_mvar | const_z_percent | const_i_percent | sn_mva | scaling | in_service | type
0 | LV_1024-45_0_3_load_0 | 0 | 0.031602 | 0.0079201 | 0 | 0 |  | 1 | TRUE | wye
1 | LV_1024-45_0_3_load_109 | 3 | 0.0020984 | 0.00052591 | 0 | 0 |  | 1 | TRUE | wye
2 | LV_1024-45_0_3_load_100 | 5 | 0.0038762 | 0.00097147 | 0 | 0 |  | 1 | TRUE | wye
3 | LV_1024-45_0_3_load_99 | 7 | 0.0042539 | 0.0010661 | 0 | 0 |  | 1 | TRUE | wye
4 | LV_1024-45_0_3_load_112 | 9 | 0.002697 | 0.00067592 | 0 | 0 |  | 1 | TRUE | wye
5 | LV_1024-45_0_3_load_95 | 11 | 0.0038288 | 0.00095959 | 0 | 0 |  | 1 | TRUE | wye
6 | LV_1024-45_0_3_load_74 | 12 | 0.0037814 | 0.00094772 | 0 | 0 |  | 1 | TRUE | wye
7 | LV_1024-45_0_3_load_119 | 14 | 0.015871 | 0.0039776 | 0 | 0 |  | 1 | TRUE | wye
8 | LV_1024-45_0_3_load_116 | 15 | 0.010839 | 0.0027164 | 0 | 0 |  | 1 | TRUE | wye
9 | LV_1024-45_0_3_load_120 | 17 | 0.015661 | 0.0039251 | 0 | 0 |  | 1 | TRUE | wye
10 | LV_1024-45_0_3_load_123 | 19 | 0.0027713 | 0.00069456 | 0 | 0 |  | 1 | TRUE | wye
11 | LV_1024-45_0_3_load_9 | 21 | 0.0021648 | 0.00054254 | 0 | 0 |  | 1 | TRUE | wye
12 | LV_1024-45_0_3_load_10 | 22 | 0.0015863 | 0.00039757 | 0 | 0 |  | 1 | TRUE | wye
13 | LV_1024-45_0_3_load_14 | 25 | 0.002727 | 0.00068344 | 0 | 0 |  | 1 | TRUE | wye
14 | LV_1024-45_0_3_load_35 | 27 | 0.0024812 | 0.00062184 | 0 | 0 |  | 1 | TRUE | wye
15 | LV_1024-45_0_3_load_59 | 28 | 0.0024871 | 0.00062331 | 0 | 0 |  | 1 | TRUE | wye
16 | LV_1024-45_0_3_load_111 | 29 | 0.0021595 | 0.00054122 | 0 | 0 |  | 1 | TRUE | wye
17 | LV_1024-45_0_3_load_51 | 31 | 0.0051668 | 0.0012949 | 0 | 0 |  | 1 | TRUE | wye
18 | LV_1024-45_0_3_load_49 | 32 | 0.0023453 | 0.00058778 | 0 | 0 |  | 1 | TRUE | wye
19 | LV_1024-45_0_3_load_77 | 35 | 0.0097853 | 0.0024524 | 0 | 0 |  | 1 | TRUE | wye
20 | LV_1024-45_0_3_load_66 | 37 | 0.0023452 | 0.00058777 | 0 | 0 |  | 1 | TRUE | wye
21 | LV_1024-45_0_3_load_36 | 41 | 0.0023452 | 0.00058777 | 0 | 0 |  | 1 | TRUE | wye
22 | LV_1024-45_0_3_load_27 | 42 | 0.0035404 | 0.00088731 | 0 | 0 |  | 1 | TRUE | wye
23 | LV_1024-45_0_3_load_33 | 43 | 0.0015075 | 0.00037782 | 0 | 0 |  | 1 | TRUE | wye
24 | LV_1024-45_0_3_load_108 | 44 | 0.0030684 | 0.000769 | 0 | 0 |  | 1 | TRUE | wye
25 | LV_1024-45_0_3_load_57 | 46 | 0.001971 | 0.00049398 | 0 | 0 |  | 1 | TRUE | wye
26 | LV_1024-45_0_3_load_69 | 47 | 0.0023452 | 0.00058777 | 0 | 0 |  | 1 | TRUE | wye
27 | LV_1024-45_0_3_load_50 | 48 | 0.0023453 | 0.00058778 | 0 | 0 |  | 1 | TRUE | wye
28 | LV_1024-45_0_3_load_43 | 49 | 0.0025723 | 0.00064469 | 0 | 0 |  | 1 | TRUE | wye
29 | LV_1024-45_0_3_load_41 | 50 | 0.0023772 | 0.00059577 | 0 | 0 |  | 1 | TRUE | wye
30 | LV_1024-45_0_3_load_65 | 51 | 0.0023439 | 0.00058744 | 0 | 0 |  | 1 | TRUE | wye
31 | LV_1024-45_0_3_load_29 | 52 | 0.0059902 | 0.0015013 | 0 | 0 |  | 1 | TRUE | wye
32 | LV_1024-45_0_3_load_47 | 53 | 0.002877 | 0.00072104 | 0 | 0 |  | 1 | TRUE | wye
33 | LV_1024-45_0_3_load_46 | 57 | 0.0070611 | 0.0017697 | 0 | 0 |  | 1 | TRUE | wye
34 | LV_1024-45_0_3_load_42 | 58 | 0.0025414 | 0.00063694 | 0 | 0 |  | 1 | TRUE | wye
35 | LV_1024-45_0_3_load_64 | 59 | 0.0033393 | 0.00083691 | 0 | 0 |  | 1 | TRUE | wye
36 | LV_1024-45_0_3_load_44 | 60 | 0.0056864 | 0.0014251 | 0 | 0 |  | 1 | TRUE | wye
37 | LV_1024-45_0_3_load_40 | 62 | 0.0035405 | 0.00088733 | 0 | 0 |  | 1 | TRUE | wye
38 | LV_1024-45_0_3_load_32 | 64 | 0.0023317 | 0.00058437 | 0 | 0 |  | 1 | TRUE | wye
39 | LV_1024-45_0_3_load_34 | 65 | 0.0023608 | 0.00059168 | 0 | 0 |  | 1 | TRUE | wye
40 | LV_1024-45_0_3_load_39 | 66 | 0.0024584 | 0.00061613 | 0 | 0 |  | 1 | TRUE | wye
41 | LV_1024-45_0_3_load_48 | 67 | 0.0056716 | 0.0014214 | 0 | 0 |  | 1 | TRUE | wye
42 | LV_1024-45_0_3_load_79 | 69 | 0.0056979 | 0.001428 | 0 | 0 |  | 1 | TRUE | wye
43 | LV_1024-45_0_3_load_70 | 71 | 0.0023458 | 0.00058792 | 0 | 0 |  | 1 | TRUE | wye
44 | LV_1024-45_0_3_load_52 | 72 | 0.0066265 | 0.0016608 | 0 | 0 |  | 1 | TRUE | wye
45 | LV_1024-45_0_3_load_53 | 73 | 0.0037766 | 0.00094649 | 0 | 0 |  | 1 | TRUE | wye
46 | LV_1024-45_0_3_load_54 | 74 | 0.003437 | 0.00086139 | 0 | 0 |  | 1 | TRUE | wye
47 | LV_1024-45_0_3_load_56 | 75 | 0.0030036 | 0.00075278 | 0 | 0 |  | 1 | TRUE | wye
48 | LV_1024-45_0_3_load_61 | 76 | 0.003941 | 0.00098772 | 0 | 0 |  | 1 | TRUE | wye
49 | LV_1024-45_0_3_load_62 | 77 | 0.0023444 | 0.00058756 | 0 | 0 |  | 1 | TRUE | wye
50 | LV_1024-45_0_3_load_75 | 78 | 0.0033966 | 0.00085126 | 0 | 0 |  | 1 | TRUE | wye
51 | LV_1024-45_0_3_load_58 | 79 | 0.0032705 | 0.00081967 | 0 | 0 |  | 1 | TRUE | wye
52 | LV_1024-45_0_3_load_60 | 80 | 0.0022211 | 0.00055667 | 0 | 0 |  | 1 | TRUE | wye
53 | LV_1024-45_0_3_load_81 | 81 | 0.0019941 | 0.00049978 | 0 | 0 |  | 1 | TRUE | wye
54 | LV_1024-45_0_3_load_63 | 82 | 0.0018089 | 0.00045336 | 0 | 0 |  | 1 | TRUE | wye
55 | LV_1024-45_0_3_load_67 | 83 | 0.0049215 | 0.0012334 | 0 | 0 |  | 1 | TRUE | wye
56 | LV_1024-45_0_3_load_68 | 84 | 0.0023453 | 0.0005878 | 0 | 0 |  | 1 | TRUE | wye
57 | LV_1024-45_0_3_load_72 | 85 | 0.0033972 | 0.00085142 | 0 | 0 |  | 1 | TRUE | wye
58 | LV_1024-45_0_3_load_73 | 86 | 0.003895 | 0.00097618 | 0 | 0 |  | 1 | TRUE | wye
59 | LV_1024-45_0_3_load_97 | 87 | 0.0016106 | 0.00040366 | 0 | 0 |  | 1 | TRUE | wye
60 | LV_1024-45_0_3_load_96 | 89 | 0.0035089 | 0.00087941 | 0 | 0 |  | 1 | TRUE | wye
61 | LV_1024-45_0_3_load_82 | 90 | 0.0030757 | 0.00077084 | 0 | 0 |  | 1 | TRUE | wye
62 | LV_1024-45_0_3_load_83 | 91 | 0.0047036 | 0.0011788 | 0 | 0 |  | 1 | TRUE | wye
63 | LV_1024-45_0_3_load_84 | 92 | 0.0034425 | 0.00086276 | 0 | 0 |  | 1 | TRUE | wye
64 | LV_1024-45_0_3_load_101 | 94 | 0.0039832 | 0.00099828 | 0 | 0 |  | 1 | TRUE | wye
65 | LV_1024-45_0_3_load_87 | 97 | 0.0030663 | 0.00076848 | 0 | 0 |  | 1 | TRUE | wye
66 | LV_1024-45_0_3_load_88 | 98 | 0.0033289 | 0.0008343 | 0 | 0 |  | 1 | TRUE | wye
67 | LV_1024-45_0_3_load_107 | 99 | 0.003531 | 0.00088496 | 0 | 0 |  | 1 | TRUE | wye
68 | LV_1024-45_0_3_load_106 | 100 | 0.0030179 | 0.00075635 | 0 | 0 |  | 1 | TRUE | wye
69 | LV_1024-45_0_3_load_90 | 102 | 0.0031312 | 0.00078475 | 0 | 0 |  | 1 | TRUE | wye
70 | LV_1024-45_0_3_load_92 | 103 | 0.0021581 | 0.00054088 | 0 | 0 |  | 1 | TRUE | wye
71 | LV_1024-45_0_3_load_105 | 104 | 0.0030998 | 0.00077688 | 0 | 0 |  | 1 | TRUE | wye
72 | LV_1024-45_0_3_load_102 | 105 | 0.002695 | 0.00067542 | 0 | 0 |  | 1 | TRUE | wye
73 | LV_1024-45_0_3_load_98 | 106 | 0.0023995 | 0.00060136 | 0 | 0 |  | 1 | TRUE | wye
74 | LV_1024-45_0_3_load_103 | 107 | 0.0026205 | 0.00065676 | 0 | 0 |  | 1 | TRUE | wye
75 | LV_1024-45_0_3_load_104 | 108 | 0.0026585 | 0.00066627 | 0 | 0 |  | 1 | TRUE | wye
76 | LV_1024-45_0_3_load_118 | 109 | 0.0017907 | 0.00044879 | 0 | 0 |  | 1 | TRUE | wye
77 | LV_1024-45_0_3_load_113 | 110 | 0.0028101 | 0.00070427 | 0 | 0 |  | 1 | TRUE | wye
78 | LV_1024-45_0_3_load_115 | 112 | 0.0022882 | 0.00057347 | 0 | 0 |  | 1 | TRUE | wye
79 | LV_1024-45_0_3_load_117 | 113 | 0.010984 | 0.0027529 | 0 | 0 |  | 1 | TRUE | wye

## ext_grid
| name | bus | vm_pu | va_degree | slack_weight | in_service
0 |  | 75 | 1 | 0 | 1 | TRUE

## line
| name | std_type | from_bus | to_bus | length_km | r_ohm_per_km | x_ohm_per_km | c_nf_per_km | g_us_per_km | max_i_ka | df | parallel | type | in_service
0 | LV_1024-45_0_3_line_0 |  | 0 | 1 | 0.043364 | 0.125 | 0.08 | 261 | 0 | 0.364 | 1 | 1 | cs | TRUE
1 | LV_1024-45_0_3_line_1 |  | 1 | 2 | 0.015381 | 0.125 | 0.08 | 261 | 0 | 0.364 | 1 | 1 | cs | TRUE
2 | LV_1024-45_0_3_line_2 |  | 2 | 3 | 0.036358 | 0.125 | 0.08 | 261 | 0 | 0.364 | 1 | 1 | cs | TRUE
3 | LV_1024-45_0_3_line_3 |  | 2 | 4 | 0.02992 | 0.125 | 0.08 | 261 | 0 | 0.364 | 1 | 2 | cs | TRUE
4 | LV_1024-45_0_3_line_4 |  | 2 | 5 | 0.022242 | 0.125 | 0.08 | 261 | 0 | 0.364 | 1 | 2 | cs | TRUE
5 | LV_1024-45_0_3_line_5 |  | 3 | 8 | 0.03897 | 0.125 | 0.08 | 261 | 0 | 0.364 | 1 | 1 | cs | TRUE
6 | LV_1024-45_0_3_line_6 |  | 4 | 10 | 0.020825 | 0.125 | 0.08 | 261 | 0 | 0.364 | 1 | 1 | cs | TRUE
7 | LV_1024-45_0_3_line_7 |  | 4 | 11 | 0.015161 | 0.125 | 0.08 | 261 | 0 | 0.364 | 1 | 1 | cs | TRUE
8 | LV_1024-45_0_3_line_8 |  | 4 | 12 | 0.013217 | 0.125 | 0.08 | 261 | 0 | 0.364 | 1 | 2 | cs | TRUE
9 | LV_1024-45_0_3_line_9 |  | 5 | 6 | 0.019994 | 0.125 | 0.08 | 261 | 0 | 0.364 | 1 | 1 | cs | TRUE
10 | LV_1024-45_0_3_line_10 |  | 6 | 7 | 0.025147 | 0.125 | 0.08 | 261 | 0 | 0.364 | 1 | 1 | cs | TRUE
11 | LV_1024-45_0_3_line_11 |  | 7 | 13 | 0.011162 | 0.125 | 0.08 | 261 | 0 | 0.364 | 1 | 1 | cs | TRUE
12 | LV_1024-45_0_3_line_12 |  | 8 | 9 | 0.020403 | 0.125 | 0.08 | 261 | 0 | 0.364 | 1 | 1 | cs | TRUE
13 | LV_1024-45_0_3_line_13 |  | 9 | 16 | 0.032876 | 0.125 | 0.08 | 261 | 0 | 0.364 | 1 | 1 | cs | TRUE
14 | LV_1024-45_0_3_line_14 |  | 10 | 87 | 0.013677 | 0.125 | 0.08 | 261 | 0 | 0.364 | 1 | 1 | cs | TRUE
15 | LV_1024-45_0_3_line_15 |  | 10 | 88 | 0.00678 | 0.125 | 0.08 | 261 | 0 | 0.364 | 1 | 1 | cs | TRUE
16 | LV_1024-45_0_3_line_16 |  | 11 | 89 | 0.014629 | 0.125 | 0.08 | 261 | 0 | 0.364 | 1 | 1 | cs | TRUE
17 | LV_1024-45_0_3_line_17 |  | 12 | 85 | 0.018416 | 0.125 | 0.08 | 261 | 0 | 0.364 | 1 | 2 | cs | TRUE
18 | LV_1024-45_0_3_line_18 |  | 13 | 94 | 0.0028472 | 0.125 | 0.08 | 261 | 0 | 0.364 | 1 | 1 | cs | TRUE
19 | LV_1024-45_0_3_line_19 |  | 13 | 91 | 0.015094 | 0.125 | 0.08 | 261 | 0 | 0.364 | 1 | 1 | cs | TRUE
20 | LV_1024-45_0_3_line_20 |  | 14 | 15 | 0.029744 | 0.125 | 0.08 | 261 | 0 | 0.364 | 1 | 1 | cs | TRUE
21 | LV_1024-45_0_3_line_21 |  | 15 | 111 | 0.036108 | 0.125 | 0.08 | 261 | 0 | 0.364 | 1 | 1 | cs | TRUE
22 | LV_1024-45_0_3_line_22 |  | 16 | 20 | 0.077527 | 0.125 | 0.08 | 261 | 0 | 0.364 | 1 | 1 | cs | TRUE
23 | LV_1024-45_0_3_line_23 |  | 17 | 18 | 0.0091006 | 0.125 | 0.08 | 261 | 0 | 0.364 | 1 | 1 | cs | TRUE
24 | LV_1024-45_0_3_line_24 |  | 18 | 96 | 0.062839 | 0.125 | 0.08 | 261 | 0 | 0.364 | 1 | 1 | cs | TRUE
25 | LV_1024-45_0_3_line_25 |  | 19 | 20 | 0.059172 | 0.125 | 0.08 | 261 | 0 | 0.364 | 1 | 1 | cs | TRUE
26 | LV_1024-45_0_3_line_26 |  | 21 | 22 | 0.022724 | 0.125 | 0.08 | 261 | 0 | 0.364 | 1 | 1 | cs | TRUE
27 | LV_1024-45_0_3_line_27 |  | 21 | 23 | 0.01514 | 0.125 | 0.08 | 261 | 0 | 0.364 | 1 | 1 | cs | TRUE
28 | LV_1024-45_0_3_line_28 |  | 22 | 24 | 0.013697 | 0.125 | 0.08 | 261 | 0 | 0.364 | 1 | 1 | cs | TRUE
29 | LV_1024-45_0_3_line_29 |  | 23 | 25 | 0.015947 | 0.125 | 0.08 | 261 | 0 | 0.364 | 1 | 1 | cs | TRUE
30 | LV_1024-45_0_3_line_30 |  | 24 | 26 | 0.026658 | 0.125 | 0.08 | 261 | 0 | 0.364 | 1 | 1 | cs | TRUE
31 | LV_1024-45_0_3_line_31 |  | 24 | 27 | 0.020239 | 0.125 | 0.08 | 261 | 0 | 0.364 | 1 | 1 | cs | TRUE
32 | LV_1024-45_0_3_line_32 |  | 25 | 28 | 0.012023 | 0.125 | 0.08 | 261 | 0 | 0.364 | 1 | 1 | cs | TRUE
33 | LV_1024-45_0_3_line_33 |  | 26 | 29 | 0.044433 | 0.125 | 0.08 | 261 | 0 | 0.364 | 1 | 1 | cs | TRUE
34 | LV_1024-45_0_3_line_34 |  | 27 | 43 | 0.0013153 | 0.125 | 0.08 | 261 | 0 | 0.364 | 1 | 1 | cs | TRUE
35 | LV_1024-45_0_3_line_35 |  | 28 | 46 | 0.0033677 | 0.125 | 0.08 | 261 | 0 | 0.364 | 1 | 1 | cs | TRUE
36 | LV_1024-45_0_3_line_36 |  | 29 | 38 | 0.0095349 | 0.125 | 0.08 | 261 | 0 | 0.364 | 1 | 1 | cs | TRUE
37 | LV_1024-45_0_3_line_37 |  | 30 | 31 | 0.0023963 | 0.125 | 0.08 | 261 | 0 | 0.364 | 1 | 1 | cs | TRUE
38 | LV_1024-45_0_3_line_38 |  | 30 | 32 | 0.0013122 | 0.125 | 0.08 | 261 | 0 | 0.364 | 1 | 1 | cs | TRUE
39 | LV_1024-45_0_3_line_39 |  | 31 | 47 | 0.0053491 | 0.125 | 0.08 | 261 | 0 | 0.364 | 1 | 1 | cs | TRUE
40 | LV_1024-45_0_3_line_40 |  | 32 | 48 | 0.009239 | 0.125 | 0.08 | 261 | 0 | 0.364 | 1 | 1 | cs | TRUE
41 | LV_1024-45_0_3_line_41 |  | 33 | 34 | 0.007787 | 0.125 | 0.08 | 261 | 0 | 0.364 | 1 | 1 | cs | TRUE
42 | LV_1024-45_0_3_line_42 |  | 33 | 35 | 0.025312 | 0.125 | 0.08 | 261 | 0 | 0.364 | 1 | 1 | cs | TRUE
43 | LV_1024-45_0_3_line_43 |  | 34 | 40 | 0.0079697 | 0.125 | 0.08 | 261 | 0 | 0.364 | 1 | 1 | cs | TRUE
44 | LV_1024-45_0_3_line_44 |  | 34 | 41 | 0.021551 | 0.125 | 0.08 | 261 | 0 | 0.364 | 1 | 1 | cs | TRUE
45 | LV_1024-45_0_3_line_45 |  | 34 | 36 | 0.007832 | 0.125 | 0.08 | 261 | 0 | 0.364 | 1 | 1 | cs | TRUE
46 | LV_1024-45_0_3_line_46 |  | 36 | 37 | 0.013845 | 0.125 | 0.08 | 261 | 0 | 0.364 | 1 | 1 | cs | TRUE
47 | LV_1024-45_0_3_line_47 |  | 37 | 51 | 0.009238 | 0.125 | 0.08 | 261 | 0 | 0.364 | 1 | 1 | cs | TRUE
48 | LV_1024-45_0_3_line_48 |  | 38 | 39 | 0.031926 | 0.125 | 0.08 | 261 | 0 | 0.364 | 1 | 1 | cs | TRUE
49 | LV_1024-45_0_3_line_49 |  | 39 | 52 | 0.03932 | 0.125 | 0.08 | 261 | 0 | 0.364 | 1 | 1 | cs | TRUE
50 | LV_1024-45_0_3_line_50 |  | 39 | 53 | 0.037754 | 0.125 | 0.08 | 261 | 0 | 0.364 | 1 | 1 | cs | TRUE
51 | LV_1024-45_0_3_line_51 |  | 40 | 42 | 0.01552 | 0.125 | 0.08 | 261 | 0 | 0.364 | 1 | 1 | cs | TRUE
52 | LV_1024-45_0_3_line_52 |  | 42 | 54 | 0.0096102 | 0.125 | 0.08 | 261 | 0 | 0.364 | 1 | 1 | cs | TRUE
53 | LV_1024-45_0_3_line_53 |  | 43 | 64 | 0.026005 | 0.125 | 0.08 | 261 | 0 | 0.364 | 1 | 1 | cs | TRUE
54 | LV_1024-45_0_3_line_54 |  | 44 | 45 | 0.011724 | 0.125 | 0.08 | 261 | 0 | 0.364 | 1 | 1 | cs | TRUE
55 | LV_1024-45_0_3_line_55 |  | 45 | 99 | 0.026361 | 0.125 | 0.08 | 261 | 0 | 0.364 | 1 | 1 | cs | TRUE
56 | LV_1024-45_0_3_line_56 |  | 45 | 100 | 0.014424 | 0.125 | 0.08 | 261 | 0 | 0.364 | 1 | 1 | cs | TRUE
57 | LV_1024-45_0_3_line_57 |  | 45 | 98 | 0.015365 | 0.125 | 0.08 | 261 | 0 | 0.364 | 1 | 1 | cs | TRUE
58 | LV_1024-45_0_3_line_58 |  | 46 | 79 | 0.020004 | 0.125 | 0.08 | 261 | 0 | 0.364 | 1 | 1 | cs | TRUE
59 | LV_1024-45_0_3_line_59 |  | 47 | 71 | 0.0092418 | 0.125 | 0.08 | 261 | 0 | 0.364 | 1 | 1 | cs | TRUE
60 | LV_1024-45_0_3_line_60 |  | 49 | 50 | 0.011227 | 0.125 | 0.08 | 261 | 0 | 0.364 | 1 | 1 | cs | TRUE
61 | LV_1024-45_0_3_line_61 |  | 50 | 66 | 0.012647 | 0.125 | 0.08 | 261 | 0 | 0.364 | 1 | 1 | cs | TRUE
62 | LV_1024-45_0_3_line_62 |  | 51 | 83 | 0.001507 | 0.125 | 0.08 | 261 | 0 | 0.364 | 1 | 1 | cs | TRUE
63 | LV_1024-45_0_3_line_63 |  | 53 | 61 | 0.013433 | 0.125 | 0.08 | 261 | 0 | 0.364 | 1 | 1 | cs | TRUE
64 | LV_1024-45_0_3_line_64 |  | 54 | 55 | 0.019271 | 0.125 | 0.08 | 261 | 0 | 0.364 | 1 | 1 | cs | TRUE
65 | LV_1024-45_0_3_line_65 |  | 54 | 56 | 0.003673 | 0.125 | 0.08 | 261 | 0 | 0.364 | 1 | 1 | cs | TRUE
66 | LV_1024-45_0_3_line_66 |  | 55 | 57 | 0.005885 | 0.125 | 0.08 | 261 | 0 | 0.364 | 1 | 1 | cs | TRUE
67 | LV_1024-45_0_3_line_67 |  | 56 | 58 | 0.015181 | 0.125 | 0.08 | 261 | 0 | 0.364 | 1 | 1 | cs | TRUE
68 | LV_1024-45_0_3_line_68 |  | 56 | 59 | 0.041577 | 0.125 | 0.08 | 261 | 0 | 0.364 | 1 | 1 | cs | TRUE
69 | LV_1024-45_0_3_line_69 |  | 58 | 62 | 0.007108 | 0.125 | 0.08 | 261 | 0 | 0.364 | 1 | 1 | cs | TRUE
70 | LV_1024-45_0_3_line_70 |  | 59 | 63 | 0.013966 | 0.125 | 0.08 | 261 | 0 | 0.364 | 1 | 1 | cs | TRUE
71 | LV_1024-45_0_3_line_71 |  | 60 | 61 | 0.0085529 | 0.125 | 0.08 | 261 | 0 | 0.364 | 1 | 1 | cs | TRUE
72 | LV_1024-45_0_3_line_72 |  | 61 | 67 | 0.036361 | 0.125 | 0.08 | 261 | 0 | 0.364 | 1 | 1 | cs | TRUE
73 | LV_1024-45_0_3_line_73 |  | 62 | 66 | 0.0040098 | 0.125 | 0.08 | 261 | 0 | 0.364 | 1 | 1 | cs | TRUE
74 | LV_1024-45_0_3_line_74 |  | 63 | 76 | 0.02375 | 0.125 | 0.08 | 261 | 0 | 0.364 | 1 | 1 | cs | TRUE
75 | LV_1024-45_0_3_line_75 |  | 63 | 73 | 0.00053156 | 0.125 | 0.08 | 261 | 0 | 0.364 | 1 | 1 | cs | TRUE
76 | LV_1024-45_0_3_line_76 |  | 64 | 65 | 0.018571 | 0.125 | 0.08 | 261 | 0 | 0.364 | 1 | 1 | cs | TRUE
77 | LV_1024-45_0_3_line_77 |  | 67 | 68 | 0.013878 | 0.125 | 0.08 | 261 | 0 | 0.364 | 1 | 1 | cs | TRUE
78 | LV_1024-45_0_3_line_78 |  | 68 | 69 | 0.003493 | 0.125 | 0.08 | 261 | 0 | 0.364 | 1 | 1 | cs | TRUE
79 | LV_1024-45_0_3_line_79 |  | 68 | 70 | 0.009568 | 0.125 | 0.08 | 261 | 0 | 0.364 | 1 | 1 | cs | TRUE
80 | LV_1024-45_0_3_line_80 |  | 70 | 78 | 0.018079 | 0.125 | 0.08 | 261 | 0 | 0.364 | 1 | 2 | cs | TRUE
81 | LV_1024-45_0_3_line_81 |  | 70 | 75 | 0.029759 | 0.125 | 0.08 | 261 | 0 | 0.364 | 1 | 2 | cs | TRUE
82 | LV_1024-45_0_3_line_82 |  | 71 | 84 | 0.0092428 | 0.125 | 0.08 | 261 | 0 | 0.364 | 1 | 1 | cs | TRUE
83 | LV_1024-45_0_3_line_83 |  | 72 | 73 | 0.02067 | 0.125 | 0.08 | 261 | 0 | 0.364 | 1 | 1 | cs | TRUE
84 | LV_1024-45_0_3_line_84 |  | 72 | 74 | 0.0023116 | 0.125 | 0.08 | 261 | 0 | 0.364 | 1 | 1 | cs | TRUE
85 | LV_1024-45_0_3_line_85 |  | 74 | 75 | 0.020641 | 0.125 | 0.08 | 261 | 0 | 0.364 | 1 | 1 | cs | TRUE
86 | LV_1024-45_0_3_line_86 |  | 76 | 77 | 0.006715 | 0.125 | 0.08 | 261 | 0 | 0.364 | 1 | 1 | cs | TRUE
87 | LV_1024-45_0_3_line_87 |  | 77 | 82 | 0.023916 | 0.125 | 0.08 | 261 | 0 | 0.364 | 1 | 1 | cs | TRUE
88 | LV_1024-45_0_3_line_88 |  | 78 | 86 | 0.022189 | 0.125 | 0.08 | 261 | 0 | 0.364 | 1 | 2 | cs | TRUE
89 | LV_1024-45_0_3_line_89 |  | 79 | 80 | 0.0056402 | 0.125 | 0.08 | 261 | 0 | 0.364 | 1 | 1 | cs | TRUE
90 | LV_1024-45_0_3_line_90 |  | 80 | 81 | 0.013118 | 0.125 | 0.08 | 261 | 0 | 0.364 | 1 | 1 | cs | TRUE
91 | LV_1024-45_0_3_line_91 |  | 83 | 84 | 0.007732 | 0.125 | 0.08 | 261 | 0 | 0.364 | 1 | 1 | cs | TRUE
92 | LV_1024-45_0_3_line_92 |  | 85 | 86 | 0.00079568 | 0.125 | 0.08 | 261 | 0 | 0.364 | 1 | 2 | cs | TRUE
93 | LV_1024-45_0_3_line_93 |  | 87 | 106 | 0.0044683 | 0.125 | 0.08 | 261 | 0 | 0.364 | 1 | 1 | cs | TRUE
94 | LV_1024-45_0_3_line_94 |  | 88 | 101 | 0.023453 | 0.125 | 0.08 | 261 | 0 | 0.364 | 1 | 1 | cs | TRUE
95 | LV_1024-45_0_3_line_95 |  | 88 | 102 | 0.011012 | 0.125 | 0.08 | 261 | 0 | 0.364 | 1 | 1 | cs | TRUE
96 | LV_1024-45_0_3_line_96 |  | 90 | 91 | 0.022906 | 0.125 | 0.08 | 261 | 0 | 0.364 | 1 | 1 | cs | TRUE
97 | LV_1024-45_0_3_line_97 |  | 90 | 92 | 0.028924 | 0.125 | 0.08 | 261 | 0 | 0.364 | 1 | 1 | cs | TRUE
98 | LV_1024-45_0_3_line_98 |  | 92 | 93 | 0.046876 | 0.125 | 0.08 | 261 | 0 | 0.364 | 1 | 1 | cs | TRUE
99 | LV_1024-45_0_3_line_99 |  | 93 | 95 | 0.036733 | 0.125 | 0.08 | 261 | 0 | 0.364 | 1 | 1 | cs | TRUE
100 | LV_1024-45_0_3_line_100 |  | 95 | 96 | 0.036582 | 0.125 | 0.08 | 261 | 0 | 0.364 | 1 | 1 | cs | TRUE
101 | LV_1024-45_0_3_line_101 |  | 96 | 109 | 0.0027493 | 0.125 | 0.08 | 261 | 0 | 0.364 | 1 | 1 | cs | TRUE
102 | LV_1024-45_0_3_line_102 |  | 97 | 98 | 0.018322 | 0.125 | 0.08 | 261 | 0 | 0.364 | 1 | 1 | cs | TRUE
103 | LV_1024-45_0_3_line_103 |  | 100 | 101 | 0.012162 | 0.125 | 0.08 | 261 | 0 | 0.364 | 1 | 1 | cs | TRUE
104 | LV_1024-45_0_3_line_104 |  | 101 | 104 | 0.033411 | 0.125 | 0.08 | 261 | 0 | 0.364 | 1 | 1 | cs | TRUE
105 | LV_1024-45_0_3_line_105 |  | 101 | 105 | 0.011105 | 0.125 | 0.08 | 261 | 0 | 0.364 | 1 | 1 | cs | TRUE
106 | LV_1024-45_0_3_line_106 |  | 102 | 103 | 0.017858 | 0.125 | 0.08 | 261 | 0 | 0.364 | 1 | 1 | cs | TRUE
107 | LV_1024-45_0_3_line_107 |  | 105 | 107 | 0.015433 | 0.125 | 0.08 | 261 | 0 | 0.364 | 1 | 1 | cs | TRUE
108 | LV_1024-45_0_3_line_108 |  | 107 | 108 | 0.014663 | 0.125 | 0.08 | 261 | 0 | 0.364 | 1 | 1 | cs | TRUE
109 | LV_1024-45_0_3_line_109 |  | 109 | 113 | 0.016093 | 0.125 | 0.08 | 261 | 0 | 0.364 | 1 | 1 | cs | TRUE
110 | LV_1024-45_0_3_line_110 |  | 110 | 111 | 0.0052516 | 0.125 | 0.08 | 261 | 0 | 0.364 | 1 | 1 | cs | TRUE
111 | LV_1024-45_0_3_line_111 |  | 111 | 112 | 0.01888 | 0.125 | 0.08 | 261 | 0 | 0.364 | 1 | 1 | cs | TRUE
112 | LV_1024-45_0_3_line_112 |  | 112 | 113 | 0.0083597 | 0.125 | 0.08 | 261 | 0 | 0.364 | 1 | 1 | cs | TRUE

## trafo
| name | std_type | hv_bus | lv_bus | sn_mva | vn_hv_kv | vn_lv_kv | vk_percent | vkr_percent | pfe_kw | i0_percent | shift_degree | tap_side | tap_neutral | tap_min | tap_max | tap_step_percent | tap_step_degree | tap_pos | tap_phase_shifter | parallel | df | in_service
0 | LV_1024-45_0_3_trafo_56 | 0.63 MVA 20/0.4 kV | 114 | 75 | 0.63 | 20 | 0.4 | 6 | 1.206 | 1.65 | 0.2619 | 150 | hv | 0 | -2 | 2 | 2.5 | 0 | 0 | FALSE | 1 | 1 | TRUE

## line_geodata
| x0 | y0 | x1 | y1 | x2 | y2 | x3 | y3 | x4 | y4 | x5 | y5
0 | 2662593.8776 | 1214305.4281 | 2662584.3076 | 1214317.0126 | 2662573.4153 | 1214343.1736
1 | 2662595.6179 | 1214290.148 | 2662593.8776 | 1214305.4281
2 | 2662595.6179 | 1214290.148 | 2662562.0937 | 1214276.0747
3 | 2662595.6179 | 1214290.148 | 2662613.4158 | 1214266.0644
4 | 2662595.6179 | 1214290.148 | 2662601.1126 | 1214294.1637 | 2662615.7013 | 1214299.2078
5 | 2662526.1617 | 1214260.9905 | 2662562.0937 | 1214276.0747
6 | 2662613.4158 | 1214266.0644 | 2662597.8008 | 1214252.2365
7 | 2662613.4158 | 1214266.0644 | 2662624.392 | 1214276.5231
8 | 2662613.4158 | 1214266.0644 | 2662616.9185 | 1214262.3211 | 2662622.2813 | 1214256.2635
9 | 2662634.8054 | 1214304.9574 | 2662632.5311 | 1214304.5555 | 2662629.4007 | 1214303.9445 | 2662615.7013 | 1214299.2078
10 | 2662634.8054 | 1214304.9574 | 2662638.2111 | 1214304.6708 | 2662646.5135 | 1214308.2046 | 2662657.3878 | 1214314.7775
11 | 2662666.9748 | 1214320.4938 | 2662664.0532 | 1214318.8065 | 2662657.3878 | 1214314.7775
12 | 2662526.1617 | 1214260.9905 | 2662507.351 | 1214253.0891
13 | 2662484.5145 | 1214230.791 | 2662498.364 | 1214249.3142 | 2662507.351 | 1214253.0891
14 | 2662597.8008 | 1214252.2365 | 2662587.9896 | 1214261.7659
15 | 2662592.9211 | 1214247.5157 | 2662597.8008 | 1214252.2365
16 | 2662634.983 | 1214286.6146 | 2662624.392 | 1214276.5231
17 | 2662634.4884 | 1214242.4749 | 2662622.2813 | 1214256.2635
18 | 2662666.9748 | 1214320.4938 | 2662669.4184 | 1214321.955
19 | 2662666.9748 | 1214320.4938 | 2662668.4103 | 1214318.3297 | 2662678.9669 | 1214325.0179
20 | 2662638.2375 | 1214405.2998 | 2662646.445 | 1214410.8449 | 2662657.3574 | 1214394.2773
21 | 2662676.6293 | 1214363.7441 | 2662660.1757 | 1214389.9985 | 2662657.3574 | 1214394.2773
22 | 2662426.4574 | 1214282.1703 | 2662458.7632 | 1214253.5798 | 2662484.5145 | 1214230.791
23 | 2662678.0719 | 1214441.0735 | 2662670.5228 | 1214435.9911
24 | 2662714.5882 | 1214389.8703 | 2662678.0719 | 1214441.0735
25 | 2662426.4574 | 1214282.1703 | 2662429.1572 | 1214285.4673 | 2662438.1335 | 1214298.636 | 2662441.8608 | 1214316.2192 | 2662454.7067 | 1214331.2074 | 2662455.525 | 1214332.1652
26 | 2662602.0759 | 1214138.1525 | 2662619.0621 | 1214123.0579
27 | 2662590.7585 | 1214148.2096 | 2662602.0759 | 1214138.1525
28 | 2662629.3004 | 1214113.9598 | 2662619.0621 | 1214123.0579
29 | 2662590.7585 | 1214148.2096 | 2662602.4248 | 1214159.0813
30 | 2662629.3004 | 1214113.9598 | 2662642.1898 | 1214100.9538 | 2662644.9508 | 1214099.1372 | 2662649.9865 | 1214098.423
31 | 2662629.3004 | 1214113.9598 | 2662644.1022 | 1214127.7633
32 | 2662602.4248 | 1214159.0813 | 2662611.2205 | 1214167.2778
33 | 2662649.9865 | 1214098.423 | 2662651.9205 | 1214100.1443 | 2662682.643 | 1214128.5531
34 | 2662644.1022 | 1214127.7633 | 2662645.0642 | 1214128.6603
35 | 2662613.6843 | 1214169.5737 | 2662611.2205 | 1214167.2778
36 | 2662689.7217 | 1214134.9407 | 2662684.0031 | 1214129.8108 | 2662682.643 | 1214128.5531
37 | 2662743.4374 | 1214165.1574 | 2662745.2049 | 1214166.7755
38 | 2662743.4374 | 1214165.1574 | 2662742.461 | 1214164.2808
39 | 2662749.1505 | 1214170.3874 | 2662745.2049 | 1214166.7755
40 | 2662735.5861 | 1214158.1088 | 2662742.461 | 1214164.2808
41 | 2662789.6406 | 1214215.5858 | 2662783.8164 | 1214210.399
42 | 2662789.6406 | 1214215.5858 | 2662795.4197 | 1214220.7164 | 2662808.5984 | 1214232.3575
43 | 2662777.7408 | 1214215.3937 | 2662780.1094 | 1214212.6169 | 2662783.8164 | 1214210.399
44 | 2662783.8164 | 1214210.399 | 2662802.3112 | 1214199.3363
45 | 2662778.0007 | 1214205.1346 | 2662783.8164 | 1214210.399
46 | 2662778.0007 | 1214205.1346 | 2662782.0898 | 1214200.5415 | 2662776.4134 | 1214195.3451
47 | 2662769.5994 | 1214189.1073 | 2662776.4134 | 1214195.3451
48 | 2662689.7217 | 1214134.9407 | 2662698.1567 | 1214142.5007 | 2662713.383 | 1214156.4471
49 | 2662713.383 | 1214156.4471 | 2662736.3954 | 1214177.5354 | 2662742.3672 | 1214183.017
50 | 2662713.383 | 1214156.4471 | 2662710.9977 | 1214158.6456 | 2662695.8027 | 1214174.9404 | 2662687.5249 | 1214178.4444 | 2662686.4314 | 1214181.4951
51 | 2662777.7408 | 1214215.3937 | 2662776.987 | 1214216.2863 | 2662767.6691 | 1214227.2023
52 | 2662761.4298 | 1214234.5116 | 2662767.6691 | 1214227.2023
53 | 2662664.0829 | 1214146.3963 | 2662645.0642 | 1214128.6603
54 | 2662557.3961 | 1214212.2324 | 2662548.8116 | 1214204.2469
55 | 2662557.3961 | 1214212.2324 | 2662575.7556 | 1214193.2689
56 | 2662557.3961 | 1214212.2324 | 2662567.512 | 1214222.5147
57 | 2662557.3961 | 1214212.2324 | 2662546.7714 | 1214223.332
58 | 2662613.6843 | 1214169.5737 | 2662628.3186 | 1214183.2113
59 | 2662749.1505 | 1214170.3874 | 2662755.9672 | 1214176.6277
60 | 2662798.046 | 1214268.8753 | 2662789.319 | 1214261.8121
61 | 2662789.319 | 1214261.8121 | 2662779.4885 | 1214253.8558
62 | 2662769.5994 | 1214189.1073 | 2662768.4879 | 1214188.0897
63 | 2662688.4231 | 1214192.7071 | 2662684.0193 | 1214188.2247 | 2662686.4314 | 1214181.4951
64 | 2662761.4298 | 1214234.5116 | 2662746.1508 | 1214222.7103
65 | 2662761.4298 | 1214234.5116 | 2662759.0458 | 1214237.3105
66 | 2662750.1008 | 1214218.338 | 2662746.1508 | 1214222.7103
67 | 2662759.0458 | 1214237.3105 | 2662770.8465 | 1214246.8614
68 | 2662759.0458 | 1214237.3105 | 2662731.6256 | 1214268.5639
69 | 2662770.8465 | 1214246.8614 | 2662776.3717 | 1214251.3332
70 | 2662722.415 | 1214279.0621 | 2662731.6256 | 1214268.5639
71 | 2662688.4231 | 1214192.7071 | 2662694.9246 | 1214195.5994 | 2662696.2455 | 1214196.1652
72 | 2662688.4231 | 1214192.7071 | 2662685.8151 | 1214200.1954 | 2662690.4909 | 1214211.3069 | 2662690.0641 | 1214222.2759 | 2662685.9562 | 1214225.7793
73 | 2662779.4885 | 1214253.8558 | 2662776.3717 | 1214251.3332
74 | 2662722.415 | 1214279.0621 | 2662740.7764 | 1214294.1257
75 | 2662722.415 | 1214279.0621 | 2662721.9805 | 1214278.7558
76 | 2662677.6648 | 1214159.0622 | 2662664.0829 | 1214146.3963
77 | 2662672.0964 | 1214226.3451 | 2662675.9696 | 1214226.3858 | 2662685.9562 | 1214225.7793
78 | 2662672.2394 | 1214222.8556 | 2662672.0964 | 1214226.3451
79 | 2662664.9505 | 1214232.7295 | 2662672.0964 | 1214226.3451
80 | 2662664.9505 | 1214232.7295 | 2662658.3502 | 1214226.9455 | 2662653.6669 | 1214224.4948 | 2662649.7245 | 1214225.265
81 | 2662664.9505 | 1214232.7295 | 2662687.3368 | 1214252.3372
82 | 2662762.7847 | 1214182.8687 | 2662755.9672 | 1214176.6277
83 | 2662721.9805 | 1214278.7558 | 2662705.0851 | 1214266.8477
84 | 2662703.1956 | 1214265.516 | 2662705.0851 | 1214266.8477
85 | 2662687.3368 | 1214252.3372 | 2662699.0355 | 1214262.5839 | 2662703.1956 | 1214265.516
86 | 2662740.7764 | 1214294.1257 | 2662745.9679 | 1214298.3848
87 | 2662745.9679 | 1214298.3848 | 2662764.4581 | 1214313.5542
88 | 2662635.0159 | 1214241.8792 | 2662649.7245 | 1214225.265
89 | 2662632.4449 | 1214187.0564 | 2662628.3186 | 1214183.2113
90 | 2662642.0417 | 1214195.9996 | 2662632.4449 | 1214187.0564
91 | 2662762.7847 | 1214182.8687 | 2662768.4879 | 1214188.0897
92 | 2662635.0159 | 1214241.8792 | 2662634.4884 | 1214242.4749
93 | 2662587.9896 | 1214261.7659 | 2662584.7843 | 1214264.8791
94 | 2662592.9211 | 1214247.5157 | 2662576.0412 | 1214231.1841
95 | 2662592.9211 | 1214247.5157 | 2662600.3278 | 1214239.3662
96 | 2662698.3168 | 1214337.2772 | 2662678.9669 | 1214325.0179
97 | 2662698.3168 | 1214337.2772 | 2662713.6645 | 1214347.0008 | 2662722.1341 | 1214353.6296
98 | 2662756.1123 | 1214384.6593 | 2662753.8233 | 1214378.4314 | 2662722.1341 | 1214353.6296
99 | 2662744.7893 | 1214410.5117 | 2662749.7824 | 1214413.8218 | 2662748.11 | 1214407.467 | 2662756.1123 | 1214384.6593
100 | 2662714.5882 | 1214389.8703 | 2662736.1759 | 1214404.7954 | 2662737.9181 | 1214405.9589 | 2662744.7893 | 1214410.5117
101 | 2662714.5882 | 1214389.8703 | 2662712.3281 | 1214388.3049
102 | 2662534.1022 | 1214236.5674 | 2662546.7714 | 1214223.332
103 | 2662576.0412 | 1214231.1841 | 2662567.512 | 1214222.5147
104 | 2662576.0412 | 1214231.1841 | 2662598.2466 | 1214206.1683
105 | 2662576.0412 | 1214231.1841 | 2662568.4167 | 1214239.258
106 | 2662612.3387 | 1214226.1508 | 2662600.3278 | 1214239.3662
107 | 2662568.4167 | 1214239.258 | 2662557.8204 | 1214250.4788
108 | 2662547.7534 | 1214261.1392 | 2662557.8204 | 1214250.4788
109 | 2662699.0488 | 1214379.2141 | 2662711.263 | 1214387.5672 | 2662712.3281 | 1214388.3049
110 | 2662676.6293 | 1214363.7441 | 2662672.3311 | 1214360.7265
111 | 2662676.6293 | 1214363.7441 | 2662680.6019 | 1214366.5987 | 2662692.1484 | 1214374.4951
112 | 2662692.1484 | 1214374.4951 | 2662699.0488 | 1214379.2141

## bus_geodata
| x | y | coords
0 | 2662573.4153 | 1214343.1736
1 | 2662593.8776 | 1214305.4281
2 | 2662595.6179 | 1214290.148
3 | 2662562.0937 | 1214276.0747
4 | 2662613.4158 | 1214266.0644
5 | 2662615.7013 | 1214299.2078
6 | 2662634.8054 | 1214304.9574
7 | 2662657.3878 | 1214314.7775
8 | 2662526.1617 | 1214260.9905
9 | 2662507.351 | 1214253.0891
10 | 2662597.8008 | 1214252.2365
11 | 2662624.392 | 1214276.5231
12 | 2662622.2813 | 1214256.2635
13 | 2662666.9748 | 1214320.4938
14 | 2662638.2375 | 1214405.2998
15 | 2662657.3574 | 1214394.2773
16 | 2662484.5145 | 1214230.791
17 | 2662670.5228 | 1214435.9911
18 | 2662678.0719 | 1214441.0735
19 | 2662455.525 | 1214332.1652
20 | 2662426.4574 | 1214282.1703
21 | 2662602.0759 | 1214138.1525
22 | 2662619.0621 | 1214123.0579
23 | 2662590.7585 | 1214148.2096
24 | 2662629.3004 | 1214113.9598
25 | 2662602.4248 | 1214159.0813
26 | 2662649.9865 | 1214098.423
27 | 2662644.1022 | 1214127.7633
28 | 2662611.2205 | 1214167.2778
29 | 2662682.643 | 1214128.5531
30 | 2662743.4374 | 1214165.1574
31 | 2662745.2049 | 1214166.7755
32 | 2662742.461 | 1214164.2808
33 | 2662789.6406 | 1214215.5858
34 | 2662783.8164 | 1214210.399
35 | 2662808.5984 | 1214232.3575
36 | 2662778.0007 | 1214205.1346
37 | 2662776.4134 | 1214195.3451
38 | 2662689.7217 | 1214134.9407
39 | 2662713.383 | 1214156.4471
40 | 2662777.7408 | 1214215.3937
41 | 2662802.3112 | 1214199.3363
42 | 2662767.6691 | 1214227.2023
43 | 2662645.0642 | 1214128.6603
44 | 2662548.8116 | 1214204.2469
45 | 2662557.3961 | 1214212.2324
46 | 2662613.6843 | 1214169.5738
47 | 2662749.1505 | 1214170.3874
48 | 2662735.5861 | 1214158.1088
49 | 2662798.046 | 1214268.8753
50 | 2662789.319 | 1214261.8121
51 | 2662769.5994 | 1214189.1073
52 | 2662742.3672 | 1214183.017
53 | 2662686.4314 | 1214181.4951
54 | 2662761.4298 | 1214234.5116
55 | 2662746.1508 | 1214222.7103
56 | 2662759.0458 | 1214237.3105
57 | 2662750.1008 | 1214218.338
58 | 2662770.8465 | 1214246.8614
59 | 2662731.6256 | 1214268.5639
60 | 2662696.2455 | 1214196.1652
61 | 2662688.4231 | 1214192.7071
62 | 2662776.3717 | 1214251.3332
63 | 2662722.415 | 1214279.0621
64 | 2662664.0829 | 1214146.3963
65 | 2662677.6648 | 1214159.0622
66 | 2662779.4885 | 1214253.8558
67 | 2662685.9562 | 1214225.7793
68 | 2662672.0964 | 1214226.3451
69 | 2662672.2394 | 1214222.8556
70 | 2662664.9505 | 1214232.7295
71 | 2662755.9672 | 1214176.6277
72 | 2662705.0851 | 1214266.8477
73 | 2662721.9805 | 1214278.7558
74 | 2662703.1956 | 1214265.516
75 | 2662687.3368 | 1214252.3372
76 | 2662740.7764 | 1214294.1257
77 | 2662745.9679 | 1214298.3848
78 | 2662649.7245 | 1214225.265
79 | 2662628.3186 | 1214183.2113
80 | 2662632.4449 | 1214187.0564
81 | 2662642.0417 | 1214195.9996
82 | 2662764.4581 | 1214313.5542
83 | 2662768.4879 | 1214188.0897
84 | 2662762.7847 | 1214182.8687
85 | 2662634.4884 | 1214242.4749
86 | 2662635.0159 | 1214241.8792
87 | 2662587.9896 | 1214261.7659
88 | 2662592.9211 | 1214247.5157
89 | 2662634.983 | 1214286.6146
90 | 2662698.3168 | 1214337.2772
91 | 2662678.9669 | 1214325.0179
92 | 2662722.1341 | 1214353.6296
93 | 2662756.1123 | 1214384.6593
94 | 2662669.4184 | 1214321.955
95 | 2662744.7893 | 1214410.5117
96 | 2662714.5882 | 1214389.8703
97 | 2662534.1022 | 1214236.5674
98 | 2662546.7714 | 1214223.332
99 | 2662575.7556 | 1214193.2689
100 | 2662567.512 | 1214222.5147
101 | 2662576.0412 | 1214231.1841
102 | 2662600.3278 | 1214239.3662
103 | 2662612.3387 | 1214226.1508
104 | 2662598.2466 | 1214206.1683
105 | 2662568.4167 | 1214239.258
106 | 2662584.7843 | 1214264.8791
107 | 2662557.8204 | 1214250.4788
108 | 2662547.7534 | 1214261.1392
109 | 2662712.3281 | 1214388.3049
110 | 2662672.3311 | 1214360.7265
111 | 2662676.6293 | 1214363.7441
112 | 2662692.1484 | 1214374.4951
113 | 2662699.0488 | 1214379.2141
114 | 2662664.9505 | 1214232.7295

## line_std_types
| c_nf_per_km | r_ohm_per_km | x_ohm_per_km | max_i_ka | type | q_mm2 | alpha | voltage_rating
NAYY 4x50 SE | 210 | 0.642 | 0.083 | 0.142 | cs | 50 | 0.00403 | LV
NAYY 4x120 SE | 264 | 0.225 | 0.08 | 0.242 | cs | 120 | 0.00403 | LV
NAYY 4x150 SE | 261 | 0.208 | 0.08 | 0.27 | cs | 150 | 0.00403 | LV
NA2XS2Y 1x95 RM/25 12/20 kV | 216 | 0.313 | 0.132 | 0.252 | cs | 95 | 0.00403 | MV
NA2XS2Y 1x185 RM/25 12/20 kV | 273 | 0.161 | 0.117 | 0.362 | cs | 185 | 0.00403 | MV
NA2XS2Y 1x240 RM/25 12/20 kV | 304 | 0.122 | 0.112 | 0.421 | cs | 240 | 0.00403 | MV
NA2XS2Y 1x95 RM/25 6/10 kV | 315 | 0.313 | 0.123 | 0.249 | cs | 95 | 0.00403 | MV
NA2XS2Y 1x185 RM/25 6/10 kV | 406 | 0.161 | 0.11 | 0.358 | cs | 185 | 0.00403 | MV
NA2XS2Y 1x240 RM/25 6/10 kV | 456 | 0.122 | 0.105 | 0.416 | cs | 240 | 0.00403 | MV
NA2XS2Y 1x150 RM/25 12/20 kV | 250 | 0.206 | 0.116 | 0.319 | cs | 150 | 0.00403 | MV
NA2XS2Y 1x120 RM/25 12/20 kV | 230 | 0.253 | 0.119 | 0.283 | cs | 120 | 0.00403 | MV
NA2XS2Y 1x70 RM/25 12/20 kV | 190 | 0.443 | 0.132 | 0.22 | cs | 70 | 0.00403 | MV
NA2XS2Y 1x150 RM/25 6/10 kV | 360 | 0.206 | 0.11 | 0.315 | cs | 150 | 0.00403 | MV
NA2XS2Y 1x120 RM/25 6/10 kV | 340 | 0.253 | 0.113 | 0.28 | cs | 120 | 0.00403 | MV
NA2XS2Y 1x70 RM/25 6/10 kV | 280 | 0.443 | 0.123 | 0.217 | cs | 70 | 0.00403 | MV
N2XS(FL)2Y 1x120 RM/35 64/110 kV | 112 | 0.153 | 0.166 | 0.366 | cs | 120 | 0.00393 | HV
N2XS(FL)2Y 1x185 RM/35 64/110 kV | 125 | 0.099 | 0.156 | 0.457 | cs | 185 | 0.00393 | HV
N2XS(FL)2Y 1x240 RM/35 64/110 kV | 135 | 0.075 | 0.149 | 0.526 | cs | 240 | 0.00393 | HV
N2XS(FL)2Y 1x300 RM/35 64/110 kV | 144 | 0.06 | 0.144 | 0.588 | cs | 300 | 0.00393 | HV
15-AL1/3-ST1A 0.4 | 11 | 1.8769 | 0.35 | 0.105 | ol | 16 | 0.00403 | LV
24-AL1/4-ST1A 0.4 | 11.25 | 1.2012 | 0.335 | 0.14 | ol | 24 | 0.00403 | LV
48-AL1/8-ST1A 0.4 | 12.2 | 0.5939 | 0.3 | 0.21 | ol | 48 | 0.00403 | LV
94-AL1/15-ST1A 0.4 | 13.2 | 0.306 | 0.29 | 0.35 | ol | 94 | 0.00403 | LV
34-AL1/6-ST1A 10.0 | 9.7 | 0.8342 | 0.36 | 0.17 | ol | 34 | 0.00403 | MV
48-AL1/8-ST1A 10.0 | 10.1 | 0.5939 | 0.35 | 0.21 | ol | 48 | 0.00403 | MV
70-AL1/11-ST1A 10.0 | 10.4 | 0.4132 | 0.339 | 0.29 | ol | 70 | 0.00403 | MV
94-AL1/15-ST1A 10.0 | 10.75 | 0.306 | 0.33 | 0.35 | ol | 94 | 0.00403 | MV
122-AL1/20-ST1A 10.0 | 11.1 | 0.2376 | 0.323 | 0.41 | ol | 122 | 0.00403 | MV
149-AL1/24-ST1A 10.0 | 11.25 | 0.194 | 0.315 | 0.47 | ol | 149 | 0.00403 | MV
34-AL1/6-ST1A 20.0 | 9.15 | 0.8342 | 0.382 | 0.17 | ol | 34 | 0.00403 | MV
48-AL1/8-ST1A 20.0 | 9.5 | 0.5939 | 0.372 | 0.21 | ol | 48 | 0.00403 | MV
70-AL1/11-ST1A 20.0 | 9.7 | 0.4132 | 0.36 | 0.29 | ol | 70 | 0.00403 | MV
94-AL1/15-ST1A 20.0 | 10 | 0.306 | 0.35 | 0.35 | ol | 94 | 0.00403 | MV
122-AL1/20-ST1A 20.0 | 10.3 | 0.2376 | 0.344 | 0.41 | ol | 122 | 0.00403 | MV
149-AL1/24-ST1A 20.0 | 10.5 | 0.194 | 0.337 | 0.47 | ol | 149 | 0.00403 | MV
184-AL1/30-ST1A 20.0 | 10.75 | 0.1571 | 0.33 | 0.535 | ol | 184 | 0.00403 | MV
243-AL1/39-ST1A 20.0 | 11 | 0.1188 | 0.32 | 0.645 | ol | 243 | 0.00403 | MV
48-AL1/8-ST1A 110.0 | 8 | 0.5939 | 0.46 | 0.21 | ol | 48 | 0.00403 | HV
70-AL1/11-ST1A 110.0 | 8.4 | 0.4132 | 0.45 | 0.29 | ol | 70 | 0.00403 | HV
94-AL1/15-ST1A 110.0 | 8.65 | 0.306 | 0.44 | 0.35 | ol | 94 | 0.00403 | HV
122-AL1/20-ST1A 110.0 | 8.5 | 0.2376 | 0.43 | 0.41 | ol | 122 | 0.00403 | HV
149-AL1/24-ST1A 110.0 | 8.75 | 0.194 | 0.41 | 0.47 | ol | 149 | 0.00403 | HV
184-AL1/30-ST1A 110.0 | 8.8 | 0.1571 | 0.4 | 0.535 | ol | 184 | 0.00403 | HV
243-AL1/39-ST1A 110.0 | 9 | 0.1188 | 0.39 | 0.645 | ol | 243 | 0.00403 | HV
305-AL1/39-ST1A 110.0 | 9.2 | 0.0949 | 0.38 | 0.74 | ol | 305 | 0.00403 | HV
490-AL1/64-ST1A 110.0 | 9.75 | 0.059 | 0.37 | 0.96 | ol | 490 | 0.00403 | HV
679-AL1/86-ST1A 110.0 | 9.95 | 0.042 | 0.36 | 1.15 | ol | 679 | 0.00403 | HV
490-AL1/64-ST1A 220.0 | 10 | 0.059 | 0.285 | 0.96 | ol | 490 | 0.00403 | HV
679-AL1/86-ST1A 220.0 | 11.7 | 0.042 | 0.275 | 1.15 | ol | 679 | 0.00403 | HV
490-AL1/64-ST1A 380.0 | 11 | 0.059 | 0.253 | 0.96 | ol | 490 | 0.00403 | HV
679-AL1/86-ST1A 380.0 | 14.6 | 0.042 | 0.25 | 1.15 | ol | 679 | 0.00403 | HV

## trafo_std_types
| i0_percent | pfe_kw | vkr_percent | sn_mva | vn_lv_kv | vn_hv_kv | vk_percent | shift_degree | vector_group | tap_side | tap_neutral | tap_min | tap_max | tap_step_degree | tap_step_percent | tap_phase_shifter
160 MVA 380/110 kV | 0.06 | 60 | 0.25 | 160 | 110 | 380 | 12.2 | 0 | Yy0 | hv | 0 | -9 | 9 | 0 | 1.5 | FALSE
100 MVA 220/110 kV | 0.06 | 55 | 0.26 | 100 | 110 | 220 | 12 | 0 | Yy0 | hv | 0 | -9 | 9 | 0 | 1.5 | FALSE
63 MVA 110/20 kV | 0.04 | 22 | 0.32 | 63 | 20 | 110 | 18 | 150 | YNd5 | hv | 0 | -9 | 9 | 0 | 1.5 | FALSE
40 MVA 110/20 kV | 0.05 | 18 | 0.34 | 40 | 20 | 110 | 16.2 | 150 | YNd5 | hv | 0 | -9 | 9 | 0 | 1.5 | FALSE
25 MVA 110/20 kV | 0.07 | 14 | 0.41 | 25 | 20 | 110 | 12 | 150 | YNd5 | hv | 0 | -9 | 9 | 0 | 1.5 | FALSE
63 MVA 110/10 kV | 0.04 | 22 | 0.32 | 63 | 10 | 110 | 18 | 150 | YNd5 | hv | 0 | -9 | 9 | 0 | 1.5 | FALSE
40 MVA 110/10 kV | 0.05 | 18 | 0.34 | 40 | 10 | 110 | 16.2 | 150 | YNd5 | hv | 0 | -9 | 9 | 0 | 1.5 | FALSE
25 MVA 110/10 kV | 0.07 | 14 | 0.41 | 25 | 10 | 110 | 12 | 150 | YNd5 | hv | 0 | -9 | 9 | 0 | 1.5 | FALSE
0.25 MVA 20/0.4 kV | 0.32 | 0.8 | 1.44 | 0.25 | 0.4 | 20 | 6 | 150 | Yzn5 | hv | 0 | -2 | 2 | 0 | 2.5 | FALSE
0.4 MVA 20/0.4 kV | 0.3375 | 1.35 | 1.425 | 0.4 | 0.4 | 20 | 6 | 150 | Dyn5 | hv | 0 | -2 | 2 | 0 | 2.5 | FALSE
0.63 MVA 20/0.4 kV | 0.2619 | 1.65 | 1.206 | 0.63 | 0.4 | 20 | 6 | 150 | Dyn5 | hv | 0 | -2 | 2 | 0 | 2.5 | FALSE
0.25 MVA 10/0.4 kV | 0.24 | 0.6 | 1.2 | 0.25 | 0.4 | 10 | 4 | 150 | Dyn5 | hv | 0 | -2 | 2 | 0 | 2.5 | FALSE
0.4 MVA 10/0.4 kV | 0.2375 | 0.95 | 1.325 | 0.4 | 0.4 | 10 | 4 | 150 | Dyn5 | hv | 0 | -2 | 2 | 0 | 2.5 | FALSE
0.63 MVA 10/0.4 kV | 0.1873 | 1.18 | 1.0794 | 0.63 | 0.4 | 10 | 4 | 150 | Dyn5 | hv | 0 | -2 | 2 | 0 | 2.5 | FALSE

## trafo3w_std_types
| sn_hv_mva | sn_mv_mva | sn_lv_mva | vn_hv_kv | vn_mv_kv | vn_lv_kv | vk_hv_percent | vk_mv_percent | vk_lv_percent | vkr_hv_percent | vkr_mv_percent | vkr_lv_percent | pfe_kw | i0_percent | shift_mv_degree | shift_lv_degree | vector_group | tap_side | tap_neutral | tap_min | tap_max | tap_step_percent
63/25/38 MVA 110/20/10 kV | 63 | 25 | 38 | 110 | 20 | 10 | 10.4 | 10.4 | 10.4 | 0.28 | 0.32 | 0.35 | 35 | 0.89 | 0 | 0 | YN0yn0yn0 | hv | 0 | -10 | 10 | 1.2
63/25/38 MVA 110/10/10 kV | 63 | 25 | 38 | 110 | 10 | 10 | 10.4 | 10.4 | 10.4 | 0.28 | 0.32 | 0.35 | 35 | 0.89 | 0 | 0 | YN0yn0yn0 | hv | 0 | -10 | 10 | 1.2

## fuse_std_types
| fuse_type | i_rated_a | t_avg | t_min | t_total | x_avg | x_min | x_total
HV 100A | HV 100A | 100 | 0 | [10.0, 3.64, 0.854, 0.281, 0.1, 0.0531, 0.022, 0.01] | [10.0, 4.267, 1.21, 0.403, 0.1, 0.058, 0.022, 0.01] | 0 | [300.0, 350.0, 450.0, 550.0, 700.0, 850.0, 1200.0, 1752.0] | [600.0, 700.0, 900.0, 1150.0, 1665.0, 2000.0, 3000.0, 4313.0]
HV 10A | HV 10A | 10 | 0 | [10.0, 1675.0, 0.344, 0.156, 0.1, 0.0417, 0.0171, 0.01] | [10.0, 1.3, 0.3, 0.155, 0.1, 0.0555, 0.023, 0.01] | 0 | [30.0, 32.0, 35.0, 37.0, 39.0, 50.0, 70.0, 88.0] | [60.0, 70.0, 80.0, 87.0, 94.0, 110.0, 150.0, 216.0]
HV 125A | HV 125A | 125 | 0 | [10.0, 1.82, 0.344, 0.1, 0.0467, 0.0269, 0.01] | [10.0, 2.478, 0.426, 0.1, 0.0427, 0.0211, 0.01] | 0 | [375.0, 500.0, 700.0, 925.0, 1200.0, 1500.0, 2341.0] | [750.0, 1000.0, 1500.0, 2200.0, 3000.0, 4000.0, 5765.0]
HV 160A | HV 160A | 160 | 0 | [10.0, 4.15, 1.03, 0.198, 0.1, 0.051, 0.0172, 0.01] | [10.0, 2.3, 0.734, 0.274, 0.1, 0.046, 0.0177, 0.01] | 0 | [480.0, 550.0, 700.0, 1000.0, 1260.0, 1600.0, 2500.0, 3227.0] | [960.0, 1300.0, 1700.0, 2200.0, 2996.0, 4000.0, 6000.0, 7946.0]
HV 16A | HV 16A | 16 | 0 | [10.0, 0.352, 0.164, 0.1, 0.0649, 0.0342, 0.01] | [10.0, 2.34, 0.722, 0.181, 0.1, 0.055, 0.0296, 0.01] | 0 | [48.0, 60.0, 65.0, 71.0, 80.0, 100.0, 162.0] | [96.0, 110.0, 125.0, 150.0, 168.0, 200.0, 250.0, 398.0]
HV 200A | HV 200A | 200 | 0 | [10.0, 4.267, 1.21, 0.403, 0.1, 0.058, 0.022, 0.01] | [10.0, 3.73, 1.654, 0.328, 0.1, 0.0531, 0.019, 0.01] | 0 | [600.0, 700.0, 900.0, 1150.0, 1665.0, 2000.0, 3000.0, 4313.0] | [1200.0, 1500.0, 1800.0, 2700.0, 3960.0, 5000.0, 7500.0, 10620.0]
HV 20A | HV 20A | 20 | 0 | [10.0, 1.3, 0.3, 0.155, 0.1, 0.0555, 0.023, 0.01] | [10.0, 1.3, 0.161, 0.1, 0.0611, 0.0399, 0.0141, 0.01] | 0 | [60.0, 70.0, 80.0, 87.0, 94.0, 110.0, 150.0, 216.0] | [120.0, 150.0, 200.0, 223.0, 260.0, 300.0, 450.0, 532.0]
HV 25A | HV 25A | 25 | 0 | [10.0, 2.512, 0.833, 0.299, 0.1, 0.0372, 0.0223, 0.01] | [10.0, 3.125, 0.597, 0.198, 0.1, 0.0378, 0.022, 0.01] | 0 | [75.0, 82.0, 90.0, 100.0, 124.0, 170.0, 200.0, 289.0] | [150.0, 170.0, 210.0, 250.0, 294.0, 400.0, 500.0, 711.0]
HV 31.5A | HV 31.5A | 31.5 | 0 | [10.0, 2.34, 0.722, 0.181, 0.1, 0.055, 0.0296, 0.01] | [10.0, 2.84, 0.368, 0.164, 0.1, 0.0621, 0.0378, 0.0195, 0.01] | 0 | [95.0, 110.0, 125.0, 150.0, 165.0, 200.0, 250.0, 390.0] | [189.0, 220.0, 300.0, 350.0, 393.0, 450.0, 530.0, 700.0, 960.0]
HV 40A | HV 40A | 40 | 0 | [10.0, 1.3, 0.161, 0.1, 0.0611, 0.0399, 0.0141, 0.01] | [10.0, 2.05, 0.369, 0.198, 0.1, 0.051, 0.0298, 0.01] | 0 | [120.0, 150.0, 200.0, 223.0, 260.0, 300.0, 450.0, 532.0] | [240.0, 300.0, 400.0, 450.0, 530.0, 650.0, 800.0, 1311.0]
HV 50A | HV 50A | 50 | 0 | [10.0, 3.215, 0.597, 0.198, 0.1, 0.0378, 0.022, 0.01] | [10.0, 3.64, 0.854, 0.281, 0.1, 0.0531, 0.022, 0.01] | 0 | [150.0, 170.0, 210.0, 250.0, 294.0, 400.0, 500.0, 711.0] | [300.0, 350.0, 450.0, 550.0, 700.0, 850.0, 1200.0, 1752.0]
HV 6.3A | HV 6.3A | 6.3 | 0 | [10.0, 1.39, 0.344, 0.168, 0.1, 0.056, 0.0263, 0.01] | [10.0, 1.711, 0.516, 0.198, 0.1, 0.0634, 0.0303, 0.01] | 0 | [19.0, 19.5, 20.4, 20.8, 22.0, 25.0, 32.0, 48.0] | [38.0, 40.0, 43.0, 48.0, 53.0, 60.0, 75.0, 118.0]
HV 63A | HV 63A | 63 | 0 | [10.0, 2.84, 0.368, 0.164, 0.1, 0.0621, 0.0378, 0.0195, 0.01] | [10.0, 1.82, 0.344, 0.1, 0.0467, 0.0269, 0.01] | 0 | [189.0, 220.0, 300.0, 350.0, 393.0, 450.0, 530.0, 700.0, 961.0] | [378.0, 500.0, 700.0, 934.0, 1200.0, 1500.0, 2366.0]
HV 80A | HV 80A | 80 | 0 | [10.0, 2.05, 0.369, 0.198, 0.1, 0.051, 0.0298, 0.01] | [10.0, 4.15, 1.03, 0.198, 0.1, 0.051, 0.0172, 0.01] | 0 | [240.0, 300.0, 400.0, 450.0, 530.0, 650.0, 800.0, 1311.0] | [480.0, 550.0, 700.0, 1000.0, 1260.0, 1600.0, 2500.0, 3227.0]
Siemens NH-1-100 | Siemens NH-1-100 | 100 | [5400.0, 2000.0, 400.0, 20.0, 1.0, 0.2, 0.012, 0.004] | 0 | 0 | [150.0, 190.0, 250.0, 430.0, 900.0, 1250.0, 2700.0, 3600.0] | 0 | 0
Siemens NH-1-125 | Siemens NH-1-125 | 125 | [4800.0, 120.0, 7.0, 0.1, 0.004] | 0 | 0 | [180.0, 400.0, 740.0, 2000.0, 4250.0] | 0 | 0
Siemens NH-1-16 | Siemens NH-1-16 | 16 | [4000.0, 400.0, 2.0, 0.1, 0.04, 0.01] | 0 | 0 | [26.0, 35.0, 75.0, 150.0, 200.0, 300.0] | 0 | 0
Siemens NH-1-160 | Siemens NH-1-160 | 160 | [4800.0, 120.0, 7.0, 0.1, 0.004] | 0 | 0 | [210.0, 500.0, 900.0, 2300.0, 5000.0] | 0 | 0
Siemens NH-1-25 | Siemens NH-1-25 | 25 | [4000.0, 1000.0, 10.0, 0.2, 0.02, 0.01] | 0 | 0 | [40.0, 50.0, 100.0, 210.0, 400.0, 500.0] | 0 | 0
Siemens NH-1-50 | Siemens NH-1-50 | 50 | [4000.0, 40.0, 4.0, 1.0, 0.02, 0.01] | 0 | 0 | [86.0, 200.0, 300.0, 400.0, 1000.0, 1280.0] | 0 | 0
Siemens NH-1-63 | Siemens NH-1-63 | 63 | [4000.0, 100.0, 10.0, 2.0, 0.04, 0.01] | 0 | 0 | [100.0, 200.0, 300.0, 400.0, 1000.0, 1500.0] | 0 | 0
Siemens NH-1-80 | Siemens NH-1-80 | 80 | [4800.0, 120.0, 7.0, 0.1, 0.01] | 0 | 0 | [150.58, 250.0, 450.0, 1150.0, 2470.0] | 0 | 0
Siemens NH-2-1000 | Siemens NH-2-1000 | 1000 | [4800.0, 120.0, 7.0, 0.1, 0.004] | 0 | 0 | [1900.0, 3500.0, 8400.0, 24000.0, 52000.0] | 0 | 0
Siemens NH-2-200 | Siemens NH-2-200 | 200 | [4800.0, 120.0, 7.0, 0.1, 0.004] | 0 | 0 | [280.0, 650.0, 1200.0, 3000.0, 7000.0] | 0 | 0
Siemens NH-2-224 | Siemens NH-2-224 | 224 | [4800.0, 120.0, 7.0, 0.2, 0.04, 0.004] | 0 | 0 | [400.0, 750.0, 1453.0, 3025.0, 4315.0, 7600.0] | 0 | 0
Siemens NH-2-250 | Siemens NH-2-250 | 250 | [4800.0, 120.0, 7.0, 0.1, 0.004] | 0 | 0 | [450.0, 800.0, 1650.0, 4000.0, 8500.0] | 0 | 0
Siemens NH-2-315 | Siemens NH-2-315 | 315 | [4800.0, 120.0, 7.0, 0.1, 0.004] | 0 | 0 | [550.0, 920.0, 1900.0, 5000.0, 11000.0] | 0 | 0
Siemens NH-2-355 | Siemens NH-2-355 | 355 | [4800.0, 120.0, 6.0, 0.1, 0.004] | 0 | 0 | [650.0, 1116.27, 2350.0, 5840.0, 12790.0] | 0 | 0
Siemens NH-2-400 | Siemens NH-2-400 | 400 | [4800.0, 120.0, 7.0, 0.1, 0.004] | 0 | 0 | [720.0, 1350.0, 2800.0, 6500.0, 15000.0] | 0 | 0
Siemens NH-2-425 | Siemens NH-2-425 | 425 | [4800.0, 120.0, 7.0, 0.1, 0.004] | 0 | 0 | [850.0, 1500.0, 3050.0, 7500.0, 16500.0] | 0 | 0
Siemens NH-2-630 | Siemens NH-2-630 | 630 | [4800.0, 120.0, 7.0, 0.1, 0.004] | 0 | 0 | [1200.0, 2000.0, 4800.0, 12000.0, 26000.0] | 0 | 0

## res_bus
| vm_pu | va_degree | p_mw | q_mvar
0 | 0.98749 | -0.23918 | 0.031602 | 0.0079201
1 | 0.98875 | -0.21472 | 0 | 0
2 | 0.9892 | -0.20606 | 0 | 0
3 | 0.98895 | -0.21096 | 0.0020984 | 0.00052591
4 | 0.9909 | -0.1734 | 0 | 0
5 | 0.98833 | -0.22263 | 0.0038762 | 0.00097147
6 | 0.98685 | -0.25111 | 0 | 0
7 | 0.98498 | -0.28706 | 0.0042539 | 0.0010661
8 | 0.98875 | -0.21477 | 0 | 0
9 | 0.98865 | -0.21676 | 0.002697 | 0.00067592
10 | 0.99021 | -0.18686 | 0 | 0
11 | 0.9908 | -0.17537 | 0.0038288 | 0.00095959
12 | 0.99192 | -0.15388 | 0.0037814 | 0.00094772
13 | 0.98419 | -0.3022 | 0 | 0
14 | 0.97041 | -0.57163 | 0.015871 | 0.0039776
15 | 0.97085 | -0.56289 | 0.010839 | 0.0027164
16 | 0.98856 | -0.21839 | 0 | 0
17 | 0.97223 | -0.53571 | 0.015661 | 0.0039251
18 | 0.97236 | -0.53308 | 0 | 0
19 | 0.98822 | -0.22515 | 0.0027713 | 0.00069456
20 | 0.98837 | -0.22222 | 0 | 0
21 | 0.98904 | -0.21047 | 0.0021648 | 0.00054254
22 | 0.98939 | -0.20365 | 0.0015863 | 0.00039757
23 | 0.98884 | -0.21443 | 0 | 0
24 | 0.98962 | -0.19916 | 0 | 0
25 | 0.98862 | -0.2186 | 0.002727 | 0.00068344
26 | 0.99028 | -0.18631 | 0 | 0
27 | 0.98946 | -0.20229 | 0.0024812 | 0.00062184
28 | 0.98849 | -0.22116 | 0.0024871 | 0.00062331
29 | 0.99139 | -0.16492 | 0.0021595 | 0.00054122
30 | 0.9909 | -0.1752 | 0 | 0
31 | 0.99091 | -0.175 | 0.0051668 | 0.0012949
32 | 0.99089 | -0.17531 | 0.0023453 | 0.00058778
33 | 0.99199 | -0.15398 | 0 | 0
34 | 0.99206 | -0.15263 | 0 | 0
35 | 0.99177 | -0.15837 | 0.0097853 | 0.0024524
36 | 0.99187 | -0.15631 | 0 | 0
37 | 0.99154 | -0.16282 | 0.0023452 | 0.00058777
38 | 0.99164 | -0.15997 | 0 | 0
39 | 0.9925 | -0.14342 | 0 | 0
40 | 0.99234 | -0.14718 | 0 | 0
41 | 0.99202 | -0.15353 | 0.0023452 | 0.00058777
42 | 0.99289 | -0.13657 | 0.0035404 | 0.00088731
43 | 0.98945 | -0.20243 | 0.0015075 | 0.00037782
44 | 0.98904 | -0.20952 | 0.0030684 | 0.000769
45 | 0.98907 | -0.20888 | 0 | 0
46 | 0.98846 | -0.22173 | 0.001971 | 0.00049398
47 | 0.99096 | -0.17406 | 0.0023452 | 0.00058777
48 | 0.99087 | -0.17569 | 0.0023453 | 0.00058778
49 | 0.99306 | -0.13335 | 0.0025723 | 0.00064469
50 | 0.99309 | -0.13284 | 0.0023772 | 0.00059577
51 | 0.99133 | -0.16677 | 0.0023439 | 0.00058744
52 | 0.99229 | -0.14759 | 0.0059902 | 0.0015013
53 | 0.99372 | -0.11989 | 0.002877 | 0.00072104
54 | 0.99326 | -0.12941 | 0 | 0
55 | 0.99314 | -0.13181 | 0 | 0
56 | 0.99343 | -0.12622 | 0 | 0
57 | 0.9931 | -0.13255 | 0.0070611 | 0.0017697
58 | 0.99324 | -0.12983 | 0.0025414 | 0.00063694
59 | 0.99581 | -0.080261 | 0.0033393 | 0.00083691
60 | 0.99415 | -0.11171 | 0.0056864 | 0.0014251
61 | 0.99419 | -0.11086 | 0 | 0
62 | 0.99317 | -0.13121 | 0.0035405 | 0.00088733
63 | 0.99666 | -0.064055 | 0 | 0
64 | 0.98934 | -0.20461 | 0.0023317 | 0.00058437
65 | 0.9893 | -0.20539 | 0.0023608 | 0.00059168
66 | 0.99314 | -0.13173 | 0.0024584 | 0.00061613
67 | 0.99565 | -0.082793 | 0.0056716 | 0.0014214
68 | 0.99628 | -0.070722 | 0 | 0
69 | 0.99626 | -0.071071 | 0.0056979 | 0.001428
70 | 0.99676 | -0.061452 | 0 | 0
71 | 0.99106 | -0.17206 | 0.0023458 | 0.00058792
72 | 0.99816 | -0.035136 | 0.0066265 | 0.0016608
73 | 0.99669 | -0.063363 | 0.0037766 | 0.00094649
74 | 0.99834 | -0.031716 | 0.003437 | 0.00086139
75 | 1 | 0 | -0.32965 | -0.083686
76 | 0.99648 | -0.06743 | 0.003941 | 0.00098772
77 | 0.99646 | -0.067919 | 0.0023444 | 0.00058756
78 | 0.99525 | -0.090195 | 0.0033966 | 0.00085126
79 | 0.98832 | -0.2244 | 0.0032705 | 0.00081967
80 | 0.9883 | -0.22482 | 0.0022211 | 0.00055667
81 | 0.98828 | -0.22529 | 0.0019941 | 0.00049978
82 | 0.99642 | -0.068679 | 0.0018089 | 0.00045336
83 | 0.9913 | -0.16736 | 0.0049215 | 0.0012334
84 | 0.99118 | -0.16967 | 0.0023453 | 0.0005878
85 | 0.99337 | -0.12615 | 0.0033972 | 0.00085142
86 | 0.99343 | -0.12493 | 0.003895 | 0.00097618
87 | 0.99016 | -0.18784 | 0.0016106 | 0.00040366
88 | 0.99 | -0.19076 | 0 | 0
89 | 0.99075 | -0.17628 | 0.0035089 | 0.00087941
90 | 0.98176 | -0.34925 | 0.0030757 | 0.00077084
91 | 0.98319 | -0.32164 | 0.0047036 | 0.0011788
92 | 0.98004 | -0.38263 | 0.0034425 | 0.00086276
93 | 0.9774 | -0.43402 | 0 | 0
94 | 0.98418 | -0.30241 | 0.0039832 | 0.00099828
95 | 0.97534 | -0.47448 | 0 | 0
96 | 0.97328 | -0.51495 | 0 | 0
97 | 0.98893 | -0.21163 | 0.0030663 | 0.00076848
98 | 0.98898 | -0.21063 | 0.0033289 | 0.0008343
99 | 0.98899 | -0.21054 | 0.003531 | 0.00088496
100 | 0.98924 | -0.20554 | 0.0030179 | 0.00075635
101 | 0.98942 | -0.20207 | 0 | 0
102 | 0.98995 | -0.1918 | 0.0031312 | 0.00078475
103 | 0.98992 | -0.19249 | 0.0021581 | 0.00054088
104 | 0.98933 | -0.20391 | 0.0030998 | 0.00077688
105 | 0.98934 | -0.20365 | 0.002695 | 0.00067542
106 | 0.99015 | -0.18803 | 0.0023995 | 0.00060136
107 | 0.98927 | -0.2051 | 0.0026205 | 0.00065676
108 | 0.98923 | -0.20579 | 0.0026585 | 0.00066627
109 | 0.97317 | -0.51721 | 0.0017907 | 0.00044879
110 | 0.97174 | -0.54535 | 0.0028101 | 0.00070427
111 | 0.97176 | -0.54508 | 0 | 0
112 | 0.97228 | -0.53479 | 0.0022882 | 0.00057347
113 | 0.97252 | -0.52989 | 0.010984 | 0.0027529
114 | 0.99998 | 149.9956 | 0 | 0

## res_line
| p_from_mw | q_from_mvar | p_to_mw | q_to_mvar | pl_mw | ql_mvar | i_from_ka | i_to_ka | i_ka | vm_from_pu | va_from_degree | vm_to_pu | va_to_degree | loading_percent
0 | -0.031602 | -0.0079201 | 0.031638 | 0.0079432 | 3.6874e-05 | 2.3044e-05 | 0.047619 | 0.047619 | 0.047619 | 0.98749 | -0.23918 | 0.98875 | -0.21472 | 13.0822
1 | -0.031638 | -0.0079432 | 0.031652 | 0.0079513 | 1.3079e-05 | 8.1732e-06 | 0.047619 | 0.047619 | 0.047619 | 0.98875 | -0.21472 | 0.9892 | -0.20606 | 13.0822
2 | 0.0075711 | 0.0018958 | -0.0075693 | -0.0018951 | 1.7683e-06 | 6.651e-07 | 0.011388 | 0.011388 | 0.011388 | 0.9892 | -0.20606 | 0.98895 | -0.21096 | 3.1287
3 | -0.12392 | -0.031502 | 0.12411 | 0.031626 | 0.00019526 | 0.0001242 | 0.18656 | 0.18656 | 0.18656 | 0.9892 | -0.20606 | 0.9909 | -0.1734 | 25.6269
4 | 0.084695 | 0.021655 | -0.084627 | -0.021612 | 6.7855e-05 | 4.2857e-05 | 0.12756 | 0.12756 | 0.12756 | 0.9892 | -0.20606 | 0.98833 | -0.22263 | 17.5216
5 | 0.0054709 | 0.0013692 | -0.0054699 | -0.0013691 | 9.9012e-07 | 1.3376e-07 | 0.0082311 | 0.0082313 | 0.0082313 | 0.98895 | -0.21096 | 0.98875 | -0.21477 | 2.2613
6 | 0.036437 | 0.0091487 | -0.036414 | -0.009134 | 2.3386e-05 | 1.4699e-05 | 0.054723 | 0.054723 | 0.054723 | 0.9909 | -0.1734 | 0.99021 | -0.18686 | 15.0338
7 | 0.0073386 | 0.0018392 | -0.0073379 | -0.0018389 | 6.9047e-07 | 2.4662e-07 | 0.01102 | 0.01102 | 0.01102 | 0.9909 | -0.1734 | 0.9908 | -0.17537 | 3.0275
8 | -0.16789 | -0.042614 | 0.16805 | 0.042715 | 0.00015776 | 0.00010062 | 0.25231 | 0.25231 | 0.25231 | 0.9909 | -0.1734 | 0.99192 | -0.15388 | 34.6575
9 | 0.080751 | 0.020641 | -0.08064 | -0.02057 | 0.00011109 | 7.0841e-05 | 0.12172 | 0.12172 | 0.12172 | 0.98833 | -0.22263 | 0.98685 | -0.25111 | 33.44
10 | 0.08064 | 0.02057 | -0.0805 | -0.020481 | 0.00013972 | 8.91e-05 | 0.12172 | 0.12172 | 0.12172 | 0.98685 | -0.25111 | 0.98498 | -0.28706 | 33.44
11 | 0.076246 | 0.019415 | -0.07619 | -0.019379 | 5.5643e-05 | 3.5469e-05 | 0.1153 | 0.1153 | 0.1153 | 0.98498 | -0.28706 | 0.98419 | -0.3022 | 31.6745
12 | 0.0054699 | 0.0013691 | -0.0054694 | -0.001369 | 5.184e-07 | 7.0121e-08 | 0.0082313 | 0.0082314 | 0.0082314 | 0.98875 | -0.21477 | 0.98865 | -0.21676 | 2.2614
13 | 0.0027724 | 0.0006931 | -0.0027722 | -0.00069338 | 2.1461e-07 | -2.8418e-07 | 0.0041722 | 0.0041723 | 0.0041723 | 0.98865 | -0.21676 | 0.98856 | -0.21839 | 1.1462
14 | 0.0040103 | 0.0010049 | -0.0040101 | -0.001005 | 1.8627e-07 | -5.6716e-08 | 0.0060264 | 0.0060264 | 0.0060264 | 0.99021 | -0.18686 | 0.99016 | -0.18784 | 1.6556
15 | 0.032404 | 0.008129 | -0.032397 | -0.0081253 | 6.0292e-06 | 3.7715e-06 | 0.048697 | 0.048697 | 0.048697 | 0.99021 | -0.18686 | 0.99 | -0.19076 | 13.3782
16 | 0.0035091 | 0.00087932 | -0.0035089 | -0.00087941 | 1.5236e-07 | -9.0887e-08 | 0.00527 | 0.00527 | 0.00527 | 0.9908 | -0.17537 | 0.99075 | -0.17628 | 1.4478
17 | -0.17183 | -0.043663 | 0.17206 | 0.043809 | 0.0002298 | 0.0001466 | 0.25798 | 0.25798 | 0.25798 | 0.99192 | -0.15388 | 0.99337 | -0.12615 | 35.4367
18 | 0.0039832 | 0.00099826 | -0.0039832 | -0.00099828 | 3.8722e-08 | -1.1399e-08 | 0.0060222 | 0.0060223 | 0.0060223 | 0.98419 | -0.3022 | 0.98418 | -0.30241 | 1.6545
19 | 0.072207 | 0.018381 | -0.07214 | -0.018338 | 6.7586e-05 | 4.3063e-05 | 0.10927 | 0.10927 | 0.10927 | 0.98419 | -0.3022 | 0.98319 | -0.32164 | 30.0201
20 | -0.015871 | -0.0039776 | 0.015878 | 0.0039815 | 6.6059e-06 | 3.8601e-06 | 0.024336 | 0.024336 | 0.024336 | 0.97041 | -0.57163 | 0.97085 | -0.56289 | 6.6858
21 | -0.026716 | -0.0066979 | 0.026739 | 0.006712 | 2.2704e-05 | 1.4084e-05 | 0.040948 | 0.040948 | 0.040948 | 0.97085 | -0.56289 | 0.97176 | -0.54508 | 11.2496
22 | 0.0027722 | 0.00069338 | -0.0027717 | -0.00069405 | 5.0615e-07 | -6.6984e-07 | 0.0041723 | 0.0041727 | 0.0041727 | 0.98856 | -0.21839 | 0.98837 | -0.22222 | 1.1463
23 | -0.015661 | -0.0039251 | 0.015663 | 0.0039262 | 1.9608e-06 | 1.142e-06 | 0.02397 | 0.02397 | 0.02397 | 0.97223 | -0.53571 | 0.97236 | -0.53308 | 6.5851
24 | -0.015663 | -0.0039262 | 0.015677 | 0.0039341 | 1.3539e-05 | 7.8846e-06 | 0.02397 | 0.023969 | 0.02397 | 0.97236 | -0.53308 | 0.97328 | -0.51495 | 6.5851
25 | -0.0027713 | -0.00069456 | 0.0027717 | 0.00069405 | 3.8637e-07 | -5.1094e-07 | 0.004173 | 0.0041727 | 0.004173 | 0.98822 | -0.22515 | 0.98837 | -0.22222 | 1.1464
26 | -0.016844 | -0.0042237 | 0.01685 | 0.0042269 | 5.473e-06 | 3.211e-06 | 0.025343 | 0.025343 | 0.025343 | 0.98904 | -0.21047 | 0.98939 | -0.20365 | 6.9623
27 | 0.014679 | 0.0036812 | -0.014677 | -0.0036796 | 2.7695e-06 | 1.5782e-06 | 0.022086 | 0.022086 | 0.022086 | 0.98904 | -0.21047 | 0.98884 | -0.21443 | 6.0676
28 | -0.018436 | -0.0046245 | 0.01844 | 0.0046269 | 3.9491e-06 | 2.3515e-06 | 0.027728 | 0.027728 | 0.027728 | 0.98939 | -0.20365 | 0.98962 | -0.19916 | 7.6177
29 | 0.014677 | 0.0036796 | -0.014674 | -0.0036779 | 2.917e-06 | 1.6623e-06 | 0.022086 | 0.022086 | 0.022086 | 0.98884 | -0.21443 | 0.98862 | -0.2186 | 6.0676
30 | -0.027123 | -0.006803 | 0.02714 | 0.0068133 | 1.6628e-05 | 1.0299e-05 | 0.040784 | 0.040784 | 0.040784 | 0.98962 | -0.19916 | 0.99028 | -0.18631 | 11.2045
31 | 0.0086831 | 0.0021761 | -0.0086818 | -0.0021755 | 1.2938e-06 | 5.6801e-07 | 0.013056 | 0.013056 | 0.013056 | 0.98962 | -0.19916 | 0.98946 | -0.20229 | 3.5869
32 | 0.011947 | 0.0029945 | -0.011945 | -0.0029937 | 1.4578e-06 | 7.7884e-07 | 0.017982 | 0.017982 | 0.017982 | 0.98862 | -0.2186 | 0.98849 | -0.22116 | 4.94
33 | -0.02714 | -0.0068133 | 0.027167 | 0.0068304 | 2.7716e-05 | 1.7166e-05 | 0.040784 | 0.040784 | 0.040784 | 0.99028 | -0.18631 | 0.99139 | -0.16492 | 11.2045
34 | 0.0062006 | 0.0015537 | -0.0062006 | -0.0015537 | 4.2889e-08 | 1.0555e-08 | 0.0093248 | 0.0093248 | 0.0093248 | 0.98946 | -0.20229 | 0.98945 | -0.20243 | 2.5618
35 | 0.0094581 | 0.0023704 | -0.0094579 | -0.0023703 | 2.56e-07 | 1.2067e-07 | 0.014238 | 0.014238 | 0.014238 | 0.98849 | -0.22116 | 0.98846 | -0.22173 | 3.9115
36 | -0.029327 | -0.0073716 | 0.029334 | 0.0073759 | 6.9303e-06 | 4.3124e-06 | 0.044025 | 0.044025 | 0.044025 | 0.99139 | -0.16492 | 0.99164 | -0.15997 | 12.0949
37 | -0.0046906 | -0.0011755 | 0.0046906 | 0.0011755 | 4.4584e-08 | -2.3348e-09 | 0.0070437 | 0.0070437 | 0.0070437 | 0.9909 | -0.1752 | 0.99091 | -0.175 | 1.9351
38 | 0.0046906 | 0.0011755 | -0.0046905 | -0.0011755 | 2.4414e-08 | -1.2783e-09 | 0.0070437 | 0.0070437 | 0.0070437 | 0.9909 | -0.1752 | 0.99089 | -0.17531 | 1.9351
39 | -0.0098574 | -0.0024704 | 0.0098578 | 0.0024706 | 4.3952e-07 | 2.1239e-07 | 0.014803 | 0.014802 | 0.014803 | 0.99091 | -0.175 | 0.99096 | -0.17406 | 4.0666
40 | 0.0023453 | 0.00058768 | -0.0023453 | -0.00058778 | 4.2974e-08 | -9.1505e-08 | 0.0035219 | 0.0035219 | 0.0035219 | 0.99089 | -0.17531 | 0.99087 | -0.17569 | 0.96756
41 | -0.0097873 | -0.0024534 | 0.009788 | 0.0024537 | 6.2941e-07 | 3.0229e-07 | 0.014681 | 0.014681 | 0.014681 | 0.99199 | -0.15398 | 0.99206 | -0.15263 | 4.0334
42 | 0.0097873 | 0.0024534 | -0.0097853 | -0.0024524 | 2.046e-06 | 9.8271e-07 | 0.014681 | 0.014682 | 0.014682 | 0.99199 | -0.15398 | 0.99177 | -0.15837 | 4.0334
43 | -0.038661 | -0.0096978 | 0.038671 | 0.0097041 | 1.0051e-05 | 6.3295e-06 | 0.057991 | 0.057991 | 0.057991 | 0.99206 | -0.15263 | 0.99234 | -0.14718 | 15.9317
44 | 0.0023453 | 0.00058756 | -0.0023452 | -0.00058777 | 1.0001e-07 | -2.1424e-07 | 0.0035177 | 0.0035178 | 0.0035178 | 0.99206 | -0.15263 | 0.99202 | -0.15353 | 0.96644
45 | 0.026528 | 0.0066565 | -0.026523 | -0.0066536 | 4.6505e-06 | 2.8752e-06 | 0.039792 | 0.039792 | 0.039792 | 0.99206 | -0.15263 | 0.99187 | -0.15631 | 10.9319
46 | 0.026523 | 0.0066536 | -0.026515 | -0.0066486 | 8.2211e-06 | 5.0829e-06 | 0.039792 | 0.039792 | 0.039792 | 0.99187 | -0.15631 | 0.99154 | -0.16282 | 10.9319
47 | 0.024169 | 0.0060608 | -0.024165 | -0.006058 | 4.558e-06 | 2.798e-06 | 0.036273 | 0.036273 | 0.036273 | 0.99154 | -0.16282 | 0.99133 | -0.16677 | 9.965
48 | -0.029334 | -0.0073759 | 0.029357 | 0.0073904 | 2.3205e-05 | 1.4439e-05 | 0.044025 | 0.044025 | 0.044025 | 0.99164 | -0.15997 | 0.9925 | -0.14342 | 12.0949
49 | 0.0059914 | 0.0015015 | -0.0059902 | -0.0015013 | 1.1898e-06 | 2.5342e-07 | 0.0089827 | 0.0089828 | 0.0089828 | 0.9925 | -0.14342 | 0.99229 | -0.14759 | 2.4678
50 | -0.035348 | -0.0088919 | 0.035388 | 0.0089169 | 3.9781e-05 | 2.4971e-05 | 0.053008 | 0.053008 | 0.053008 | 0.9925 | -0.14342 | 0.99372 | -0.11989 | 14.5626
51 | -0.038671 | -0.0097041 | 0.03869 | 0.0097164 | 1.9573e-05 | 1.2326e-05 | 0.057991 | 0.057991 | 0.057991 | 0.99234 | -0.14718 | 0.99289 | -0.13657 | 15.9317
52 | -0.042231 | -0.010604 | 0.042245 | 0.010613 | 1.4439e-05 | 9.1165e-06 | 0.063297 | 0.063297 | 0.063297 | 0.99289 | -0.13657 | 0.99326 | -0.12941 | 17.3893
53 | 0.0046931 | 0.0011758 | -0.0046926 | -0.0011759 | 4.8576e-07 | -2.3087e-08 | 0.0070577 | 0.0070578 | 0.0070578 | 0.98945 | -0.20243 | 0.98934 | -0.20461 | 1.939
54 | -0.0030684 | -0.000769 | 0.0030685 | 0.00076891 | 9.3696e-08 | -9.0503e-08 | 0.0046164 | 0.0046163 | 0.0046164 | 0.98904 | -0.20952 | 0.98907 | -0.20888 | 1.2682
55 | 0.0035313 | 0.0008848 | -0.003531 | -0.00088496 | 2.7901e-07 | -1.5972e-07 | 0.0053126 | 0.0053127 | 0.0053127 | 0.98907 | -0.20888 | 0.98899 | -0.21054 | 1.4595
56 | -0.012996 | -0.0032565 | 0.012998 | 0.0032576 | 2.0676e-06 | 1.1381e-06 | 0.019551 | 0.019551 | 0.019551 | 0.98907 | -0.20888 | 0.98924 | -0.20554 | 5.3712
57 | 0.0063958 | 0.0016028 | -0.0063953 | -0.0016026 | 5.3348e-07 | 1.4425e-07 | 0.0096222 | 0.0096223 | 0.0096223 | 0.98907 | -0.20888 | 0.98898 | -0.21063 | 2.6435
58 | 0.0074869 | 0.0018763 | -0.0074859 | -0.001876 | 9.5288e-07 | 3.5346e-07 | 0.011271 | 0.011271 | 0.011271 | 0.98846 | -0.22173 | 0.98832 | -0.2244 | 3.0963
59 | -0.012203 | -0.0030584 | 0.012204 | 0.003059 | 1.1637e-06 | 6.2567e-07 | 0.018324 | 0.018324 | 0.018324 | 0.99096 | -0.17406 | 0.99106 | -0.17206 | 5.0341
60 | -0.0025723 | -0.00064469 | 0.0025724 | 0.00064459 | 6.2549e-08 | -1.0523e-07 | 0.0038544 | 0.0038544 | 0.0038544 | 0.99306 | -0.13335 | 0.99309 | -0.13284 | 1.0589
61 | -0.0049496 | -0.0012404 | 0.0049498 | 0.0012404 | 2.6084e-07 | 3.3001e-09 | 0.0074163 | 0.0074162 | 0.0074163 | 0.99309 | -0.13284 | 0.99314 | -0.13173 | 2.0374
62 | 0.021821 | 0.0054705 | -0.02182 | -0.0054702 | 6.0631e-07 | 3.6861e-07 | 0.032754 | 0.032755 | 0.032755 | 0.99133 | -0.16677 | 0.9913 | -0.16736 | 8.9985
63 | -0.038265 | -0.0096379 | 0.038282 | 0.0096484 | 1.6548e-05 | 1.0416e-05 | 0.057316 | 0.057316 | 0.057316 | 0.99372 | -0.11989 | 0.99419 | -0.11086 | 15.7461
64 | 0.0070621 | 0.00177 | -0.0070613 | -0.0017698 | 8.0891e-07 | 2.683e-07 | 0.01058 | 0.01058 | 0.01058 | 0.99326 | -0.12941 | 0.99314 | -0.13181 | 2.9066
65 | -0.049307 | -0.012383 | 0.049315 | 0.012388 | 7.5174e-06 | 4.7636e-06 | 0.073877 | 0.073877 | 0.073877 | 0.99326 | -0.12941 | 0.99343 | -0.12622 | 20.2959
66 | 0.0070613 | 0.0017698 | -0.0070611 | -0.0017697 | 2.4703e-07 | 8.1949e-08 | 0.01058 | 0.01058 | 0.01058 | 0.99314 | -0.13181 | 0.9931 | -0.13255 | 2.9066
67 | 0.013493 | 0.0033825 | -0.013491 | -0.0033812 | 2.3256e-06 | 1.2919e-06 | 0.020211 | 0.020211 | 0.020211 | 0.99343 | -0.12622 | 0.99324 | -0.12983 | 5.5526
68 | -0.062808 | -0.01577 | 0.062946 | 0.015858 | 0.00013802 | 8.7796e-05 | 0.094088 | 0.094088 | 0.094088 | 0.99343 | -0.12622 | 0.99581 | -0.080261 | 25.8484
69 | 0.01095 | 0.0027443 | -0.010949 | -0.0027439 | 7.1727e-07 | 3.6706e-07 | 0.016404 | 0.016404 | 0.016404 | 0.99324 | -0.12983 | 0.99317 | -0.13121 | 4.5066
70 | -0.066286 | -0.016695 | 0.066337 | 0.016728 | 5.1411e-05 | 3.2721e-05 | 0.099078 | 0.099078 | 0.099078 | 0.99581 | -0.080261 | 0.99666 | -0.064055 | 27.2192
71 | -0.0056864 | -0.0014251 | 0.0056866 | 0.0014252 | 2.3234e-07 | 3.7795e-08 | 0.0085112 | 0.0085112 | 0.0085112 | 0.99415 | -0.11171 | 0.99419 | -0.11086 | 2.3382
72 | -0.043968 | -0.011074 | 0.044027 | 0.011111 | 5.9084e-05 | 3.7342e-05 | 0.065827 | 0.065827 | 0.065827 | 0.99419 | -0.11086 | 0.99565 | -0.082793 | 18.0843
73 | 0.0074084 | 0.0018566 | -0.0074082 | -0.0018565 | 1.8526e-07 | 6.6675e-08 | 0.0111 | 0.0111 | 0.0111 | 0.99317 | -0.13121 | 0.99314 | -0.13173 | 3.0493
74 | 0.0080959 | 0.0020289 | -0.0080946 | -0.0020284 | 1.3012e-06 | 5.2332e-07 | 0.012087 | 0.012087 | 0.012087 | 0.99666 | -0.064055 | 0.99648 | -0.06743 | 3.3207
75 | -0.074433 | -0.018756 | 0.074435 | 0.018758 | 2.4633e-06 | 1.5696e-06 | 0.11117 | 0.11116 | 0.11117 | 0.99666 | -0.064055 | 0.99669 | -0.063363 | 30.5398
76 | 0.0023609 | 0.0005915 | -0.0023608 | -0.00059168 | 8.7811e-08 | -1.8227e-07 | 0.0035509 | 0.0035509 | 0.0035509 | 0.98934 | -0.20461 | 0.9893 | -0.20539 | 0.97553
77 | -0.049699 | -0.012532 | 0.049728 | 0.012551 | 2.8733e-05 | 1.8209e-05 | 0.074303 | 0.074303 | 0.074303 | 0.99565 | -0.082793 | 0.99628 | -0.070722 | 20.4129
78 | 0.005698 | 0.001428 | -0.0056979 | -0.001428 | 9.4869e-08 | 1.5232e-08 | 0.0085104 | 0.0085104 | 0.0085104 | 0.99628 | -0.070722 | 0.99626 | -0.071071 | 2.338
79 | -0.055426 | -0.013979 | 0.05545 | 0.013994 | 2.4607e-05 | 1.5624e-05 | 0.082813 | 0.082813 | 0.082813 | 0.99628 | -0.070722 | 0.99676 | -0.061452 | 22.7509
80 | 0.18331 | 0.046849 | -0.18306 | -0.046687 | 0.00025445 | 0.00016238 | 0.27398 | 0.27398 | 0.27398 | 0.99676 | -0.061452 | 0.99525 | -0.090195 | 37.6346
81 | -0.23876 | -0.060843 | 0.23947 | 0.061297 | 0.00071032 | 0.00045383 | 0.35679 | 0.35679 | 0.35679 | 0.99676 | -0.061452 | 1 | 0 | 49.01
82 | -0.01455 | -0.0036469 | 0.014552 | 0.0036478 | 1.6542e-06 | 9.3956e-07 | 0.021846 | 0.021846 | 0.021846 | 0.99106 | -0.17206 | 0.99118 | -0.16967 | 6.0017
83 | 0.078318 | 0.019772 | -0.078212 | -0.019704 | 0.00010575 | 6.7411e-05 | 0.1168 | 0.1168 | 0.1168 | 0.99816 | -0.035136 | 0.99669 | -0.063363 | 32.0888
84 | -0.084944 | -0.021433 | 0.084958 | 0.021442 | 1.3912e-05 | 8.8732e-06 | 0.12668 | 0.12668 | 0.12668 | 0.99816 | -0.035136 | 0.99834 | -0.031716 | 34.8026
85 | -0.088395 | -0.022303 | 0.08853 | 0.022389 | 0.00013447 | 8.5791e-05 | 0.1318 | 0.1318 | 0.1318 | 0.99834 | -0.031716 | 1 | 0 | 36.21
86 | 0.0041535 | 0.0010406 | -0.0041534 | -0.0010407 | 9.6866e-08 | -2.5481e-08 | 0.0062022 | 0.0062022 | 0.0062022 | 0.99648 | -0.06743 | 0.99646 | -0.067919 | 1.7039
87 | 0.001809 | 0.0004531 | -0.0018089 | -0.00045336 | 6.5448e-08 | -2.6965e-07 | 0.0027013 | 0.0027014 | 0.0027014 | 0.99646 | -0.067919 | 0.99642 | -0.068679 | 0.74215
88 | 0.17966 | 0.045835 | -0.17936 | -0.045643 | 0.00030084 | 0.00019196 | 0.2689 | 0.2689 | 0.2689 | 0.99525 | -0.090195 | 0.99343 | -0.12493 | 36.9371
89 | 0.0042154 | 0.0010563 | -0.0042153 | -0.0010563 | 8.5194e-08 | -1.7751e-08 | 0.0063466 | 0.0063466 | 0.0063466 | 0.98832 | -0.2244 | 0.9883 | -0.22482 | 1.7436
90 | 0.0019942 | 0.00049964 | -0.0019941 | -0.00049978 | 4.4346e-08 | -1.3971e-07 | 0.0030024 | 0.0030025 | 0.0030025 | 0.9883 | -0.22482 | 0.98828 | -0.22529 | 0.82486
91 | 0.016899 | 0.0042367 | -0.016897 | -0.0042356 | 1.8658e-06 | 1.0944e-06 | 0.025367 | 0.025367 | 0.025367 | 0.9913 | -0.16736 | 0.99118 | -0.16967 | 6.969
92 | -0.17545 | -0.044661 | 0.17547 | 0.044667 | 1.0325e-05 | 6.5872e-06 | 0.26307 | 0.26307 | 0.26307 | 0.99337 | -0.12615 | 0.99343 | -0.12493 | 36.1357
93 | 0.0023995 | 0.00060132 | -0.0023995 | -0.00060136 | 2.1788e-08 | -4.3528e-08 | 0.0036059 | 0.003606 | 0.003606 | 0.99016 | -0.18784 | 0.99015 | -0.18803 | 0.99065
94 | 0.027108 | 0.0067998 | -0.027093 | -0.0067907 | 1.4602e-05 | 9.0438e-06 | 0.040746 | 0.040746 | 0.040746 | 0.99 | -0.19076 | 0.98942 | -0.20207 | 11.1941
95 | 0.0052896 | 0.0013255 | -0.0052894 | -0.0013254 | 2.6104e-07 | 2.547e-08 | 0.0079505 | 0.0079505 | 0.0079505 | 0.99 | -0.19076 | 0.98995 | -0.1918 | 2.1842
96 | -0.067346 | -0.017102 | 0.067436 | 0.017159 | 8.9641e-05 | 5.708e-05 | 0.10215 | 0.10215 | 0.10215 | 0.98176 | -0.34925 | 0.98319 | -0.32164 | 28.0645
97 | 0.064271 | 0.016331 | -0.064168 | -0.016265 | 0.00010309 | 6.5615e-05 | 0.097493 | 0.097493 | 0.097493 | 0.98176 | -0.34925 | 0.98004 | -0.38263 | 26.7838
98 | 0.060725 | 0.015403 | -0.060576 | -0.015308 | 0.00014965 | 9.5186e-05 | 0.092266 | 0.092267 | 0.092267 | 0.98004 | -0.38263 | 0.9774 | -0.43402 | 25.3479
99 | 0.060576 | 0.015308 | -0.060458 | -0.015233 | 0.00011727 | 7.4591e-05 | 0.092267 | 0.092267 | 0.092267 | 0.9774 | -0.43402 | 0.97534 | -0.47448 | 25.348
100 | 0.060458 | 0.015233 | -0.060341 | -0.015159 | 0.00011679 | 7.4288e-05 | 0.092267 | 0.092267 | 0.092267 | 0.97534 | -0.47448 | 0.97328 | -0.51495 | 25.348
101 | 0.044665 | 0.011225 | -0.04466 | -0.011222 | 4.8091e-06 | 3.0437e-06 | 0.068297 | 0.068297 | 0.068297 | 0.97328 | -0.51495 | 0.97317 | -0.51721 | 18.763
102 | -0.0030663 | -0.00076848 | 0.0030664 | 0.00076834 | 1.4625e-07 | -1.4149e-07 | 0.0046138 | 0.0046137 | 0.0046138 | 0.98893 | -0.21163 | 0.98898 | -0.21063 | 1.2675
103 | -0.016016 | -0.004014 | 0.016018 | 0.0040155 | 2.6468e-06 | 1.5378e-06 | 0.024091 | 0.02409 | 0.024091 | 0.98924 | -0.20554 | 0.98942 | -0.20207 | 6.6183
104 | 0.0031001 | 0.00077663 | -0.0030998 | -0.00077688 | 2.7234e-07 | -2.5477e-07 | 0.0046621 | 0.0046623 | 0.0046623 | 0.98942 | -0.20207 | 0.98933 | -0.20391 | 1.2808
105 | 0.007975 | 0.0019986 | -0.0079744 | -0.0019984 | 5.9904e-07 | 2.4078e-07 | 0.011994 | 0.011994 | 0.011994 | 0.98942 | -0.20207 | 0.98934 | -0.20365 | 3.295
106 | 0.0021582 | 0.0005407 | -0.0021581 | -0.00054088 | 7.0474e-08 | -1.8449e-07 | 0.003244 | 0.0032441 | 0.0032441 | 0.98995 | -0.1918 | 0.98992 | -0.19249 | 0.89122
107 | 0.0052794 | 0.0013229 | -0.0052791 | -0.0013229 | 3.6491e-07 | 3.5374e-08 | 0.0079404 | 0.0079405 | 0.0079405 | 0.98934 | -0.20365 | 0.98927 | -0.2051 | 2.1815
108 | 0.0026586 | 0.00066614 | -0.0026585 | -0.00066627 | 8.7926e-08 | -1.3198e-07 | 0.0039988 | 0.0039989 | 0.0039989 | 0.98927 | -0.2051 | 0.98923 | -0.20579 | 1.0986
109 | 0.042869 | 0.010773 | -0.042843 | -0.010756 | 2.5938e-05 | 1.6401e-05 | 0.065559 | 0.06556 | 0.06556 | 0.97317 | -0.51721 | 0.97252 | -0.52989 | 18.0109
110 | -0.0028101 | -0.00070427 | 0.0028101 | 0.00070423 | 3.6464e-08 | -4.1723e-08 | 0.004303 | 0.004303 | 0.004303 | 0.97174 | -0.54535 | 0.97176 | -0.54508 | 1.1821
111 | -0.029549 | -0.0074162 | 0.029564 | 0.0074253 | 1.4498e-05 | 9.0446e-06 | 0.045251 | 0.045251 | 0.045251 | 0.97176 | -0.54508 | 0.97228 | -0.53479 | 12.4317
112 | -0.031852 | -0.0079988 | 0.031859 | 0.0080034 | 7.4512e-06 | 4.665e-06 | 0.048753 | 0.048753 | 0.048753 | 0.97228 | -0.53479 | 0.97252 | -0.52989 | 13.3937

## res_trafo
| p_hv_mw | q_hv_mvar | p_lv_mw | q_lv_mvar | pl_mw | ql_mvar | i_hv_ka | i_lv_ka | vm_hv_pu | va_hv_degree | vm_lv_pu | va_lv_degree | loading_percent
0 | -1.2729e-15 | -1.3162e-15 | 0.00165 | 1.2699e-07 | 0.00165 | 1.2699e-07 | 5.2857e-17 | 0.0023815 | 0.99998 | 149.9956 | 1 | 0 | 0.2619

## res_ext_grid
| p_mw | q_mvar
0 | 0.33266 | 0.084439

## res_load
| p_mw | q_mvar
0 | 0.031602 | 0.0079201
1 | 0.0020984 | 0.00052591
2 | 0.0038762 | 0.00097147
3 | 0.0042539 | 0.0010661
4 | 0.002697 | 0.00067592
5 | 0.0038288 | 0.00095959
6 | 0.0037814 | 0.00094772
7 | 0.015871 | 0.0039776
8 | 0.010839 | 0.0027164
9 | 0.015661 | 0.0039251
10 | 0.0027713 | 0.00069456
11 | 0.0021648 | 0.00054254
12 | 0.0015863 | 0.00039757
13 | 0.002727 | 0.00068344
14 | 0.0024812 | 0.00062184
15 | 0.0024871 | 0.00062331
16 | 0.0021595 | 0.00054122
17 | 0.0051668 | 0.0012949
18 | 0.0023453 | 0.00058778
19 | 0.0097853 | 0.0024524
20 | 0.0023452 | 0.00058777
21 | 0.0023452 | 0.00058777
22 | 0.0035404 | 0.00088731
23 | 0.0015075 | 0.00037782
24 | 0.0030684 | 0.000769
25 | 0.001971 | 0.00049398
26 | 0.0023452 | 0.00058777
27 | 0.0023453 | 0.00058778
28 | 0.0025723 | 0.00064469
29 | 0.0023772 | 0.00059577
30 | 0.0023439 | 0.00058744
31 | 0.0059902 | 0.0015013
32 | 0.002877 | 0.00072104
33 | 0.0070611 | 0.0017697
34 | 0.0025414 | 0.00063694
35 | 0.0033393 | 0.00083691
36 | 0.0056864 | 0.0014251
37 | 0.0035405 | 0.00088733
38 | 0.0023317 | 0.00058437
39 | 0.0023608 | 0.00059168
40 | 0.0024584 | 0.00061613
41 | 0.0056716 | 0.0014214
42 | 0.0056979 | 0.001428
43 | 0.0023458 | 0.00058792
44 | 0.0066265 | 0.0016608
45 | 0.0037766 | 0.00094649
46 | 0.003437 | 0.00086139
47 | 0.0030036 | 0.00075278
48 | 0.003941 | 0.00098772
49 | 0.0023444 | 0.00058756
50 | 0.0033966 | 0.00085126
51 | 0.0032705 | 0.00081967
52 | 0.0022211 | 0.00055667
53 | 0.0019941 | 0.00049978
54 | 0.0018089 | 0.00045336
55 | 0.0049215 | 0.0012334
56 | 0.0023453 | 0.0005878
57 | 0.0033972 | 0.00085142
58 | 0.003895 | 0.00097618
59 | 0.0016106 | 0.00040366
60 | 0.0035089 | 0.00087941
61 | 0.0030757 | 0.00077084
62 | 0.0047036 | 0.0011788
63 | 0.0034425 | 0.00086276
64 | 0.0039832 | 0.00099828
65 | 0.0030663 | 0.00076848
66 | 0.0033289 | 0.0008343
67 | 0.003531 | 0.00088496
68 | 0.0030179 | 0.00075635
69 | 0.0031312 | 0.00078475
70 | 0.0021581 | 0.00054088
71 | 0.0030998 | 0.00077688
72 | 0.002695 | 0.00067542
73 | 0.0023995 | 0.00060136
74 | 0.0026205 | 0.00065676
75 | 0.0026585 | 0.00066627
76 | 0.0017907 | 0.00044879
77 | 0.0028101 | 0.00070427
78 | 0.0022882 | 0.00057347
79 | 0.010984 | 0.0027529

## dtypes
| element | column | dtype
0 | bus | name | object
1 | bus | vn_kv | float64
2 | bus | type | object
3 | bus | zone | object
4 | bus | in_service | bool
5 | load | name | object
6 | load | bus | uint32
7 | load | p_mw | float64
8 | load | q_mvar | float64
9 | load | const_z_percent | float64
10 | load | const_i_percent | float64
11 | load | sn_mva | float64
12 | load | scaling | float64
13 | load | in_service | bool
14 | load | type | object
15 | ext_grid | name | object
16 | ext_grid | bus | uint32
17 | ext_grid | vm_pu | float64
18 | ext_grid | va_degree | float64
19 | ext_grid | slack_weight | float64
20 | ext_grid | in_service | bool
21 | line | name | object
22 | line | std_type | object
23 | line | from_bus | uint32
24 | line | to_bus | uint32
25 | line | length_km | float64
26 | line | r_ohm_per_km | float64
27 | line | x_ohm_per_km | float64
28 | line | c_nf_per_km | float64
29 | line | g_us_per_km | float64
30 | line | max_i_ka | float64
31 | line | df | float64
32 | line | parallel | uint32
33 | line | type | object
34 | line | in_service | bool
35 | trafo | name | object
36 | trafo | std_type | object
37 | trafo | hv_bus | uint32
38 | trafo | lv_bus | uint32
39 | trafo | sn_mva | float64
40 | trafo | vn_hv_kv | float64
41 | trafo | vn_lv_kv | float64
42 | trafo | vk_percent | float64
43 | trafo | vkr_percent | float64
44 | trafo | pfe_kw | float64
45 | trafo | i0_percent | float64
46 | trafo | shift_degree | float64
47 | trafo | tap_side | object
48 | trafo | tap_neutral | int32
49 | trafo | tap_min | int32
50 | trafo | tap_max | int32
51 | trafo | tap_step_percent | float64
52 | trafo | tap_step_degree | float64
53 | trafo | tap_pos | int32
54 | trafo | tap_phase_shifter | bool
55 | trafo | parallel | uint32
56 | trafo | df | float64
57 | trafo | in_service | bool
58 | line_geodata | coords | object
59 | bus_geodata | x | float64
60 | bus_geodata | y | float64
61 | bus_geodata | coords | object
62 | res_bus | vm_pu | float64
63 | res_bus | va_degree | float64
64 | res_bus | p_mw | float64
65 | res_bus | q_mvar | float64
66 | res_line | p_from_mw | float64
67 | res_line | q_from_mvar | float64
68 | res_line | p_to_mw | float64
69 | res_line | q_to_mvar | float64
70 | res_line | pl_mw | float64
71 | res_line | ql_mvar | float64
72 | res_line | i_from_ka | float64
73 | res_line | i_to_ka | float64
74 | res_line | i_ka | float64
75 | res_line | vm_from_pu | float64
76 | res_line | va_from_degree | float64
77 | res_line | vm_to_pu | float64
78 | res_line | va_to_degree | float64
79 | res_line | loading_percent | float64
80 | res_trafo | p_hv_mw | float64
81 | res_trafo | q_hv_mvar | float64
82 | res_trafo | p_lv_mw | float64
83 | res_trafo | q_lv_mvar | float64
84 | res_trafo | pl_mw | float64
85 | res_trafo | ql_mvar | float64
86 | res_trafo | i_hv_ka | float64
87 | res_trafo | i_lv_ka | float64
88 | res_trafo | vm_hv_pu | float64
89 | res_trafo | va_hv_degree | float64
90 | res_trafo | vm_lv_pu | float64
91 | res_trafo | va_lv_degree | float64
92 | res_trafo | loading_percent | float64
93 | res_ext_grid | p_mw | float64
94 | res_ext_grid | q_mvar | float64
95 | res_load | p_mw | float64
96 | res_load | q_mvar | float64

## parameters
| version | format_version | converged | OPF_converged | name | f_hz | sn_mva
0 | 2.14.6 | 2.14.0 | TRUE | FALSE |  | 50 | 1