## bus
| name | vn_kv | type | zone | in_service
0 | bus_LV_1024-47_0_3_node_0 | 0.4 | n |  | TRUE
1 | bus_LV_1024-47_0_3_node_1 | 0.4 | n |  | TRUE
2 | bus_LV_1024-47_0_3_node_2 | 0.4 | n |  | TRUE
3 | bus_LV_1024-47_0_3_node_7 | 0.4 | n |  | TRUE
4 | bus_LV_1024-47_0_3_node_14 | 0.4 | n |  | TRUE
5 | bus_LV_1024-47_0_3_node_3 | 0.4 | n |  | TRUE
6 | bus_LV_1024-47_0_3_node_4 | 0.4 | n |  | TRUE
7 | bus_LV_1024-47_0_3_node_22 | 0.4 | n |  | TRUE
8 | bus_LV_1024-47_0_3_node_21 | 0.4 | n |  | TRUE
9 | bus_LV_1024-47_0_3_node_64 | 0.4 | n |  | TRUE
10 | bus_LV_1024-47_0_3_node_20 | 0.4 | n |  | TRUE
11 | bus_LV_1024-47_0_3_node_47 | 0.4 | n |  | TRUE
12 | bus_LV_1024-47_0_3_node_8 | 0.4 | n |  | TRUE
13 | bus_LV_1024-47_0_3_node_9 | 0.4 | n |  | TRUE
14 | bus_LV_1024-47_0_3_node_45 | 0.4 | n |  | TRUE
15 | bus_LV_1024-47_0_3_node_60 | 0.4 | n |  | TRUE
16 | bus_LV_1024-47_0_3_node_36 | 0.4 | n |  | TRUE
17 | bus_LV_1024-47_0_3_node_59 | 0.4 | n |  | TRUE
18 | bus_LV_1024-47_0_3_node_10 | 0.4 | n |  | TRUE
19 | bus_LV_1024-47_0_3_node_11 | 0.4 | n |  | TRUE
20 | bus_LV_1024-47_0_3_node_17 | 0.4 | n |  | TRUE
21 | bus_LV_1024-47_0_3_node_12 | 0.4 | n |  | TRUE
22 | bus_LV_1024-47_0_3_node_15 | 0.4 | n |  | TRUE
23 | bus_LV_1024-47_0_3_node_71 | 0.4 | n |  | TRUE
24 | bus_LV_1024-47_0_3_node_69 | 0.4 | n |  | TRUE
25 | bus_LV_1024-47_0_3_node_16 | 0.4 | n |  | TRUE
26 | bus_LV_1024-47_0_3_node_52 | 0.4 | n |  | TRUE
27 | bus_LV_1024-47_0_3_node_54 | 0.4 | n |  | TRUE
28 | bus_LV_1024-47_0_3_node_50 | 0.4 | n |  | TRUE
29 | bus_LV_1024-47_0_3_node_70 | 0.4 | n |  | TRUE
30 | bus_LV_1024-47_0_3_node_19 | 0.4 | n |  | TRUE
31 | bus_LV_1024-47_0_3_node_18 | 0.4 | n |  | TRUE
32 | bus_LV_1024-47_0_3_node_35 | 0.4 | n |  | TRUE
33 | bus_LV_1024-47_0_3_node_58 | 0.4 | n |  | TRUE
34 | bus_LV_1024-47_0_3_node_29 | 0.4 | n |  | TRUE
35 | bus_LV_1024-47_0_3_node_24 | 0.4 | n |  | TRUE
36 | bus_LV_1024-47_0_3_node_25 | 0.4 | n |  | TRUE
37 | bus_LV_1024-47_0_3_node_26 | 0.4 | n |  | TRUE
38 | bus_LV_1024-47_0_3_node_27 | 0.4 | n |  | TRUE
39 | bus_LV_1024-47_0_3_node_28 | 0.4 | n |  | TRUE
40 | bus_LV_1024-47_0_3_node_66 | 0.4 | n |  | TRUE
41 | bus_LV_1024-47_0_3_node_43 | 0.4 | n |  | TRUE
42 | bus_LV_1024-47_0_3_node_67 | 0.4 | n |  | TRUE
43 | bus_LV_1024-47_0_3_node_42 | 0.4 | n |  | TRUE
44 | bus_LV_1024-47_0_3_node_30 | 0.4 | n |  | TRUE
45 | bus_LV_1024-47_0_3_node_31 | 0.4 | n |  | TRUE
46 | bus_LV_1024-47_0_3_node_32 | 0.4 | n |  | TRUE
47 | bus_LV_1024-47_0_3_node_33 | 0.4 | n |  | TRUE
48 | bus_LV_1024-47_0_3_node_46 | 0.4 | n |  | TRUE
49 | bus_LV_1024-47_0_3_node_56 | 0.4 | n |  | TRUE
50 | bus_LV_1024-47_0_3_node_37 | 0.4 | n |  | TRUE
51 | bus_LV_1024-47_0_3_node_38 | 0.4 | n |  | TRUE
52 | bus_LV_1024-47_0_3_node_39 | 0.4 | n |  | TRUE
53 | bus_LV_1024-47_0_3_node_40 | 0.4 | n |  | TRUE
54 | bus_LV_1024-47_0_3_node_41 | 0.4 | n |  | TRUE
55 | bus_LV_1024-47_0_3_node_68 | 0.4 | n |  | TRUE
56 | bus_LV_1024-47_0_3_node_57 | 0.4 | n |  | TRUE
57 | bus_LV_1024-47_0_3_node_55 | 0.4 | n |  | TRUE
58 | bus_LV_1024-47_0_3_node_44 | 0.4 | n |  | TRUE
59 | bus_LV_1024-47_0_3_node_61 | 0.4 | n |  | TRUE
60 | bus_LV_1024-47_0_3_node_48 | 0.4 | n |  | TRUE
61 | bus_LV_1024-47_0_3_node_49 | 0.4 | n |  | TRUE
62 | bus_LV_1024-47_0_3_node_51 | 0.4 | n |  | TRUE
63 | bus_LV_1024-47_0_3_node_62 | 0.4 | n |  | TRUE
64 | bus_LV_1024-47_0_3_node_65 | 0.4 | n |  | TRUE
65 | bus_MV_490_0_node_26 | 20 | n |  | TRUE

## load
| name | bus | p_mw | q_mvar | const_z_percent | const_i_percent | sn_mva | scaling | in_service | type
0 | LV_1024-47_0_3_load_0 | 0 | 0.010722 | 0.0026871 | 0 | 0 |  | 1 | TRUE | wye
1 | LV_1024-47_0_3_load_22 | 7 | 0.01063 | 0.002664 | 0 | 0 |  | 1 | TRUE | wye
2 | LV_1024-47_0_3_load_21 | 8 | 0.0069226 | 0.001735 | 0 | 0 |  | 1 | TRUE | wye
3 | LV_1024-47_0_3_load_64 | 9 | 0.011717 | 0.0029365 | 0 | 0 |  | 1 | TRUE | wye
4 | LV_1024-47_0_3_load_20 | 10 | 0.0013371 | 0.00033511 | 0 | 0 |  | 1 | TRUE | wye
5 | LV_1024-47_0_3_load_47 | 11 | 0.012095 | 0.0030313 | 0 | 0 |  | 1 | TRUE | wye
6 | LV_1024-47_0_3_load_8 | 12 | 0.0070006 | 0.0017545 | 0 | 0 |  | 1 | TRUE | wye
7 | LV_1024-47_0_3_load_45 | 14 | 0.010569 | 0.0026488 | 0 | 0 |  | 1 | TRUE | wye
8 | LV_1024-47_0_3_load_36 | 16 | 0.0071234 | 0.0017853 | 0 | 0 |  | 1 | TRUE | wye
9 | LV_1024-47_0_3_load_59 | 17 | 0.011832 | 0.0029653 | 0 | 0 |  | 1 | TRUE | wye
10 | LV_1024-47_0_3_load_17 | 20 | 0.012464 | 0.0031237 | 0 | 0 |  | 1 | TRUE | wye
11 | LV_1024-47_0_3_load_15 | 22 | 0.011506 | 0.0028837 | 0 | 0 |  | 1 | TRUE | wye
12 | LV_1024-47_0_3_load_71 | 23 | 0.0014412 | 0.00036121 | 0 | 0 |  | 1 | TRUE | wye
13 | LV_1024-47_0_3_load_69 | 24 | 0.0017928 | 0.00044931 | 0 | 0 |  | 1 | TRUE | wye
14 | LV_1024-47_0_3_load_54 | 27 | 0.0044896 | 0.0011252 | 0 | 0 |  | 1 | TRUE | wye
15 | LV_1024-47_0_3_load_50 | 28 | 0.0046567 | 0.0011671 | 0 | 0 |  | 1 | TRUE | wye
16 | LV_1024-47_0_3_load_70 | 29 | 0.00089842 | 0.00022516 | 0 | 0 |  | 1 | TRUE | wye
17 | LV_1024-47_0_3_load_19 | 30 | 0.013153 | 0.0032964 | 0 | 0 |  | 1 | TRUE | wye
18 | LV_1024-47_0_3_load_18 | 31 | 0.002934 | 0.00073532 | 0 | 0 |  | 1 | TRUE | wye
19 | LV_1024-47_0_3_load_35 | 32 | 0.0079195 | 0.0019848 | 0 | 0 |  | 1 | TRUE | wye
20 | LV_1024-47_0_3_load_58 | 33 | 0.011771 | 0.00295 | 0 | 0 |  | 1 | TRUE | wye
21 | LV_1024-47_0_3_load_29 | 34 | 0.011287 | 0.0028288 | 0 | 0 |  | 1 | TRUE | wye
22 | LV_1024-47_0_3_load_24 | 35 | 0.013206 | 0.0033098 | 0 | 0 |  | 1 | TRUE | wye
23 | LV_1024-47_0_3_load_25 | 36 | 0.010056 | 0.0025202 | 0 | 0 |  | 1 | TRUE | wye
24 | LV_1024-47_0_3_load_27 | 38 | 0.01158 | 0.0029022 | 0 | 0 |  | 1 | TRUE | wye
25 | LV_1024-47_0_3_load_28 | 39 | 0.010629 | 0.002664 | 0 | 0 |  | 1 | TRUE | wye
26 | LV_1024-47_0_3_load_66 | 40 | 0.0096712 | 0.0024238 | 0 | 0 |  | 1 | TRUE | wye
27 | LV_1024-47_0_3_load_43 | 41 | 0.011286 | 0.0028287 | 0 | 0 |  | 1 | TRUE | wye
28 | LV_1024-47_0_3_load_67 | 42 | 0.02068 | 0.005183 | 0 | 0 |  | 1 | TRUE | wye
29 | LV_1024-47_0_3_load_30 | 44 | 0.0011081 | 0.00027771 | 0 | 0 |  | 1 | TRUE | wye
30 | LV_1024-47_0_3_load_31 | 45 | 0.0010078 | 0.00025257 | 0 | 0 |  | 1 | TRUE | wye
31 | LV_1024-47_0_3_load_32 | 46 | 0.0010253 | 0.00025696 | 0 | 0 |  | 1 | TRUE | wye
32 | LV_1024-47_0_3_load_33 | 47 | 0.0038794 | 0.00097226 | 0 | 0 |  | 1 | TRUE | wye
33 | LV_1024-47_0_3_load_46 | 48 | 0.003301 | 0.00082731 | 0 | 0 |  | 1 | TRUE | wye
34 | LV_1024-47_0_3_load_56 | 49 | 0.0038357 | 0.00096132 | 0 | 0 |  | 1 | TRUE | wye
35 | LV_1024-47_0_3_load_37 | 50 | 0.0079001 | 0.0019799 | 0 | 0 |  | 1 | TRUE | wye
36 | LV_1024-47_0_3_load_38 | 51 | 0.0084471 | 0.002117 | 0 | 0 |  | 1 | TRUE | wye
37 | LV_1024-47_0_3_load_40 | 53 | 0.0084494 | 0.0021176 | 0 | 0 |  | 1 | TRUE | wye
38 | LV_1024-47_0_3_load_68 | 55 | 0.015557 | 0.0038989 | 0 | 0 |  | 1 | TRUE | wye
39 | LV_1024-47_0_3_load_57 | 56 | 0.0067807 | 0.0016994 | 0 | 0 |  | 1 | TRUE | wye
40 | LV_1024-47_0_3_load_55 | 57 | 0.010214 | 0.0025598 | 0 | 0 |  | 1 | TRUE | wye
41 | LV_1024-47_0_3_load_44 | 58 | 0.007899 | 0.0019797 | 0 | 0 |  | 1 | TRUE | wye
42 | LV_1024-47_0_3_load_48 | 60 | 0.0081857 | 0.0020515 | 0 | 0 |  | 1 | TRUE | wye
43 | LV_1024-47_0_3_load_49 | 61 | 0.021679 | 0.0054333 | 0 | 0 |  | 1 | TRUE | wye
44 | LV_1024-47_0_3_load_51 | 62 | 0.0038404 | 0.0009625 | 0 | 0 |  | 1 | TRUE | wye
45 | LV_1024-47_0_3_load_65 | 64 | 0.0052499 | 0.0013157 | 0 | 0 |  | 1 | TRUE | wye

## ext_grid
| name | bus | vm_pu | va_degree | slack_weight | in_service
0 |  | 41 | 1 | 0 | 1 | TRUE

## line
| name | std_type | from_bus | to_bus | length_km | r_ohm_per_km | x_ohm_per_km | c_nf_per_km | g_us_per_km | max_i_ka | df | parallel | type | in_service
0 | LV_1024-47_0_3_line_0 |  | 0 | 1 | 0.03038 | 0.125 | 0.08 | 261 | 0 | 0.364 | 1 | 1 | cs | TRUE
1 | LV_1024-47_0_3_line_1 |  | 1 | 2 | 0.003672 | 0.125 | 0.08 | 261 | 0 | 0.364 | 1 | 1 | cs | TRUE
2 | LV_1024-47_0_3_line_2 |  | 1 | 3 | 0.05638 | 0.125 | 0.08 | 261 | 0 | 0.364 | 1 | 1 | cs | TRUE
3 | LV_1024-47_0_3_line_3 |  | 2 | 4 | 0.003992 | 0.125 | 0.08 | 261 | 0 | 0.364 | 1 | 1 | cs | TRUE
4 | LV_1024-47_0_3_line_4 |  | 3 | 10 | 0.013702 | 0.125 | 0.08 | 261 | 0 | 0.364 | 1 | 1 | cs | TRUE
5 | LV_1024-47_0_3_line_5 |  | 4 | 11 | 0.012275 | 0.125 | 0.08 | 261 | 0 | 0.364 | 1 | 1 | cs | TRUE
6 | LV_1024-47_0_3_line_6 |  | 4 | 9 | 0.0069306 | 0.125 | 0.08 | 261 | 0 | 0.364 | 1 | 1 | cs | TRUE
7 | LV_1024-47_0_3_line_7 |  | 5 | 6 | 0.02451 | 0.125 | 0.08 | 261 | 0 | 0.364 | 1 | 1 | cs | TRUE
8 | LV_1024-47_0_3_line_8 |  | 5 | 7 | 0.014793 | 0.125 | 0.08 | 261 | 0 | 0.364 | 1 | 1 | cs | TRUE
9 | LV_1024-47_0_3_line_9 |  | 5 | 8 | 0.07861 | 0.125 | 0.08 | 261 | 0 | 0.364 | 1 | 1 | cs | TRUE
10 | LV_1024-47_0_3_line_10 |  | 6 | 9 | 0.017689 | 0.125 | 0.08 | 261 | 0 | 0.364 | 1 | 1 | cs | TRUE
11 | LV_1024-47_0_3_line_11 |  | 7 | 14 | 0.010356 | 0.125 | 0.08 | 261 | 0 | 0.364 | 1 | 2 | cs | TRUE
12 | LV_1024-47_0_3_line_12 |  | 11 | 20 | 0.018904 | 0.125 | 0.08 | 261 | 0 | 0.364 | 1 | 1 | cs | TRUE
13 | LV_1024-47_0_3_line_13 |  | 12 | 13 | 0.024996 | 0.125 | 0.08 | 261 | 0 | 0.364 | 1 | 1 | cs | TRUE
14 | LV_1024-47_0_3_line_14 |  | 13 | 18 | 0.003476 | 0.125 | 0.08 | 261 | 0 | 0.364 | 1 | 1 | cs | TRUE
15 | LV_1024-47_0_3_line_15 |  | 13 | 19 | 0.16172 | 0.125 | 0.08 | 261 | 0 | 0.364 | 1 | 1 | cs | TRUE
16 | LV_1024-47_0_3_line_16 |  | 14 | 34 | 0.0072874 | 0.125 | 0.08 | 261 | 0 | 0.364 | 1 | 2 | cs | TRUE
17 | LV_1024-47_0_3_line_17 |  | 15 | 16 | 0.026868 | 0.125 | 0.08 | 261 | 0 | 0.364 | 1 | 1 | cs | TRUE
18 | LV_1024-47_0_3_line_18 |  | 15 | 17 | 0.015919 | 0.125 | 0.08 | 261 | 0 | 0.364 | 1 | 1 | cs | TRUE
19 | LV_1024-47_0_3_line_19 |  | 16 | 32 | 0.0087969 | 0.125 | 0.08 | 261 | 0 | 0.364 | 1 | 1 | cs | TRUE
20 | LV_1024-47_0_3_line_20 |  | 17 | 33 | 0.01743 | 0.125 | 0.08 | 261 | 0 | 0.364 | 1 | 1 | cs | TRUE
21 | LV_1024-47_0_3_line_21 |  | 18 | 20 | 0.054217 | 0.125 | 0.08 | 261 | 0 | 0.364 | 1 | 1 | cs | TRUE
22 | LV_1024-47_0_3_line_22 |  | 18 | 21 | 0.088146 | 0.125 | 0.08 | 261 | 0 | 0.364 | 1 | 1 | cs | TRUE
23 | LV_1024-47_0_3_line_23 |  | 18 | 22 | 0.025452 | 0.125 | 0.08 | 261 | 0 | 0.364 | 1 | 1 | cs | TRUE
24 | LV_1024-47_0_3_line_24 |  | 19 | 23 | 0.041474 | 0.125 | 0.08 | 261 | 0 | 0.364 | 1 | 1 | cs | TRUE
25 | LV_1024-47_0_3_line_25 |  | 21 | 24 | 0.022208 | 0.125 | 0.08 | 261 | 0 | 0.364 | 1 | 1 | cs | TRUE
26 | LV_1024-47_0_3_line_26 |  | 22 | 25 | 0.010537 | 0.125 | 0.08 | 261 | 0 | 0.364 | 1 | 1 | cs | TRUE
27 | LV_1024-47_0_3_line_27 |  | 24 | 29 | 0.011453 | 0.125 | 0.08 | 261 | 0 | 0.364 | 1 | 1 | cs | TRUE
28 | LV_1024-47_0_3_line_28 |  | 25 | 30 | 0.032974 | 0.125 | 0.08 | 261 | 0 | 0.364 | 1 | 1 | cs | TRUE
29 | LV_1024-47_0_3_line_29 |  | 26 | 27 | 0.011128 | 0.125 | 0.08 | 261 | 0 | 0.364 | 1 | 1 | cs | TRUE
30 | LV_1024-47_0_3_line_30 |  | 26 | 28 | 0.029084 | 0.125 | 0.08 | 261 | 0 | 0.364 | 1 | 1 | cs | TRUE
31 | LV_1024-47_0_3_line_31 |  | 27 | 63 | 0.063154 | 0.125 | 0.08 | 261 | 0 | 0.364 | 1 | 1 | cs | TRUE
32 | LV_1024-47_0_3_line_32 |  | 28 | 62 | 0.021033 | 0.125 | 0.08 | 261 | 0 | 0.364 | 1 | 1 | cs | TRUE
33 | LV_1024-47_0_3_line_33 |  | 30 | 33 | 0.020026 | 0.125 | 0.08 | 261 | 0 | 0.364 | 1 | 1 | cs | TRUE
34 | LV_1024-47_0_3_line_34 |  | 31 | 32 | 0.023808 | 0.125 | 0.08 | 261 | 0 | 0.364 | 1 | 1 | cs | TRUE
35 | LV_1024-47_0_3_line_35 |  | 34 | 37 | 0.013365 | 0.125 | 0.08 | 261 | 0 | 0.364 | 1 | 2 | cs | TRUE
36 | LV_1024-47_0_3_line_36 |  | 35 | 36 | 0.016615 | 0.125 | 0.08 | 261 | 0 | 0.364 | 1 | 1 | cs | TRUE
37 | LV_1024-47_0_3_line_37 |  | 35 | 37 | 0.019204 | 0.125 | 0.08 | 261 | 0 | 0.364 | 1 | 1 | cs | TRUE
38 | LV_1024-47_0_3_line_38 |  | 36 | 38 | 0.0026554 | 0.125 | 0.08 | 261 | 0 | 0.364 | 1 | 1 | cs | TRUE
39 | LV_1024-47_0_3_line_39 |  | 37 | 39 | 0.015096 | 0.125 | 0.08 | 261 | 0 | 0.364 | 1 | 2 | cs | TRUE
40 | LV_1024-47_0_3_line_40 |  | 38 | 40 | 0.016404 | 0.125 | 0.08 | 261 | 0 | 0.364 | 1 | 1 | cs | TRUE
41 | LV_1024-47_0_3_line_41 |  | 39 | 41 | 0.017585 | 0.125 | 0.08 | 261 | 0 | 0.364 | 1 | 2 | cs | TRUE
42 | LV_1024-47_0_3_line_42 |  | 40 | 42 | 0.00050663 | 0.125 | 0.08 | 261 | 0 | 0.364 | 1 | 1 | cs | TRUE
43 | LV_1024-47_0_3_line_43 |  | 41 | 43 | 0.01086 | 0.125 | 0.08 | 261 | 0 | 0.364 | 1 | 1 | cs | TRUE
44 | LV_1024-47_0_3_line_44 |  | 43 | 58 | 0.01576 | 0.125 | 0.08 | 261 | 0 | 0.364 | 1 | 1 | cs | TRUE
45 | LV_1024-47_0_3_line_45 |  | 43 | 52 | 0.043295 | 0.125 | 0.08 | 261 | 0 | 0.364 | 1 | 1 | cs | TRUE
46 | LV_1024-47_0_3_line_46 |  | 44 | 45 | 0.008569 | 0.125 | 0.08 | 261 | 0 | 0.364 | 1 | 1 | cs | TRUE
47 | LV_1024-47_0_3_line_47 |  | 44 | 46 | 0.012353 | 0.125 | 0.08 | 261 | 0 | 0.364 | 1 | 1 | cs | TRUE
48 | LV_1024-47_0_3_line_48 |  | 45 | 47 | 0.016292 | 0.125 | 0.08 | 261 | 0 | 0.364 | 1 | 1 | cs | TRUE
49 | LV_1024-47_0_3_line_49 |  | 47 | 48 | 0.018461 | 0.125 | 0.08 | 261 | 0 | 0.364 | 1 | 1 | cs | TRUE
50 | LV_1024-47_0_3_line_50 |  | 48 | 49 | 0.0013022 | 0.125 | 0.08 | 261 | 0 | 0.364 | 1 | 1 | cs | TRUE
51 | LV_1024-47_0_3_line_51 |  | 49 | 57 | 0.025493 | 0.125 | 0.08 | 261 | 0 | 0.364 | 1 | 1 | cs | TRUE
52 | LV_1024-47_0_3_line_52 |  | 50 | 51 | 0.018409 | 0.125 | 0.08 | 261 | 0 | 0.364 | 1 | 1 | cs | TRUE
53 | LV_1024-47_0_3_line_53 |  | 50 | 52 | 0.015436 | 0.125 | 0.08 | 261 | 0 | 0.364 | 1 | 1 | cs | TRUE
54 | LV_1024-47_0_3_line_54 |  | 51 | 53 | 0.018747 | 0.125 | 0.08 | 261 | 0 | 0.364 | 1 | 1 | cs | TRUE
55 | LV_1024-47_0_3_line_55 |  | 52 | 54 | 0.012772 | 0.125 | 0.08 | 261 | 0 | 0.364 | 1 | 1 | cs | TRUE
56 | LV_1024-47_0_3_line_56 |  | 53 | 55 | 0.00022464 | 0.125 | 0.08 | 261 | 0 | 0.364 | 1 | 1 | cs | TRUE
57 | LV_1024-47_0_3_line_57 |  | 54 | 56 | 0.032317 | 0.125 | 0.08 | 261 | 0 | 0.364 | 1 | 1 | cs | TRUE
58 | LV_1024-47_0_3_line_58 |  | 54 | 57 | 0.021328 | 0.125 | 0.08 | 261 | 0 | 0.364 | 1 | 1 | cs | TRUE
59 | LV_1024-47_0_3_line_59 |  | 56 | 59 | 0.01006 | 0.125 | 0.08 | 261 | 0 | 0.364 | 1 | 1 | cs | TRUE
60 | LV_1024-47_0_3_line_60 |  | 58 | 60 | 0.018415 | 0.125 | 0.08 | 261 | 0 | 0.364 | 1 | 1 | cs | TRUE
61 | LV_1024-47_0_3_line_61 |  | 59 | 63 | 0.021004 | 0.125 | 0.08 | 261 | 0 | 0.364 | 1 | 1 | cs | TRUE
62 | LV_1024-47_0_3_line_62 |  | 60 | 61 | 0.018359 | 0.125 | 0.08 | 261 | 0 | 0.364 | 1 | 1 | cs | TRUE
63 | LV_1024-47_0_3_line_63 |  | 63 | 64 | 0.081969 | 0.125 | 0.08 | 261 | 0 | 0.364 | 1 | 1 | cs | TRUE

## trafo
| name | std_type | hv_bus | lv_bus | sn_mva | vn_hv_kv | vn_lv_kv | vk_percent | vkr_percent | pfe_kw | i0_percent | shift_degree | tap_side | tap_neutral | tap_min | tap_max | tap_step_percent | tap_step_degree | tap_pos | tap_phase_shifter | parallel | df | in_service
0 | LV_1024-47_0_3_trafo_43 | 0.63 MVA 20/0.4 kV | 65 | 41 | 0.63 | 20 | 0.4 | 6 | 1.206 | 1.65 | 0.2619 | 150 | hv | 0 | -2 | 2 | 2.5 | 0 | 0 | FALSE | 1 | 1 | TRUE

## line_geodata
| x0 | y0 | x1 | y1 | x2 | y2 | x3 | y3 | x4 | y4 | x5 | y5 | x6 | y6 | x7 | y7 | x8 | y8 | x9 | y9 | x10 | y10 | x11 | y11 | x12 | y12
0 | 2663295.3554 | 1214288.9314 | 2663307.4302 | 1214286.2246 | 2663324.8125 | 1214281.527
1 | 2663294.6265 | 1214285.3326 | 2663295.1676 | 1214288.0178 | 2663295.3554 | 1214288.9314
2 | 2663282.1422 | 1214326.6145 | 2663284.3825 | 1214323.0694 | 2663286.5838 | 1214319.6129 | 2663280.118 | 1214314.8191 | 2663277.3965 | 1214310.7544 | 2663276.8894 | 1214307.7249 | 2663277.4243 | 1214301.6935 | 2663279.2208 | 1214297.7435 | 2663280.9899 | 1214296.3614 | 2663283.1499 | 1214295.3726 | 2663296.1209 | 1214292.6641 | 2663295.3554 | 1214288.9314
3 | 2663294.6265 | 1214285.3326 | 2663294.1065 | 1214282.8033 | 2663293.825 | 1214281.4217
4 | 2663282.1422 | 1214326.6145 | 2663277.6854 | 1214333.6271 | 2663275.9706 | 1214336.3217 | 2663274.7915 | 1214338.1783
5 | 2663293.825 | 1214281.4217 | 2663302.0237 | 1214279.6632 | 2663305.7666 | 1214278.6052
6 | 2663293.825 | 1214281.4217 | 2663287.0489 | 1214282.8771
7 | 2663269.754 | 1214286.5917 | 2663245.7139 | 1214291.7066
8 | 2663245.7139 | 1214291.7066 | 2663244.5752 | 1214276.9573
9 | 2663245.7139 | 1214291.7066 | 2663240.9386 | 1214292.9456 | 2663225.6724 | 1214298.654 | 2663185.9676 | 1214319.8685 | 2663177.7246 | 1214322.2271 | 2663173.9628 | 1214322.6669
10 | 2663269.754 | 1214286.5917 | 2663287.0489 | 1214282.8771
11 | 2663243.7779 | 1214266.6319 | 2663244.5752 | 1214276.9573
12 | 2663323.9581 | 1214273.4629 | 2663305.7666 | 1214278.6052
13 | 2663375.8553 | 1214254.8207 | 2663361.6539 | 1214262.519 | 2663353.4797 | 1214265.8903
14 | 2663375.8553 | 1214254.8207 | 2663373.7046 | 1214252.0851
15 | 2663375.8553 | 1214254.8207 | 2663401.9605 | 1214241.2342 | 2663410.326 | 1214240.2336 | 2663419.2906 | 1214242.8861 | 2663426.8727 | 1214247.6919 | 2663451.6936 | 1214263.4323 | 2663435.5065 | 1214286.4299 | 2663414.0269 | 1214307.8703 | 2663405.4745 | 1214317.174 | 2663400.4318 | 1214317.1203
16 | 2663243.7779 | 1214266.6319 | 2663243.217 | 1214259.3661
17 | 2663265.7086 | 1214226.9231 | 2663264.7035 | 1214212.1255 | 2663266.4858 | 1214208.0753 | 2663271.98 | 1214202.8081
18 | 2663265.7086 | 1214226.9231 | 2663278.6964 | 1214226.216 | 2663281.5515 | 1214226.7908
19 | 2663280.7039 | 1214201.6767 | 2663271.98 | 1214202.8081
20 | 2663298.1261 | 1214232.1801 | 2663281.7281 | 1214226.8263 | 2663281.5515 | 1214226.7908
21 | 2663373.7046 | 1214252.0851 | 2663364.4319 | 1214256.9785 | 2663352.2362 | 1214262.4745 | 2663327.2321 | 1214272.5374 | 2663323.9581 | 1214273.4629
22 | 2663365.9083 | 1214200.2591 | 2663364.1709 | 1214202.9312 | 2663363.439 | 1214202.4787 | 2663361.7715 | 1214201.4381 | 2663359.2579 | 1214203.535 | 2663353.7274 | 1214207.2118 | 2663345.874 | 1214212.9097 | 2663342.3638 | 1214215.1627 | 2663340.7699 | 1214216.491 | 2663347.801 | 1214223.1254 | 2663372.6616 | 1214245.8813 | 2663378.8378 | 1214249.3379 | 2663373.7046 | 1214252.0851
23 | 2663373.7046 | 1214252.0851 | 2663369.6726 | 1214246.9835 | 2663355.5738 | 1214234.3228
24 | 2663365.2274 | 1214295.0326 | 2663400.4318 | 1214317.1203
25 | 2663365.9083 | 1214200.2591 | 2663360.3888 | 1214196.4648 | 2663347.3268 | 1214188.1015
26 | 2663347.7341 | 1214227.2828 | 2663355.5738 | 1214234.3228
27 | 2663337.6813 | 1214181.9258 | 2663347.3268 | 1214188.1015
28 | 2663347.7341 | 1214227.2828 | 2663332.3763 | 1214235.8694 | 2663326.0341 | 1214238.0256 | 2663322.0585 | 1214238.3281 | 2663317.5005 | 1214237.212
29 | 2663275.4564 | 1214062.7697 | 2663265.2235 | 1214067.1435
30 | 2663275.4564 | 1214062.7697 | 2663279.4392 | 1214071.8064 | 2663287.2301 | 1214081.306 | 2663291.8165 | 1214086.4916
31 | 2663214.6709 | 1214091.9988 | 2663228.3953 | 1214097.7923 | 2663248.5241 | 1214081.9626 | 2663260.6845 | 1214069.0836 | 2663265.2235 | 1214067.1435
32 | 2663291.8165 | 1214086.4916 | 2663305.0779 | 1214101.4856 | 2663305.7745 | 1214102.2249
33 | 2663298.1261 | 1214232.1801 | 2663301.6499 | 1214233.3306 | 2663317.5005 | 1214237.212
34 | 2663280.7039 | 1214201.6767 | 2663283.7081 | 1214201.2871 | 2663302.2463 | 1214202.1955 | 2663304.3989 | 1214202.7295
35 | 2663242.1881 | 1214246.041 | 2663243.217 | 1214259.3661
36 | 2663206.4067 | 1214247.3353 | 2663223.0207 | 1214247.205
37 | 2663242.1881 | 1214246.041 | 2663224.213 | 1214247.1956 | 2663223.0207 | 1214247.205
38 | 2663206.4067 | 1214247.3353 | 2663203.7514 | 1214247.3561
39 | 2663242.1881 | 1214246.041 | 2663240.0267 | 1214231.1006
40 | 2663187.3478 | 1214247.4847 | 2663203.7514 | 1214247.3561
41 | 2663237.5088 | 1214213.6968 | 2663240.0267 | 1214231.1006
42 | 2663186.8412 | 1214247.4887 | 2663187.3478 | 1214247.4847
43 | 2663235.9538 | 1214202.9483 | 2663237.5088 | 1214213.6968
44 | 2663235.9538 | 1214202.9483 | 2663220.2 | 1214203.385
45 | 2663230.8044 | 1214159.9672 | 2663235.9538 | 1214202.9483
46 | 2663311.2877 | 1214144.9073 | 2663319.7233 | 1214146.4132
47 | 2663331.773 | 1214149.1322 | 2663319.7233 | 1214146.4132 | 2663319.7233 | 1214146.4132
48 | 2663311.2877 | 1214144.9073 | 2663295.2496 | 1214142.044
49 | 2663295.2496 | 1214142.044 | 2663286.0862 | 1214140.4081 | 2663280.0637 | 1214140.3442 | 2663276.9627 | 1214140.7682
50 | 2663276.9627 | 1214140.7682 | 2663275.6725 | 1214140.9446
51 | 2663250.4145 | 1214144.3983 | 2663275.6725 | 1214140.9446
52 | 2663196.9918 | 1214161.2622 | 2663215.3934 | 1214160.753
53 | 2663230.8044 | 1214159.9672 | 2663223.636 | 1214160.5249 | 2663215.3934 | 1214160.753
54 | 2663196.9918 | 1214161.2622 | 2663178.252 | 1214161.7807
55 | 2663230.8044 | 1214159.9672 | 2663229.283 | 1214147.2877
56 | 2663178.0275 | 1214161.7869 | 2663178.252 | 1214161.7807
57 | 2663229.283 | 1214147.2877 | 2663222.3797 | 1214125.0008 | 2663215.392 | 1214119.3513
58 | 2663229.283 | 1214147.2877 | 2663250.4145 | 1214144.3983
59 | 2663209.5483 | 1214112.3682 | 2663209.0727 | 1214114.2421 | 2663215.392 | 1214119.3513
60 | 2663220.2 | 1214203.385 | 2663201.7916 | 1214203.8952
61 | 2663214.6709 | 1214091.9988 | 2663209.5483 | 1214112.3682
62 | 2663183.4394 | 1214204.4039 | 2663201.7916 | 1214203.8952
63 | 2663214.6709 | 1214091.9988 | 2663193.2959 | 1214092.1279 | 2663170.7577 | 1214085.1849 | 2663165.7167 | 1214080.6621 | 2663158.5437 | 1214065.1543 | 2663155.1064 | 1214062.6831 | 2663146.4032 | 1214064.6301

## bus_geodata
| x | y | coords
0 | 2663324.8125 | 1214281.527
1 | 2663295.3554 | 1214288.9314
2 | 2663294.6265 | 1214285.3326
3 | 2663282.1422 | 1214326.6145
4 | 2663293.825 | 1214281.4217
5 | 2663245.7139 | 1214291.7066
6 | 2663269.754 | 1214286.5917
7 | 2663244.5752 | 1214276.9573
8 | 2663173.9628 | 1214322.6669
9 | 2663287.0489 | 1214282.8771
10 | 2663274.7915 | 1214338.1783
11 | 2663305.7666 | 1214278.6052
12 | 2663353.4797 | 1214265.8903
13 | 2663375.8553 | 1214254.8207
14 | 2663243.7779 | 1214266.6319
15 | 2663265.7085 | 1214226.9231
16 | 2663271.98 | 1214202.8081
17 | 2663281.5515 | 1214226.7908
18 | 2663373.7046 | 1214252.0851
19 | 2663400.4318 | 1214317.1203
20 | 2663323.9581 | 1214273.4629
21 | 2663365.9083 | 1214200.2591
22 | 2663355.5738 | 1214234.3228
23 | 2663365.2274 | 1214295.0326
24 | 2663347.3268 | 1214188.1015
25 | 2663347.7341 | 1214227.2828
26 | 2663275.4564 | 1214062.7697
27 | 2663265.2235 | 1214067.1435
28 | 2663291.8165 | 1214086.4916
29 | 2663337.6813 | 1214181.9258
30 | 2663317.5005 | 1214237.212
31 | 2663304.3989 | 1214202.7295
32 | 2663280.7039 | 1214201.6767
33 | 2663298.1261 | 1214232.1801
34 | 2663243.217 | 1214259.3661
35 | 2663223.0207 | 1214247.205
36 | 2663206.4067 | 1214247.3353
37 | 2663242.1881 | 1214246.041
38 | 2663203.7514 | 1214247.3561
39 | 2663240.0267 | 1214231.1006
40 | 2663187.3478 | 1214247.4847
41 | 2663237.5088 | 1214213.6968
42 | 2663186.8412 | 1214247.4887
43 | 2663235.9538 | 1214202.9483
44 | 2663319.7233 | 1214146.4132
45 | 2663311.2877 | 1214144.9073
46 | 2663331.773 | 1214149.1322
47 | 2663295.2496 | 1214142.044
48 | 2663276.9627 | 1214140.7682
49 | 2663275.6725 | 1214140.9446
50 | 2663215.3933 | 1214160.753
51 | 2663196.9918 | 1214161.2622
52 | 2663230.8044 | 1214159.9672
53 | 2663178.252 | 1214161.7807
54 | 2663229.283 | 1214147.2877
55 | 2663178.0275 | 1214161.7869
56 | 2663215.392 | 1214119.3513
57 | 2663250.4144 | 1214144.3983
58 | 2663220.2 | 1214203.385
59 | 2663209.5483 | 1214112.3682
60 | 2663201.7916 | 1214203.8952
61 | 2663183.4394 | 1214204.4039
62 | 2663305.7745 | 1214102.2249
63 | 2663214.6709 | 1214091.9988
64 | 2663146.4032 | 1214064.6301
65 | 2663235.9538 | 1214202.9483

## line_std_types
| c_nf_per_km | r_ohm_per_km | x_ohm_per_km | max_i_ka | type | q_mm2 | alpha | voltage_rating
NAYY 4x50 SE | 210 | 0.642 | 0.083 | 0.142 | cs | 50 | 0.00403 | LV
NAYY 4x120 SE | 264 | 0.225 | 0.08 | 0.242 | cs | 120 | 0.00403 | LV
NAYY 4x150 SE | 261 | 0.208 | 0.08 | 0.27 | cs | 150 | 0.00403 | LV
NA2XS2Y 1x95 RM/25 12/20 kV | 216 | 0.313 | 0.132 | 0.252 | cs | 95 | 0.00403 | MV
NA2XS2Y 1x185 RM/25 12/20 kV | 273 | 0.161 | 0.117 | 0.362 | cs | 185 | 0.00403 | MV
NA2XS2Y 1x240 RM/25 12/20 kV | 304 | 0.122 | 0.112 | 0.421 | cs | 240 | 0.00403 | MV
NA2XS2Y 1x95 RM/25 6/10 kV | 315 | 0.313 | 0.123 | 0.249 | cs | 95 | 0.00403 | MV
NA2XS2Y 1x185 RM/25 6/10 kV | 406 | 0.161 | 0.11 | 0.358 | cs | 185 | 0.00403 | MV
NA2XS2Y 1x240 RM/25 6/10 kV | 456 | 0.122 | 0.105 | 0.416 | cs | 240 | 0.00403 | MV
NA2XS2Y 1x150 RM/25 12/20 kV | 250 | 0.206 | 0.116 | 0.319 | cs | 150 | 0.00403 | MV
NA2XS2Y 1x120 RM/25 12/20 kV | 230 | 0.253 | 0.119 | 0.283 | cs | 120 | 0.00403 | MV
NA2XS2Y 1x70 RM/25 12/20 kV | 190 | 0.443 | 0.132 | 0.22 | cs | 70 | 0.00403 | MV
NA2XS2Y 1x150 RM/25 6/10 kV | 360 | 0.206 | 0.11 | 0.315 | cs | 150 | 0.00403 | MV
NA2XS2Y 1x120 RM/25 6/10 kV | 340 | 0.253 | 0.113 | 0.28 | cs | 120 | 0.00403 | MV
NA2XS2Y 1x70 RM/25 6/10 kV | 280 | 0.443 | 0.123 | 0.217 | cs | 70 | 0.00403 | MV
N2XS(FL)2Y 1x120 RM/35 64/110 kV | 112 | 0.153 | 0.166 | 0.366 | cs | 120 | 0.00393 | HV
N2XS(FL)2Y 1x185 RM/35 64/110 kV | 125 | 0.099 | 0.156 | 0.457 | cs | 185 | 0.00393 | HV
N2XS(FL)2Y 1x240 RM/35 64/110 kV | 135 | 0.075 | 0.149 | 0.526 | cs | 240 | 0.00393 | HV
N2XS(FL)2Y 1x300 RM/35 64/110 kV | 144 | 0.06 | 0.144 | 0.588 | cs | 300 | 0.00393 | HV
15-AL1/3-ST1A 0.4 | 11 | 1.8769 | 0.35 | 0.105 | ol | 16 | 0.00403 | LV
24-AL1/4-ST1A 0.4 | 11.25 | 1.2012 | 0.335 | 0.14 | ol | 24 | 0.00403 | LV
48-AL1/8-ST1A 0.4 | 12.2 | 0.5939 | 0.3 | 0.21 | ol | 48 | 0.00403 | LV
94-AL1/15-ST1A 0.4 | 13.2 | 0.306 | 0.29 | 0.35 | ol | 94 | 0.00403 | LV
34-AL1/6-ST1A 10.0 | 9.7 | 0.8342 | 0.36 | 0.17 | ol | 34 | 0.00403 | MV
48-AL1/8-ST1A 10.0 | 10.1 | 0.5939 | 0.35 | 0.21 | ol | 48 | 0.00403 | MV
70-AL1/11-ST1A 10.0 | 10.4 | 0.4132 | 0.339 | 0.29 | ol | 70 | 0.00403 | MV
94-AL1/15-ST1A 10.0 | 10.75 | 0.306 | 0.33 | 0.35 | ol | 94 | 0.00403 | MV
122-AL1/20-ST1A 10.0 | 11.1 | 0.2376 | 0.323 | 0.41 | ol | 122 | 0.00403 | MV
149-AL1/24-ST1A 10.0 | 11.25 | 0.194 | 0.315 | 0.47 | ol | 149 | 0.00403 | MV
34-AL1/6-ST1A 20.0 | 9.15 | 0.8342 | 0.382 | 0.17 | ol | 34 | 0.00403 | MV
48-AL1/8-ST1A 20.0 | 9.5 | 0.5939 | 0.372 | 0.21 | ol | 48 | 0.00403 | MV
70-AL1/11-ST1A 20.0 | 9.7 | 0.4132 | 0.36 | 0.29 | ol | 70 | 0.00403 | MV
94-AL1/15-ST1A 20.0 | 10 | 0.306 | 0.35 | 0.35 | ol | 94 | 0.00403 | MV
122-AL1/20-ST1A 20.0 | 10.3 | 0.2376 | 0.344 | 0.41 | ol | 122 | 0.00403 | MV
149-AL1/24-ST1A 20.0 | 10.5 | 0.194 | 0.337 | 0.47 | ol | 149 | 0.00403 | MV
184-AL1/30-ST1A 20.0 | 10.75 | 0.1571 | 0.33 | 0.535 | ol | 184 | 0.00403 | MV
243-AL1/39-ST1A 20.0 | 11 | 0.1188 | 0.32 | 0.645 | ol | 243 | 0.00403 | MV
48-AL1/8-ST1A 110.0 | 8 | 0.5939 | 0.46 | 0.21 | ol | 48 | 0.00403 | HV
70-AL1/11-ST1A 110.0 | 8.4 | 0.4132 | 0.45 | 0.29 | ol | 70 | 0.00403 | HV
94-AL1/15-ST1A 110.0 | 8.65 | 0.306 | 0.44 | 0.35 | ol | 94 | 0.00403 | HV
122-AL1/20-ST1A 110.0 | 8.5 | 0.2376 | 0.43 | 0.41 | ol | 122 | 0.00403 | HV
149-AL1/24-ST1A 110.0 | 8.75 | 0.194 | 0.41 | 0.47 | ol | 149 | 0.00403 | HV
184-AL1/30-ST1A 110.0 | 8.8 | 0.1571 | 0.4 | 0.535 | ol | 184 | 0.00403 | HV
243-AL1/39-ST1A 110.0 | 9 | 0.1188 | 0.39 | 0.645 | ol | 243 | 0.00403 | HV
305-AL1/39-ST1A 110.0 | 9.2 | 0.0949 | 0.38 | 0.74 | ol | 305 | 0.00403 | HV
490-AL1/64-ST1A 110.0 | 9.75 | 0.059 | 0.37 | 0.96 | ol | 490 | 0.00403 | HV
679-AL1/86-ST1A 110.0 | 9.95 | 0.042 | 0.36 | 1.15 | ol | 679 | 0.00403 | HV
490-AL1/64-ST1A 220.0 | 10 | 0.059 | 0.285 | 0.96 | ol | 490 | 0.00403 | HV
679-AL1/86-ST1A 220.0 | 11.7 | 0.042 | 0.275 | 1.15 | ol | 679 | 0.00403 | HV
490-AL1/64-ST1A 380.0 | 11 | 0.059 | 0.253 | 0.96 | ol | 490 | 0.00403 | HV
679-AL1/86-ST1A 380.0 | 14.6 | 0.042 | 0.25 | 1.15 | ol | 679 | 0.00403 | HV

## trafo_std_types
| i0_percent | pfe_kw | vkr_percent | sn_mva | vn_lv_kv | vn_hv_kv | vk_percent | shift_degree | vector_group | tap_side | tap_neutral | tap_min | tap_max | tap_step_degree | tap_step_percent | tap_phase_shifter
160 MVA 380/110 kV | 0.06 | 60 | 0.25 | 160 | 110 | 380 | 12.2 | 0 | Yy0 | hv | 0 | -9 | 9 | 0 | 1.5 | FALSE
100 MVA 220/110 kV | 0.06 | 55 | 0.26 | 100 | 110 | 220 | 12 | 0 | Yy0 | hv | 0 | -9 | 9 | 0 | 1.5 | FALSE
63 MVA 110/20 kV | 0.04 | 22 | 0.32 | 63 | 20 | 110 | 18 | 150 | YNd5 | hv | 0 | -9 | 9 | 0 | 1.5 | FALSE
40 MVA 110/20 kV | 0.05 | 18 | 0.34 | 40 | 20 | 110 | 16.2 | 150 | YNd5 | hv | 0 | -9 | 9 | 0 | 1.5 | FALSE
25 MVA 110/20 kV | 0.07 | 14 | 0.41 | 25 | 20 | 110 | 12 | 150 | YNd5 | hv | 0 | -9 | 9 | 0 | 1.5 | FALSE
63 MVA 110/10 kV | 0.04 | 22 | 0.32 | 63 | 10 | 110 | 18 | 150 | YNd5 | hv | 0 | -9 | 9 | 0 | 1.5 | FALSE
40 MVA 110/10 kV | 0.05 | 18 | 0.34 | 40 | 10 | 110 | 16.2 | 150 | YNd5 | hv | 0 | -9 | 9 | 0 | 1.5 | FALSE
25 MVA 110/10 kV | 0.07 | 14 | 0.41 | 25 | 10 | 110 | 12 | 150 | YNd5 | hv | 0 | -9 | 9 | 0 | 1.5 | FALSE
0.25 MVA 20/0.4 kV | 0.32 | 0.8 | 1.44 | 0.25 | 0.4 | 20 | 6 | 150 | Yzn5 | hv | 0 | -2 | 2 | 0 | 2.5 | FALSE
0.4 MVA 20/0.4 kV | 0.3375 | 1.35 | 1.425 | 0.4 | 0.4 | 20 | 6 | 150 | Dyn5 | hv | 0 | -2 | 2 | 0 | 2.5 | FALSE
0.63 MVA 20/0.4 kV | 0.2619 | 1.65 | 1.206 | 0.63 | 0.4 | 20 | 6 | 150 | Dyn5 | hv | 0 | -2 | 2 | 0 | 2.5 | FALSE
0.25 MVA 10/0.4 kV | 0.24 | 0.6 | 1.2 | 0.25 | 0.4 | 10 | 4 | 150 | Dyn5 | hv | 0 | -2 | 2 | 0 | 2.5 | FALSE
0.4 MVA 10/0.4 kV | 0.2375 | 0.95 | 1.325 | 0.4 | 0.4 | 10 | 4 | 150 | Dyn5 | hv | 0 | -2 | 2 | 0 | 2.5 | FALSE
0.63 MVA 10/0.4 kV | 0.1873 | 1.18 | 1.0794 | 0.63 | 0.4 | 10 | 4 | 150 | Dyn5 | hv | 0 | -2 | 2 | 0 | 2.5 | FALSE

## trafo3w_std_types
| sn_hv_mva | sn_mv_mva | sn_lv_mva | vn_hv_kv | vn_mv_kv | vn_lv_kv | vk_hv_percent | vk_mv_percent | vk_lv_percent | vkr_hv_percent | vkr_mv_percent | vkr_lv_percent | pfe_kw | i0_percent | shift_mv_degree | shift_lv_degree | vector_group | tap_side | tap_neutral | tap_min | tap_max | tap_step_percent
63/25/38 MVA 110/20/10 kV | 63 | 25 | 38 | 110 | 20 | 10 | 10.4 | 10.4 | 10.4 | 0.28 | 0.32 | 0.35 | 35 | 0.89 | 0 | 0 | YN0yn0yn0 | hv | 0 | -10 | 10 | 1.2
63/25/38 MVA 110/10/10 kV | 63 | 25 | 38 | 110 | 10 | 10 | 10.4 | 10.4 | 10.4 | 0.28 | 0.32 | 0.35 | 35 | 0.89 | 0 | 0 | YN0yn0yn0 | hv | 0 | -10 | 10 | 1.2

## fuse_std_types
| fuse_type | i_rated_a | t_avg | t_min | t_total | x_avg | x_min | x_total
HV 100A | HV 100A | 100 | 0 | [10.0, 3.64, 0.854, 0.281, 0.1, 0.0531, 0.022, 0.01] | [10.0, 4.267, 1.21, 0.403, 0.1, 0.058, 0.022, 0.01] | 0 | [300.0, 350.0, 450.0, 550.0, 700.0, 850.0, 1200.0, 1752.0] | [600.0, 700.0, 900.0, 1150.0, 1665.0, 2000.0, 3000.0, 4313.0]
HV 10A | HV 10A | 10 | 0 | [10.0, 1675.0, 0.344, 0.156, 0.1, 0.0417, 0.0171, 0.01] | [10.0, 1.3, 0.3, 0.155, 0.1, 0.0555, 0.023, 0.01] | 0 | [30.0, 32.0, 35.0, 37.0, 39.0, 50.0, 70.0, 88.0] | [60.0, 70.0, 80.0, 87.0, 94.0, 110.0, 150.0, 216.0]
HV 125A | HV 125A | 125 | 0 | [10.0, 1.82, 0.344, 0.1, 0.0467, 0.0269, 0.01] | [10.0, 2.478, 0.426, 0.1, 0.0427, 0.0211, 0.01] | 0 | [375.0, 500.0, 700.0, 925.0, 1200.0, 1500.0, 2341.0] | [750.0, 1000.0, 1500.0, 2200.0, 3000.0, 4000.0, 5765.0]
HV 160A | HV 160A | 160 | 0 | [10.0, 4.15, 1.03, 0.198, 0.1, 0.051, 0.0172, 0.01] | [10.0, 2.3, 0.734, 0.274, 0.1, 0.046, 0.0177, 0.01] | 0 | [480.0, 550.0, 700.0, 1000.0, 1260.0, 1600.0, 2500.0, 3227.0] | [960.0, 1300.0, 1700.0, 2200.0, 2996.0, 4000.0, 6000.0, 7946.0]
HV 16A | HV 16A | 16 | 0 | [10.0, 0.352, 0.164, 0.1, 0.0649, 0.0342, 0.01] | [10.0, 2.34, 0.722, 0.181, 0.1, 0.055, 0.0296, 0.01] | 0 | [48.0, 60.0, 65.0, 71.0, 80.0, 100.0, 162.0] | [96.0, 110.0, 125.0, 150.0, 168.0, 200.0, 250.0, 398.0]
HV 200A | HV 200A | 200 | 0 | [10.0, 4.267, 1.21, 0.403, 0.1, 0.058, 0.022, 0.01] | [10.0, 3.73, 1.654, 0.328, 0.1, 0.0531, 0.019, 0.01] | 0 | [600.0, 700.0, 900.0, 1150.0, 1665.0, 2000.0, 3000.0, 4313.0] | [1200.0, 1500.0, 1800.0, 2700.0, 3960.0, 5000.0, 7500.0, 10620.0]
HV 20A | HV 20A | 20 | 0 | [10.0, 1.3, 0.3, 0.155, 0.1, 0.0555, 0.023, 0.01] | [10.0, 1.3, 0.161, 0.1, 0.0611, 0.0399, 0.0141, 0.01] | 0 | [60.0, 70.0, 80.0, 87.0, 94.0, 110.0, 150.0, 216.0] | [120.0, 150.0, 200.0, 223.0, 260.0, 300.0, 450.0, 532.0]
HV 25A | HV 25A | 25 | 0 | [10.0, 2.512, 0.833, 0.299, 0.1, 0.0372, 0.0223, 0.01] | [10.0, 3.125, 0.597, 0.198, 0.1, 0.0378, 0.022, 0.01] | 0 | [75.0, 82.0, 90.0, 100.0, 124.0, 170.0, 200.0, 289.0] | [150.0, 170.0, 210.0, 250.0, 294.0, 400.0, 500.0, 711.0]
HV 31.5A | HV 31.5A | 31.5 | 0 | [10.0, 2.34, 0.722, 0.181, 0.1, 0.055, 0.0296, 0.01] | [10.0, 2.84, 0.368, 0.164, 0.1, 0.0621, 0.0378, 0.0195, 0.01] | 0 | [95.0, 110.0, 125.0, 150.0, 165.0, 200.0, 250.0, 390.0] | [189.0, 220.0, 300.0, 350.0, 393.0, 450.0, 530.0, 700.0, 960.0]
HV 40A | HV 40A | 40 | 0 | [10.0, 1.3, 0.161, 0.1, 0.0611, 0.0399, 0.0141, 0.01] | [10.0, 2.05, 0.369, 0.198, 0.1, 0.051, 0.0298, 0.01] | 0 | [120.0, 150.0, 200.0, 223.0, 260.0, 300.0, 450.0, 532.0] | [240.0, 300.0, 400.0, 450.0, 530.0, 650.0, 800.0, 1311.0]
HV 50A | HV 50A | 50 | 0 | [10.0, 3.215, 0.597, 0.198, 0.1, 0.0378, 0.022, 0.01] | [10.0, 3.64, 0.854, 0.281, 0.1, 0.0531, 0.022, 0.01] | 0 | [150.0, 170.0, 210.0, 250.0, 294.0, 400.0, 500.0, 711.0] | [300.0, 350.0, 450.0, 550.0, 700.0, 850.0, 1200.0, 1752.0]
HV 6.3A | HV 6.3A | 6.3 | 0 | [10.0, 1.39, 0.344, 0.168, 0.1, 0.056, 0.0263, 0.01] | [10.0, 1.711, 0.516, 0.198, 0.1, 0.0634, 0.0303, 0.01] | 0 | [19.0, 19.5, 20.4, 20.8, 22.0, 25.0, 32.0, 48.0] | [38.0, 40.0, 43.0, 48.0, 53.0, 60.0, 75.0, 118.0]
HV 63A | HV 63A | 63 | 0 | [10.0, 2.84, 0.368, 0.164, 0.1, 0.0621, 0.0378, 0.0195, 0.01] | [10.0, 1.82, 0.344, 0.1, 0.0467, 0.0269, 0.01] | 0 | [189.0, 220.0, 300.0, 350.0, 393.0, 450.0, 530.0, 700.0, 961.0] | [378.0, 500.0, 700.0, 934.0, 1200.0, 1500.0, 2366.0]
HV 80A | HV 80A | 80 | 0 | [10.0, 2.05, 0.369, 0.198, 0.1, 0.051, 0.0298, 0.01] | [10.0, 4.15, 1.03, 0.198, 0.1, 0.051, 0.0172, 0.01] | 0 | [240.0, 300.0, 400.0, 450.0, 530.0, 650.0, 800.0, 1311.0] | [480.0, 550.0, 700.0, 1000.0, 1260.0, 1600.0, 2500.0, 3227.0]
Siemens NH-1-100 | Siemens NH-1-100 | 100 | [5400.0, 2000.0, 400.0, 20.0, 1.0, 0.2, 0.012, 0.004] | 0 | 0 | [150.0, 190.0, 250.0, 430.0, 900.0, 1250.0, 2700.0, 3600.0] | 0 | 0
Siemens NH-1-125 | Siemens NH-1-125 | 125 | [4800.0, 120.0, 7.0, 0.1, 0.004] | 0 | 0 | [180.0, 400.0, 740.0, 2000.0, 4250.0] | 0 | 0
Siemens NH-1-16 | Siemens NH-1-16 | 16 | [4000.0, 400.0, 2.0, 0.1, 0.04, 0.01] | 0 | 0 | [26.0, 35.0, 75.0, 150.0, 200.0, 300.0] | 0 | 0
Siemens NH-1-160 | Siemens NH-1-160 | 160 | [4800.0, 120.0, 7.0, 0.1, 0.004] | 0 | 0 | [210.0, 500.0, 900.0, 2300.0, 5000.0] | 0 | 0
Siemens NH-1-25 | Siemens NH-1-25 | 25 | [4000.0, 1000.0, 10.0, 0.2, 0.02, 0.01] | 0 | 0 | [40.0, 50.0, 100.0, 210.0, 400.0, 500.0] | 0 | 0
Siemens NH-1-50 | Siemens NH-1-50 | 50 | [4000.0, 40.0, 4.0, 1.0, 0.02, 0.01] | 0 | 0 | [86.0, 200.0, 300.0, 400.0, 1000.0, 1280.0] | 0 | 0
Siemens NH-1-63 | Siemens NH-1-63 | 63 | [4000.0, 100.0, 10.0, 2.0, 0.04, 0.01] | 0 | 0 | [100.0, 200.0, 300.0, 400.0, 1000.0, 1500.0] | 0 | 0
Siemens NH-1-80 | Siemens NH-1-80 | 80 | [4800.0, 120.0, 7.0, 0.1, 0.01] | 0 | 0 | [150.58, 250.0, 450.0, 1150.0, 2470.0] | 0 | 0
Siemens NH-2-1000 | Siemens NH-2-1000 | 1000 | [4800.0, 120.0, 7.0, 0.1, 0.004] | 0 | 0 | [1900.0, 3500.0, 8400.0, 24000.0, 52000.0] | 0 | 0
Siemens NH-2-200 | Siemens NH-2-200 | 200 | [4800.0, 120.0, 7.0, 0.1, 0.004] | 0 | 0 | [280.0, 650.0, 1200.0, 3000.0, 7000.0] | 0 | 0
Siemens NH-2-224 | Siemens NH-2-224 | 224 | [4800.0, 120.0, 7.0, 0.2, 0.04, 0.004] | 0 | 0 | [400.0, 750.0, 1453.0, 3025.0, 4315.0, 7600.0] | 0 | 0
Siemens NH-2-250 | Siemens NH-2-250 | 250 | [4800.0, 120.0, 7.0, 0.1, 0.004] | 0 | 0 | [450.0, 800.0, 1650.0, 4000.0, 8500.0] | 0 | 0
Siemens NH-2-315 | Siemens NH-2-315 | 315 | [4800.0, 120.0, 7.0, 0.1, 0.004] | 0 | 0 | [550.0, 920.0, 1900.0, 5000.0, 11000.0] | 0 | 0
Siemens NH-2-355 | Siemens NH-2-355 | 355 | [4800.0, 120.0, 6.0, 0.1, 0.004] | 0 | 0 | [650.0, 1116.27, 2350.0, 5840.0, 12790.0] | 0 | 0
Siemens NH-2-400 | Siemens NH-2-400 | 400 | [4800.0, 120.0, 7.0, 0.1, 0.004] | 0 | 0 | [720.0, 1350.0, 2800.0, 6500.0, 15000.0] | 0 | 0
Siemens NH-2-425 | Siemens NH-2-425 | 425 | [4800.0, 120.0, 7.0, 0.1, 0.004] | 0 | 0 | [850.0, 1500.0, 3050.0, 7500.0, 16500.0] | 0 | 0
Siemens NH-2-630 | Siemens NH-2-630 | 630 | [4800.0, 120.0, 7.0, 0.1, 0.004] | 0 | 0 | [1200.0, 2000.0, 4800.0, 12000.0, 26000.0] | 0 | 0

## res_bus
| vm_pu | va_degree | p_mw | q_mvar
0 | 0.98638 | -0.26045 | 0.010722 | 0.0026871
1 | 0.98668 | -0.25462 | 0 | 0
2 | 0.98672 | -0.25382 | 0 | 0
3 | 0.98662 | -0.25597 | 0 | 0
4 | 0.98677 | -0.25296 | 0 | 0
5 | 0.99241 | -0.14447 | 0 | 0
6 | 0.98956 | -0.19916 | 0 | 0
7 | 0.99423 | -0.1098 | 0.01063 | 0.002664
8 | 0.99192 | -0.1541 | 0.0069226 | 0.001735
9 | 0.9875 | -0.23883 | 0.011717 | 0.0029365
10 | 0.9866 | -0.2563 | 0.0013371 | 0.00033511
11 | 0.98561 | -0.27539 | 0.012095 | 0.0030313
12 | 0.97995 | -0.38544 | 0.0070006 | 0.0017545
13 | 0.98011 | -0.38227 | 0 | 0
14 | 0.99492 | -0.096727 | 0.010569 | 0.0026488
15 | 0.97483 | -0.48583 | 0 | 0
16 | 0.97438 | -0.49469 | 0.0071234 | 0.0017853
17 | 0.9751 | -0.48058 | 0.011832 | 0.0029653
18 | 0.98014 | -0.38174 | 0 | 0
19 | 0.97989 | -0.38651 | 0 | 0
20 | 0.98403 | -0.30591 | 0.012464 | 0.0031237
21 | 0.97992 | -0.38605 | 0 | 0
22 | 0.97857 | -0.41237 | 0.011506 | 0.0028837
23 | 0.97984 | -0.3876 | 0.0014412 | 0.00036121
24 | 0.97986 | -0.38713 | 0.0017928 | 0.00044931
25 | 0.97803 | -0.42288 | 0 | 0
26 | 0.99252 | -0.14386 | 0 | 0
27 | 0.99261 | -0.14219 | 0.0044896 | 0.0011252
28 | 0.9923 | -0.14824 | 0.0046567 | 0.0011671
29 | 0.97985 | -0.38732 | 0.00089842 | 0.00022516
30 | 0.97635 | -0.45582 | 0.013153 | 0.0032964
31 | 0.97423 | -0.49773 | 0.002934 | 0.00073532
32 | 0.97429 | -0.49644 | 0.0079195 | 0.0019848
33 | 0.97558 | -0.47106 | 0.011771 | 0.00295
34 | 0.99543 | -0.086861 | 0.011287 | 0.0028288
35 | 0.99531 | -0.089473 | 0.013206 | 0.0033098
36 | 0.99452 | -0.10468 | 0.010056 | 0.0025202
37 | 0.99645 | -0.06747 | 0 | 0
38 | 0.99442 | -0.10664 | 0.01158 | 0.0029022
39 | 0.99805 | -0.037 | 0.010629 | 0.002664
40 | 0.99397 | -0.11542 | 0.0096712 | 0.0024238
41 | 1 | 0 | -0.37361 | -0.094569
42 | 0.99396 | -0.11561 | 0.02068 | 0.005183
43 | 0.99874 | -0.024169 | 0 | 0
44 | 0.99362 | -0.12271 | 0.0011081 | 0.00027771
45 | 0.99364 | -0.12238 | 0.0010078 | 0.00025257
46 | 0.99361 | -0.12293 | 0.0010253 | 0.00025696
47 | 0.99368 | -0.12148 | 0.0038794 | 0.00097226
48 | 0.9938 | -0.11919 | 0.003301 | 0.00082731
49 | 0.99381 | -0.11896 | 0.0038357 | 0.00096132
50 | 0.99462 | -0.10328 | 0.0079001 | 0.0019799
51 | 0.99408 | -0.11381 | 0.0084471 | 0.002117
52 | 0.99519 | -0.092314 | 0 | 0
53 | 0.99367 | -0.12176 | 0.0084494 | 0.0021176
54 | 0.99462 | -0.10342 | 0 | 0
55 | 0.99366 | -0.12182 | 0.015557 | 0.0038989
56 | 0.99388 | -0.11768 | 0.0067807 | 0.0016994
57 | 0.99414 | -0.11259 | 0.010214 | 0.0025598
58 | 0.9982 | -0.034575 | 0.007899 | 0.0019797
59 | 0.99371 | -0.12092 | 0 | 0
60 | 0.9977 | -0.044201 | 0.0081857 | 0.0020515
61 | 0.99733 | -0.051172 | 0.021679 | 0.0054333
62 | 0.99222 | -0.14967 | 0.0038404 | 0.0009625
63 | 0.99336 | -0.12769 | 0 | 0
64 | 0.99297 | -0.13529 | 0.0052499 | 0.0013157
65 | 0.99998 | 149.9956 | 0 | 0

## res_line
| p_from_mw | q_from_mvar | p_to_mw | q_to_mvar | pl_mw | ql_mvar | i_from_ka | i_to_ka | i_ka | vm_from_pu | va_from_degree | vm_to_pu | va_to_degree | loading_percent
0 | -0.010722 | -0.0026871 | 0.010725 | 0.0026887 | 2.9804e-06 | 1.5196e-06 | 0.016174 | 0.016174 | 0.016174 | 0.98638 | -0.26045 | 0.98668 | -0.25462 | 4.4435
1 | -0.012062 | -0.0030229 | 0.012062 | 0.0030232 | 4.5565e-07 | 2.4471e-07 | 0.018191 | 0.018191 | 0.018191 | 0.98668 | -0.25462 | 0.98672 | -0.25382 | 4.9974
2 | 0.0013372 | 0.00033428 | -0.0013371 | -0.00033494 | 8.5967e-08 | -6.6503e-07 | 0.0020163 | 0.0020166 | 0.0020166 | 0.98668 | -0.25462 | 0.98662 | -0.25597 | 0.554
3 | -0.012062 | -0.0030232 | 0.012063 | 0.0030235 | 4.9536e-07 | 2.6603e-07 | 0.018191 | 0.018191 | 0.018191 | 0.98672 | -0.25382 | 0.98677 | -0.25296 | 4.9974
4 | 0.0013371 | 0.00033494 | -0.0013371 | -0.00033511 | 2.0896e-08 | -1.6161e-07 | 0.0020166 | 0.0020166 | 0.0020166 | 0.98662 | -0.25597 | 0.9866 | -0.2563 | 0.55402
5 | 0.10273 | 0.026048 | -0.10262 | -0.025977 | 0.00011061 | 7.0634e-05 | 0.15502 | 0.15502 | 0.15502 | 0.98677 | -0.25296 | 0.98561 | -0.27539 | 42.5867
6 | -0.11479 | -0.029071 | 0.11487 | 0.029121 | 7.797e-05 | 4.9812e-05 | 0.17321 | 0.17321 | 0.17321 | 0.98677 | -0.25296 | 0.9875 | -0.23883 | 47.5841
7 | 0.12716 | 0.032426 | -0.12683 | -0.032212 | 0.00033482 | 0.00021397 | 0.19086 | 0.19086 | 0.19086 | 0.99241 | -0.14447 | 0.98956 | -0.19916 | 52.4345
8 | -0.13409 | -0.034162 | 0.13431 | 0.034306 | 0.00022467 | 0.0001436 | 0.20125 | 0.20125 | 0.20125 | 0.99241 | -0.14447 | 0.99423 | -0.1098 | 55.2873
9 | 0.0069258 | 0.001736 | -0.0069226 | -0.001735 | 3.1791e-06 | 1.0194e-06 | 0.010385 | 0.010385 | 0.010385 | 0.99241 | -0.14447 | 0.99192 | -0.1541 | 2.853
10 | 0.12683 | 0.032212 | -0.12658 | -0.032058 | 0.00024165 | 0.00015443 | 0.19086 | 0.19086 | 0.19086 | 0.98956 | -0.19916 | 0.9875 | -0.23883 | 52.4345
11 | -0.14494 | -0.03697 | 0.14503 | 0.037028 | 9.1567e-05 | 5.8334e-05 | 0.21715 | 0.21715 | 0.21715 | 0.99423 | -0.1098 | 0.99492 | -0.096727 | 29.8289
12 | 0.09052 | 0.022946 | -0.090388 | -0.022861 | 0.00013258 | 8.4611e-05 | 0.13676 | 0.13676 | 0.13676 | 0.98561 | -0.27539 | 0.98403 | -0.30591 | 37.5701
13 | -0.0070006 | -0.0017545 | 0.0070017 | 0.0017549 | 1.0592e-06 | 3.6293e-07 | 0.01063 | 0.01063 | 0.01063 | 0.97995 | -0.38544 | 0.98011 | -0.38227 | 2.9204
14 | -0.0084433 | -0.0021138 | 0.0084435 | 0.0021139 | 2.1416e-07 | 9.3257e-08 | 0.012818 | 0.012818 | 0.012818 | 0.98011 | -0.38227 | 0.98014 | -0.38174 | 3.5214
15 | 0.0014416 | 0.00035888 | -0.0014413 | -0.00036074 | 2.9038e-07 | -1.8518e-06 | 0.0021878 | 0.0021885 | 0.0021885 | 0.98011 | -0.38227 | 0.97989 | -0.38651 | 0.60125
16 | -0.1556 | -0.039677 | 0.15567 | 0.039724 | 7.4155e-05 | 4.727e-05 | 0.23296 | 0.23296 | 0.23296 | 0.99492 | -0.096727 | 0.99543 | -0.086861 | 32.0001
17 | 0.017986 | 0.0045102 | -0.017978 | -0.0045057 | 7.5945e-06 | 4.5257e-06 | 0.027455 | 0.027455 | 0.027455 | 0.97483 | -0.48583 | 0.97438 | -0.49469 | 7.5425
18 | -0.017986 | -0.0045102 | 0.01799 | 0.0045129 | 4.4998e-06 | 2.6814e-06 | 0.027455 | 0.027455 | 0.027455 | 0.97483 | -0.48583 | 0.9751 | -0.48058 | 7.5425
19 | 0.010855 | 0.0027204 | -0.010854 | -0.0027199 | 9.0645e-07 | 4.7056e-07 | 0.016576 | 0.016576 | 0.016576 | 0.97438 | -0.49469 | 0.97429 | -0.49644 | 4.554
20 | -0.029822 | -0.0074782 | 0.029835 | 0.0074867 | 1.3538e-05 | 8.4466e-06 | 0.04551 | 0.04551 | 0.04551 | 0.9751 | -0.48058 | 0.97558 | -0.47106 | 12.5028
21 | -0.077641 | -0.019557 | 0.077924 | 0.019738 | 0.00028265 | 0.00018021 | 0.11791 | 0.11791 | 0.11791 | 0.98014 | -0.38174 | 0.98403 | -0.30591 | 32.3925
22 | 0.0026919 | 0.00067339 | -0.0026913 | -0.00067414 | 5.52e-07 | -7.574e-07 | 0.0040863 | 0.0040867 | 0.0040867 | 0.98014 | -0.38174 | 0.97992 | -0.38605 | 1.1227
23 | 0.066506 | 0.01677 | -0.066409 | -0.016708 | 9.7371e-05 | 6.1997e-05 | 0.101 | 0.101 | 0.101 | 0.98014 | -0.38174 | 0.97857 | -0.41237 | 27.7485
24 | 0.0014413 | 0.00036074 | -0.0014412 | -0.00036121 | 7.45e-08 | -4.7474e-07 | 0.0021885 | 0.0021887 | 0.0021887 | 0.97989 | -0.38651 | 0.97984 | -0.3876 | 0.6013
25 | 0.0026913 | 0.00067414 | -0.0026912 | -0.00067433 | 1.3909e-07 | -1.9073e-07 | 0.0040867 | 0.0040868 | 0.0040868 | 0.97992 | -0.38605 | 0.97986 | -0.38713 | 1.1227
26 | 0.054903 | 0.013824 | -0.054875 | -0.013807 | 2.7555e-05 | 1.7503e-05 | 0.083509 | 0.083509 | 0.083509 | 0.97857 | -0.41237 | 0.97803 | -0.42288 | 22.9419
27 | 0.00089842 | 0.00022503 | -0.00089842 | -0.00022516 | 7.9945e-09 | -1.3915e-07 | 0.0013643 | 0.0013643 | 0.0013643 | 0.97986 | -0.38713 | 0.97985 | -0.38732 | 0.37482
28 | 0.054875 | 0.013807 | -0.054789 | -0.013752 | 8.6231e-05 | 5.4775e-05 | 0.083509 | 0.083509 | 0.083509 | 0.97803 | -0.42288 | 0.97635 | -0.45582 | 22.942
29 | -0.0084991 | -0.0021302 | 0.0084998 | 0.0021305 | 6.7756e-07 | 2.898e-07 | 0.012742 | 0.012742 | 0.012742 | 0.99252 | -0.14386 | 0.99261 | -0.14219 | 3.5006
30 | 0.0084991 | 0.0021302 | -0.0084973 | -0.0021295 | 1.7708e-06 | 7.5753e-07 | 0.012742 | 0.012742 | 0.012742 | 0.99252 | -0.14386 | 0.9923 | -0.14824 | 3.5006
31 | -0.012989 | -0.0032557 | 0.012998 | 0.0032606 | 8.9797e-06 | 4.9301e-06 | 0.019472 | 0.019472 | 0.019472 | 0.99261 | -0.14219 | 0.99336 | -0.12769 | 5.3496
32 | 0.0038407 | 0.00096239 | -0.0038404 | -0.0009625 | 2.6162e-07 | -1.0425e-07 | 0.0057593 | 0.0057594 | 0.0057594 | 0.9923 | -0.14824 | 0.99222 | -0.14967 | 1.5822
33 | 0.041636 | 0.010456 | -0.041606 | -0.010437 | 3.0246e-05 | 1.9107e-05 | 0.063463 | 0.063463 | 0.063463 | 0.97635 | -0.45582 | 0.97558 | -0.47106 | 17.435
34 | -0.002934 | -0.00073532 | 0.0029341 | 0.00073514 | 1.7928e-07 | -1.8173e-07 | 0.0044813 | 0.0044812 | 0.0044813 | 0.97423 | -0.49773 | 0.97429 | -0.49644 | 1.2311
35 | -0.16696 | -0.042553 | 0.16712 | 0.042652 | 0.00015641 | 9.9754e-05 | 0.24983 | 0.24983 | 0.24983 | 0.99543 | -0.086861 | 0.99645 | -0.06747 | 34.3177
36 | 0.052042 | 0.013064 | -0.052004 | -0.01304 | 3.7723e-05 | 2.3927e-05 | 0.077811 | 0.077812 | 0.077812 | 0.99531 | -0.089473 | 0.99452 | -0.10468 | 21.3768
37 | -0.065248 | -0.016374 | 0.065317 | 0.016417 | 6.8539e-05 | 4.3615e-05 | 0.097555 | 0.097555 | 0.097555 | 0.99531 | -0.089473 | 0.99645 | -0.06747 | 26.8009
38 | 0.041949 | 0.01052 | -0.041945 | -0.010517 | 3.923e-06 | 2.4763e-06 | 0.062766 | 0.062766 | 0.062766 | 0.99452 | -0.10468 | 0.99442 | -0.10664 | 17.2434
39 | -0.23243 | -0.05907 | 0.23278 | 0.059288 | 0.00034158 | 0.00021822 | 0.34739 | 0.34739 | 0.34739 | 0.99645 | -0.06747 | 0.99805 | -0.037 | 47.718
40 | 0.030365 | 0.0076149 | -0.030352 | -0.0076069 | 1.2701e-05 | 7.9157e-06 | 0.045438 | 0.045438 | 0.045438 | 0.99442 | -0.10664 | 0.99397 | -0.11542 | 12.483
41 | -0.24341 | -0.061952 | 0.24384 | 0.06223 | 0.00043503 | 0.00027796 | 0.36323 | 0.36323 | 0.36323 | 0.99805 | -0.037 | 1 | 0 | 49.8949
42 | 0.020681 | 0.0051831 | -0.02068 | -0.005183 | 1.821e-07 | 1.0998e-07 | 0.03096 | 0.03096 | 0.03096 | 0.99397 | -0.11542 | 0.99396 | -0.11561 | 8.5055
43 | 0.12811 | 0.032339 | -0.12797 | -0.032244 | 0.00014814 | 9.4665e-05 | 0.19072 | 0.19072 | 0.19072 | 1 | 0 | 0.99874 | -0.024169 | 52.395
44 | 0.037804 | 0.0094893 | -0.037785 | -0.0094775 | 1.8752e-05 | 1.1795e-05 | 0.056329 | 0.056329 | 0.056329 | 0.99874 | -0.024169 | 0.9982 | -0.034575 | 15.475
45 | 0.090163 | 0.022755 | -0.08987 | -0.022568 | 0.00029322 | 0.0001871 | 0.13439 | 0.13439 | 0.13439 | 0.99874 | -0.024169 | 0.99519 | -0.092314 | 36.9202
46 | -0.0021333 | -0.00053451 | 0.0021334 | 0.00053442 | 3.2797e-08 | -9e-08 | 0.0031948 | 0.0031947 | 0.0031948 | 0.99362 | -0.12271 | 0.99364 | -0.12238 | 0.87769
47 | 0.0010253 | 0.0002568 | -0.0010253 | -0.00025696 | 1.092e-08 | -1.5301e-07 | 0.0015354 | 0.0015354 | 0.0015354 | 0.99362 | -0.12271 | 0.99361 | -0.12293 | 0.42182
48 | -0.0031411 | -0.00078699 | 0.0031413 | 0.00078686 | 1.3518e-07 | -1.2452e-07 | 0.0047039 | 0.0047038 | 0.0047039 | 0.99364 | -0.12238 | 0.99368 | -0.12148 | 1.2923
49 | -0.0070206 | -0.0017591 | 0.0070214 | 0.0017594 | 7.6514e-07 | 2.5052e-07 | 0.010513 | 0.010513 | 0.010513 | 0.99368 | -0.12148 | 0.9938 | -0.11919 | 2.8882
50 | -0.010322 | -0.0025867 | 0.010323 | 0.0025867 | 1.1665e-07 | 5.7782e-08 | 0.015456 | 0.015456 | 0.015456 | 0.9938 | -0.11919 | 0.99381 | -0.11896 | 4.246
51 | -0.014158 | -0.0035481 | 0.014163 | 0.0035505 | 4.2961e-06 | 2.419e-06 | 0.021199 | 0.021199 | 0.021199 | 0.99381 | -0.11896 | 0.99414 | -0.11259 | 5.8238
52 | 0.032479 | 0.0081494 | -0.032462 | -0.0081392 | 1.6301e-05 | 1.0194e-05 | 0.048594 | 0.048594 | 0.048594 | 0.99462 | -0.10328 | 0.99408 | -0.11381 | 13.3499
53 | -0.040379 | -0.010129 | 0.0404 | 0.010143 | 2.1126e-05 | 1.332e-05 | 0.060412 | 0.060412 | 0.060412 | 0.99462 | -0.10328 | 0.99519 | -0.092314 | 16.5968
54 | 0.024015 | 0.0060221 | -0.024006 | -0.0060166 | 9.0854e-06 | 5.5717e-06 | 0.035949 | 0.035949 | 0.035949 | 0.99408 | -0.11381 | 0.99367 | -0.12176 | 9.8762
55 | 0.04947 | 0.012425 | -0.049444 | -0.012408 | 2.6211e-05 | 1.6609e-05 | 0.073977 | 0.073977 | 0.073977 | 0.99519 | -0.092314 | 0.99462 | -0.10342 | 20.3234
56 | 0.015557 | 0.0038989 | -0.015557 | -0.0038989 | 4.572e-08 | 2.6351e-08 | 0.023296 | 0.023296 | 0.023296 | 0.99367 | -0.12176 | 0.99366 | -0.12182 | 6.4001
57 | 0.025057 | 0.0062916 | -0.02504 | -0.0062811 | 1.7034e-05 | 1.0483e-05 | 0.037491 | 0.037491 | 0.037491 | 0.99462 | -0.10342 | 0.99388 | -0.11768 | 10.2996
58 | 0.024387 | 0.0061169 | -0.024376 | -0.0061103 | 1.0647e-05 | 6.5377e-06 | 0.036486 | 0.036487 | 0.036487 | 0.99462 | -0.10342 | 0.99414 | -0.11259 | 10.0238
59 | 0.018259 | 0.0045817 | -0.018256 | -0.00458 | 2.8195e-06 | 1.6742e-06 | 0.027339 | 0.027339 | 0.027339 | 0.99388 | -0.11768 | 0.99371 | -0.12092 | 7.5107
60 | 0.029886 | 0.0074978 | -0.029872 | -0.0074893 | 1.3708e-05 | 8.5327e-06 | 0.044554 | 0.044554 | 0.044554 | 0.9982 | -0.034575 | 0.9977 | -0.044201 | 12.2401
61 | 0.018256 | 0.00458 | -0.01825 | -0.0045765 | 5.887e-06 | 3.4957e-06 | 0.027339 | 0.027339 | 0.027339 | 0.99371 | -0.12092 | 0.99336 | -0.12769 | 7.5107
62 | 0.021686 | 0.0054377 | -0.021679 | -0.0054333 | 7.2029e-06 | 4.3702e-06 | 0.032345 | 0.032345 | 0.032345 | 0.9977 | -0.044201 | 0.99733 | -0.051172 | 8.8861
63 | 0.0052518 | 0.0013159 | -0.0052499 | -0.0013157 | 1.9024e-06 | 1.5682e-07 | 0.0078669 | 0.0078672 | 0.0078672 | 0.99336 | -0.12769 | 0.99297 | -0.13529 | 2.1613

## res_trafo
| p_hv_mw | q_hv_mvar | p_lv_mw | q_lv_mvar | pl_mw | ql_mvar | i_hv_ka | i_lv_ka | vm_hv_pu | va_hv_degree | vm_lv_pu | va_lv_degree | loading_percent
0 | -1.2729e-15 | -1.3162e-15 | 0.00165 | 1.2699e-07 | 0.00165 | 1.2699e-07 | 5.2857e-17 | 0.0023815 | 0.99998 | 149.9956 | 1 | 0 | 0.2619

## res_ext_grid
| p_mw | q_mvar
0 | 0.38489 | 0.097397

## res_load
| p_mw | q_mvar
0 | 0.010722 | 0.0026871
1 | 0.01063 | 0.002664
2 | 0.0069226 | 0.001735
3 | 0.011717 | 0.0029365
4 | 0.0013371 | 0.00033511
5 | 0.012095 | 0.0030313
6 | 0.0070006 | 0.0017545
7 | 0.010569 | 0.0026488
8 | 0.0071234 | 0.0017853
9 | 0.011832 | 0.0029653
10 | 0.012464 | 0.0031237
11 | 0.011506 | 0.0028837
12 | 0.0014412 | 0.00036121
13 | 0.0017928 | 0.00044931
14 | 0.0044896 | 0.0011252
15 | 0.0046567 | 0.0011671
16 | 0.00089842 | 0.00022516
17 | 0.013153 | 0.0032964
18 | 0.002934 | 0.00073532
19 | 0.0079195 | 0.0019848
20 | 0.011771 | 0.00295
21 | 0.011287 | 0.0028288
22 | 0.013206 | 0.0033098
23 | 0.010056 | 0.0025202
24 | 0.01158 | 0.0029022
25 | 0.010629 | 0.002664
26 | 0.0096712 | 0.0024238
27 | 0.011286 | 0.0028287
28 | 0.02068 | 0.005183
29 | 0.0011081 | 0.00027771
30 | 0.0010078 | 0.00025257
31 | 0.0010253 | 0.00025696
32 | 0.0038794 | 0.00097226
33 | 0.003301 | 0.00082731
34 | 0.0038357 | 0.00096132
35 | 0.0079001 | 0.0019799
36 | 0.0084471 | 0.002117
37 | 0.0084494 | 0.0021176
38 | 0.015557 | 0.0038989
39 | 0.0067807 | 0.0016994
40 | 0.010214 | 0.0025598
41 | 0.007899 | 0.0019797
42 | 0.0081857 | 0.0020515
43 | 0.021679 | 0.0054333
44 | 0.0038404 | 0.0009625
45 | 0.0052499 | 0.0013157

## dtypes
| element | column | dtype
0 | bus | name | object
1 | bus | vn_kv | float64
2 | bus | type | object
3 | bus | zone | object
4 | bus | in_service | bool
5 | load | name | object
6 | load | bus | uint32
7 | load | p_mw | float64
8 | load | q_mvar | float64
9 | load | const_z_percent | float64
10 | load | const_i_percent | float64
11 | load | sn_mva | float64
12 | load | scaling | float64
13 | load | in_service | bool
14 | load | type | object
15 | ext_grid | name | object
16 | ext_grid | bus | uint32
17 | ext_grid | vm_pu | float64
18 | ext_grid | va_degree | float64
19 | ext_grid | slack_weight | float64
20 | ext_grid | in_service | bool
21 | line | name | object
22 | line | std_type | object
23 | line | from_bus | uint32
24 | line | to_bus | uint32
25 | line | length_km | float64
26 | line | r_ohm_per_km | float64
27 | line | x_ohm_per_km | float64
28 | line | c_nf_per_km | float64
29 | line | g_us_per_km | float64
30 | line | max_i_ka | float64
31 | line | df | float64
32 | line | parallel | uint32
33 | line | type | object
34 | line | in_service | bool
35 | trafo | name | object
36 | trafo | std_type | object
37 | trafo | hv_bus | uint32
38 | trafo | lv_bus | uint32
39 | trafo | sn_mva | float64
40 | trafo | vn_hv_kv | float64
41 | trafo | vn_lv_kv | float64
42 | trafo | vk_percent | float64
43 | trafo | vkr_percent | float64
44 | trafo | pfe_kw | float64
45 | trafo | i0_percent | float64
46 | trafo | shift_degree | float64
47 | trafo | tap_side | object
48 | trafo | tap_neutral | int32
49 | trafo | tap_min | int32
50 | trafo | tap_max | int32
51 | trafo | tap_step_percent | float64
52 | trafo | tap_step_degree | float64
53 | trafo | tap_pos | int32
54 | trafo | tap_phase_shifter | bool
55 | trafo | parallel | uint32
56 | trafo | df | float64
57 | trafo | in_service | bool
58 | line_geodata | coords | object
59 | bus_geodata | x | float64
60 | bus_geodata | y | float64
61 | bus_geodata | coords | object
62 | res_bus | vm_pu | float64
63 | res_bus | va_degree | float64
64 | res_bus | p_mw | float64
65 | res_bus | q_mvar | float64
66 | res_line | p_from_mw | float64
67 | res_line | q_from_mvar | float64
68 | res_line | p_to_mw | float64
69 | res_line | q_to_mvar | float64
70 | res_line | pl_mw | float64
71 | res_line | ql_mvar | float64
72 | res_line | i_from_ka | float64
73 | res_line | i_to_ka | float64
74 | res_line | i_ka | float64
75 | res_line | vm_from_pu | float64
76 | res_line | va_from_degree | float64
77 | res_line | vm_to_pu | float64
78 | res_line | va_to_degree | float64
79 | res_line | loading_percent | float64
80 | res_trafo | p_hv_mw | float64
81 | res_trafo | q_hv_mvar | float64
82 | res_trafo | p_lv_mw | float64
83 | res_trafo | q_lv_mvar | float64
84 | res_trafo | pl_mw | float64
85 | res_trafo | ql_mvar | float64
86 | res_trafo | i_hv_ka | float64
87 | res_trafo | i_lv_ka | float64
88 | res_trafo | vm_hv_pu | float64
89 | res_trafo | va_hv_degree | float64
90 | res_trafo | vm_lv_pu | float64
91 | res_trafo | va_lv_degree | float64
92 | res_trafo | loading_percent | float64
93 | res_ext_grid | p_mw | float64
94 | res_ext_grid | q_mvar | float64
95 | res_load | p_mw | float64
96 | res_load | q_mvar | float64

## parameters
| version | format_version | converged | OPF_converged | name | f_hz | sn_mva
0 | 2.14.6 | 2.14.0 | TRUE | FALSE |  | 50 | 1