## bus
| name | vn_kv | type | zone | in_service
0 | bus_LV_1040-11_0_3_node_0 | 0.4 | n |  | TRUE
1 | bus_LV_1040-11_0_3_node_1 | 0.4 | n |  | TRUE
2 | bus_LV_1040-11_0_3_node_2 | 0.4 | n |  | TRUE
3 | bus_LV_1040-11_0_3_node_3 | 0.4 | n |  | TRUE
4 | bus_LV_1040-11_0_3_node_4 | 0.4 | n |  | TRUE
5 | bus_LV_1040-11_0_3_node_5 | 0.4 | n |  | TRUE
6 | bus_LV_1040-11_0_3_node_6 | 0.4 | n |  | TRUE
7 | bus_LV_1040-11_0_3_node_7 | 0.4 | n |  | TRUE
8 | bus_LV_1040-11_0_3_node_8 | 0.4 | n |  | TRUE
9 | bus_LV_1040-11_0_3_node_9 | 0.4 | n |  | TRUE
10 | bus_LV_1040-11_0_3_node_12 | 0.4 | n |  | TRUE
11 | bus_LV_1040-11_0_3_node_13 | 0.4 | n |  | TRUE
12 | bus_LV_1040-11_0_3_node_37 | 0.4 | n |  | TRUE
13 | bus_LV_1040-11_0_3_node_38 | 0.4 | n |  | TRUE
14 | bus_LV_1040-11_0_3_node_35 | 0.4 | n |  | TRUE
15 | bus_LV_1040-11_0_3_node_73 | 0.4 | n |  | TRUE
16 | bus_LV_1040-11_0_3_node_10 | 0.4 | n |  | TRUE
17 | bus_LV_1040-11_0_3_node_16 | 0.4 | n |  | TRUE
18 | bus_LV_1040-11_0_3_node_14 | 0.4 | n |  | TRUE
19 | bus_LV_1040-11_0_3_node_11 | 0.4 | n |  | TRUE
20 | bus_LV_1040-11_0_3_node_69 | 0.4 | n |  | TRUE
21 | bus_LV_1040-11_0_3_node_46 | 0.4 | n |  | TRUE
22 | bus_LV_1040-11_0_3_node_55 | 0.4 | n |  | TRUE
23 | bus_LV_1040-11_0_3_node_33 | 0.4 | n |  | TRUE
24 | bus_LV_1040-11_0_3_node_31 | 0.4 | n |  | TRUE
25 | bus_LV_1040-11_0_3_node_36 | 0.4 | n |  | TRUE
26 | bus_LV_1040-11_0_3_node_72 | 0.4 | n |  | TRUE
27 | bus_LV_1040-11_0_3_node_43 | 0.4 | n |  | TRUE
28 | bus_LV_1040-11_0_3_node_17 | 0.4 | n |  | TRUE
29 | bus_LV_1040-11_0_3_node_20 | 0.4 | n |  | TRUE
30 | bus_LV_1040-11_0_3_node_18 | 0.4 | n |  | TRUE
31 | bus_LV_1040-11_0_3_node_92 | 0.4 | n |  | TRUE
32 | bus_LV_1040-11_0_3_node_91 | 0.4 | n |  | TRUE
33 | bus_LV_1040-11_0_3_node_19 | 0.4 | n |  | TRUE
34 | bus_LV_1040-11_0_3_node_42 | 0.4 | n |  | TRUE
35 | bus_LV_1040-11_0_3_node_71 | 0.4 | n |  | TRUE
36 | bus_LV_1040-11_0_3_node_21 | 0.4 | n |  | TRUE
37 | bus_LV_1040-11_0_3_node_90 | 0.4 | n |  | TRUE
38 | bus_LV_1040-11_0_3_node_40 | 0.4 | n |  | TRUE
39 | bus_LV_1040-11_0_3_node_70 | 0.4 | n |  | TRUE
40 | bus_LV_1040-11_0_3_node_22 | 0.4 | n |  | TRUE
41 | bus_LV_1040-11_0_3_node_23 | 0.4 | n |  | TRUE
42 | bus_LV_1040-11_0_3_node_24 | 0.4 | n |  | TRUE
43 | bus_LV_1040-11_0_3_node_25 | 0.4 | n |  | TRUE
44 | bus_LV_1040-11_0_3_node_68 | 0.4 | n |  | TRUE
45 | bus_LV_1040-11_0_3_node_67 | 0.4 | n |  | TRUE
46 | bus_LV_1040-11_0_3_node_85 | 0.4 | n |  | TRUE
47 | bus_LV_1040-11_0_3_node_45 | 0.4 | n |  | TRUE
48 | bus_LV_1040-11_0_3_node_26 | 0.4 | n |  | TRUE
49 | bus_LV_1040-11_0_3_node_27 | 0.4 | n |  | TRUE
50 | bus_LV_1040-11_0_3_node_28 | 0.4 | n |  | TRUE
51 | bus_LV_1040-11_0_3_node_29 | 0.4 | n |  | TRUE
52 | bus_LV_1040-11_0_3_node_30 | 0.4 | n |  | TRUE
53 | bus_LV_1040-11_0_3_node_32 | 0.4 | n |  | TRUE
54 | bus_LV_1040-11_0_3_node_34 | 0.4 | n |  | TRUE
55 | bus_LV_1040-11_0_3_node_80 | 0.4 | n |  | TRUE
56 | bus_LV_1040-11_0_3_node_75 | 0.4 | n |  | TRUE
57 | bus_LV_1040-11_0_3_node_49 | 0.4 | n |  | TRUE
58 | bus_LV_1040-11_0_3_node_58 | 0.4 | n |  | TRUE
59 | bus_LV_1040-11_0_3_node_184 | 0.4 | n |  | TRUE
60 | bus_LV_1040-11_0_3_node_52 | 0.4 | n |  | TRUE
61 | bus_LV_1040-11_0_3_node_51 | 0.4 | n |  | TRUE
62 | bus_LV_1040-11_0_3_node_66 | 0.4 | n |  | TRUE
63 | bus_LV_1040-11_0_3_node_39 | 0.4 | n |  | TRUE
64 | bus_LV_1040-11_0_3_node_41 | 0.4 | n |  | TRUE
65 | bus_LV_1040-11_0_3_node_44 | 0.4 | n |  | TRUE
66 | bus_LV_1040-11_0_3_node_298 | 0.4 | n |  | TRUE
67 | bus_LV_1040-11_0_3_node_295 | 0.4 | n |  | TRUE
68 | bus_LV_1040-11_0_3_node_300 | 0.4 | n |  | TRUE
69 | bus_LV_1040-11_0_3_node_296 | 0.4 | n |  | TRUE
70 | bus_LV_1040-11_0_3_node_47 | 0.4 | n |  | TRUE
71 | bus_LV_1040-11_0_3_node_48 | 0.4 | n |  | TRUE
72 | bus_LV_1040-11_0_3_node_50 | 0.4 | n |  | TRUE
73 | bus_LV_1040-11_0_3_node_64 | 0.4 | n |  | TRUE
74 | bus_LV_1040-11_0_3_node_65 | 0.4 | n |  | TRUE
75 | bus_LV_1040-11_0_3_node_76 | 0.4 | n |  | TRUE
76 | bus_LV_1040-11_0_3_node_77 | 0.4 | n |  | TRUE
77 | bus_LV_1040-11_0_3_node_78 | 0.4 | n |  | TRUE
78 | bus_LV_1040-11_0_3_node_79 | 0.4 | n |  | TRUE
79 | bus_LV_1040-11_0_3_node_74 | 0.4 | n |  | TRUE
80 | bus_LV_1040-11_0_3_node_185 | 0.4 | n |  | TRUE
81 | bus_LV_1040-11_0_3_node_81 | 0.4 | n |  | TRUE
82 | bus_LV_1040-11_0_3_node_82 | 0.4 | n |  | TRUE
83 | bus_LV_1040-11_0_3_node_173 | 0.4 | n |  | TRUE
84 | bus_LV_1040-11_0_3_node_169 | 0.4 | n |  | TRUE
85 | bus_LV_1040-11_0_3_node_170 | 0.4 | n |  | TRUE
86 | bus_LV_1040-11_0_3_node_171 | 0.4 | n |  | TRUE
87 | bus_LV_1040-11_0_3_node_84 | 0.4 | n |  | TRUE
88 | bus_LV_1040-11_0_3_node_83 | 0.4 | n |  | TRUE
89 | bus_LV_1040-11_0_3_node_250 | 0.4 | n |  | TRUE
90 | bus_LV_1040-11_0_3_node_258 | 0.4 | n |  | TRUE
91 | bus_LV_1040-11_0_3_node_249 | 0.4 | n |  | TRUE
92 | bus_LV_1040-11_0_3_node_167 | 0.4 | n |  | TRUE
93 | bus_LV_1040-11_0_3_node_251 | 0.4 | n |  | TRUE
94 | bus_LV_1040-11_0_3_node_233 | 0.4 | n |  | TRUE
95 | bus_LV_1040-11_0_3_node_232 | 0.4 | n |  | TRUE
96 | bus_LV_1040-11_0_3_node_86 | 0.4 | n |  | TRUE
97 | bus_LV_1040-11_0_3_node_87 | 0.4 | n |  | TRUE
98 | bus_LV_1040-11_0_3_node_88 | 0.4 | n |  | TRUE
99 | bus_LV_1040-11_0_3_node_236 | 0.4 | n |  | TRUE
100 | bus_LV_1040-11_0_3_node_235 | 0.4 | n |  | TRUE
101 | bus_LV_1040-11_0_3_node_107 | 0.4 | n |  | TRUE
102 | bus_LV_1040-11_0_3_node_108 | 0.4 | n |  | TRUE
103 | bus_LV_1040-11_0_3_node_109 | 0.4 | n |  | TRUE
104 | bus_LV_1040-11_0_3_node_110 | 0.4 | n |  | TRUE
105 | bus_LV_1040-11_0_3_node_111 | 0.4 | n |  | TRUE
106 | bus_LV_1040-11_0_3_node_112 | 0.4 | n |  | TRUE
107 | bus_LV_1040-11_0_3_node_113 | 0.4 | n |  | TRUE
108 | bus_LV_1040-11_0_3_node_131 | 0.4 | n |  | TRUE
109 | bus_LV_1040-11_0_3_node_165 | 0.4 | n |  | TRUE
110 | bus_LV_1040-11_0_3_node_130 | 0.4 | n |  | TRUE
111 | bus_LV_1040-11_0_3_node_166 | 0.4 | n |  | TRUE
112 | bus_LV_1040-11_0_3_node_114 | 0.4 | n |  | TRUE
113 | bus_LV_1040-11_0_3_node_115 | 0.4 | n |  | TRUE
114 | bus_LV_1040-11_0_3_node_116 | 0.4 | n |  | TRUE
115 | bus_LV_1040-11_0_3_node_117 | 0.4 | n |  | TRUE
116 | bus_LV_1040-11_0_3_node_118 | 0.4 | n |  | TRUE
117 | bus_LV_1040-11_0_3_node_119 | 0.4 | n |  | TRUE
118 | bus_LV_1040-11_0_3_node_120 | 0.4 | n |  | TRUE
119 | bus_LV_1040-11_0_3_node_259 | 0.4 | n |  | TRUE
120 | bus_LV_1040-11_0_3_node_205 | 0.4 | n |  | TRUE
121 | bus_LV_1040-11_0_3_node_206 | 0.4 | n |  | TRUE
122 | bus_LV_1040-11_0_3_node_248 | 0.4 | n |  | TRUE
123 | bus_LV_1040-11_0_3_node_207 | 0.4 | n |  | TRUE
124 | bus_LV_1040-11_0_3_node_126 | 0.4 | n |  | TRUE
125 | bus_LV_1040-11_0_3_node_188 | 0.4 | n |  | TRUE
126 | bus_LV_1040-11_0_3_node_187 | 0.4 | n |  | TRUE
127 | bus_LV_1040-11_0_3_node_132 | 0.4 | n |  | TRUE
128 | bus_LV_1040-11_0_3_node_133 | 0.4 | n |  | TRUE
129 | bus_LV_1040-11_0_3_node_134 | 0.4 | n |  | TRUE
130 | bus_LV_1040-11_0_3_node_163 | 0.4 | n |  | TRUE
131 | bus_LV_1040-11_0_3_node_136 | 0.4 | n |  | TRUE
132 | bus_LV_1040-11_0_3_node_137 | 0.4 | n |  | TRUE
133 | bus_LV_1040-11_0_3_node_138 | 0.4 | n |  | TRUE
134 | bus_LV_1040-11_0_3_node_168 | 0.4 | n |  | TRUE
135 | bus_LV_1040-11_0_3_node_261 | 0.4 | n |  | TRUE
136 | bus_LV_1040-11_0_3_node_260 | 0.4 | n |  | TRUE
137 | bus_LV_1040-11_0_3_node_186 | 0.4 | n |  | TRUE
138 | bus_LV_1040-11_0_3_node_156 | 0.4 | n |  | TRUE
139 | bus_LV_1040-11_0_3_node_157 | 0.4 | n |  | TRUE
140 | bus_LV_1040-11_0_3_node_158 | 0.4 | n |  | TRUE
141 | bus_LV_1040-11_0_3_node_159 | 0.4 | n |  | TRUE
142 | bus_LV_1040-11_0_3_node_160 | 0.4 | n |  | TRUE
143 | bus_LV_1040-11_0_3_node_161 | 0.4 | n |  | TRUE
144 | bus_LV_1040-11_0_3_node_162 | 0.4 | n |  | TRUE
145 | bus_LV_1040-11_0_3_node_164 | 0.4 | n |  | TRUE
146 | bus_LV_1040-11_0_3_node_237 | 0.4 | n |  | TRUE
147 | bus_LV_1040-11_0_3_node_234 | 0.4 | n |  | TRUE
148 | bus_LV_1040-11_0_3_node_189 | 0.4 | n |  | TRUE
149 | bus_LV_1040-11_0_3_node_238 | 0.4 | n |  | TRUE
150 | bus_LV_1040-11_0_3_node_190 | 0.4 | n |  | TRUE
151 | bus_LV_1040-11_0_3_node_172 | 0.4 | n |  | TRUE
152 | bus_LV_1040-11_0_3_node_264 | 0.4 | n |  | TRUE
153 | bus_LV_1040-11_0_3_node_191 | 0.4 | n |  | TRUE
154 | bus_LV_1040-11_0_3_node_231 | 0.4 | n |  | TRUE
155 | bus_LV_1040-11_0_3_node_262 | 0.4 | n |  | TRUE
156 | bus_LV_1040-11_0_3_node_263 | 0.4 | n |  | TRUE
157 | bus_LV_1040-11_0_3_node_281 | 0.4 | n |  | TRUE
158 | bus_LV_1040-11_0_3_node_297 | 0.4 | n |  | TRUE
159 | bus_LV_1040-11_0_3_node_299 | 0.4 | n |  | TRUE
160 | bus_MV_214_1_node_120 | 20 | n |  | TRUE

## load
| name | bus | p_mw | q_mvar | const_z_percent | const_i_percent | sn_mva | scaling | in_service | type
0 | LV_1040-11_0_3_load_0 | 0 | 0.0017645 | 0.00044222 | 0 | 0 |  | 1 | TRUE | wye
1 | LV_1040-11_0_3_load_1 | 1 | 0.0016206 | 0.00040615 | 0 | 0 |  | 1 | TRUE | wye
2 | LV_1040-11_0_3_load_5 | 5 | 0.0016976 | 0.00042546 | 0 | 0 |  | 1 | TRUE | wye
3 | LV_1040-11_0_3_load_6 | 6 | 0.0012434 | 0.00031163 | 0 | 0 |  | 1 | TRUE | wye
4 | LV_1040-11_0_3_load_8 | 8 | 0.0029702 | 0.0007444 | 0 | 0 |  | 1 | TRUE | wye
5 | LV_1040-11_0_3_load_9 | 9 | 0.0019513 | 0.00048904 | 0 | 0 |  | 1 | TRUE | wye
6 | LV_1040-11_0_3_load_12 | 10 | 0.0018901 | 0.00047371 | 0 | 0 |  | 1 | TRUE | wye
7 | LV_1040-11_0_3_load_13 | 11 | 0.0029776 | 0.00074626 | 0 | 0 |  | 1 | TRUE | wye
8 | LV_1040-11_0_3_load_38 | 13 | 0.0019245 | 0.00048233 | 0 | 0 |  | 1 | TRUE | wye
9 | LV_1040-11_0_3_load_14 | 18 | 0.00030539 | 7.6537e-05 | 0 | 0 |  | 1 | TRUE | wye
10 | LV_1040-11_0_3_load_11 | 19 | 0.0035559 | 0.00089119 | 0 | 0 |  | 1 | TRUE | wye
11 | LV_1040-11_0_3_load_69 | 20 | 0.0028312 | 0.00070957 | 0 | 0 |  | 1 | TRUE | wye
12 | LV_1040-11_0_3_load_46 | 21 | 0.0013806 | 0.00034602 | 0 | 0 |  | 1 | TRUE | wye
13 | LV_1040-11_0_3_load_31 | 24 | 0.0018455 | 0.00046254 | 0 | 0 |  | 1 | TRUE | wye
14 | LV_1040-11_0_3_load_36 | 25 | 0.0039424 | 0.00098806 | 0 | 0 |  | 1 | TRUE | wye
15 | LV_1040-11_0_3_load_72 | 26 | 0.0022349 | 0.00056012 | 0 | 0 |  | 1 | TRUE | wye
16 | LV_1040-11_0_3_load_43 | 27 | 0.0011198 | 0.00028064 | 0 | 0 |  | 1 | TRUE | wye
17 | LV_1040-11_0_3_load_17 | 28 | 0.0003061 | 7.6715e-05 | 0 | 0 |  | 1 | TRUE | wye
18 | LV_1040-11_0_3_load_20 | 29 | 8.2498e-05 | 2.0676e-05 | 0 | 0 |  | 1 | TRUE | wye
19 | LV_1040-11_0_3_load_92 | 31 | 0.0002228 | 5.5839e-05 | 0 | 0 |  | 1 | TRUE | wye
20 | LV_1040-11_0_3_load_91 | 32 | 0.00031744 | 7.9559e-05 | 0 | 0 |  | 1 | TRUE | wye
21 | LV_1040-11_0_3_load_42 | 34 | 0.0019432 | 0.00048702 | 0 | 0 |  | 1 | TRUE | wye
22 | LV_1040-11_0_3_load_71 | 35 | 0.0056438 | 0.0014145 | 0 | 0 |  | 1 | TRUE | wye
23 | LV_1040-11_0_3_load_21 | 36 | 0.00025654 | 6.4294e-05 | 0 | 0 |  | 1 | TRUE | wye
24 | LV_1040-11_0_3_load_90 | 37 | 0.00082956 | 0.00020791 | 0 | 0 |  | 1 | TRUE | wye
25 | LV_1040-11_0_3_load_40 | 38 | 0.0018122 | 0.00045417 | 0 | 0 |  | 1 | TRUE | wye
26 | LV_1040-11_0_3_load_70 | 39 | 0.0032911 | 0.00082482 | 0 | 0 |  | 1 | TRUE | wye
27 | LV_1040-11_0_3_load_22 | 40 | 0.0050631 | 0.0012689 | 0 | 0 |  | 1 | TRUE | wye
28 | LV_1040-11_0_3_load_24 | 42 | 0.00097777 | 0.00024505 | 0 | 0 |  | 1 | TRUE | wye
29 | LV_1040-11_0_3_load_25 | 43 | 0.0046963 | 0.001177 | 0 | 0 |  | 1 | TRUE | wye
30 | LV_1040-11_0_3_load_68 | 44 | 0.00048384 | 0.00012126 | 0 | 0 |  | 1 | TRUE | wye
31 | LV_1040-11_0_3_load_67 | 45 | 0.0017969 | 0.00045035 | 0 | 0 |  | 1 | TRUE | wye
32 | LV_1040-11_0_3_load_85 | 46 | 0.00014477 | 3.6282e-05 | 0 | 0 |  | 1 | TRUE | wye
33 | LV_1040-11_0_3_load_26 | 48 | 0.0046165 | 0.001157 | 0 | 0 |  | 1 | TRUE | wye
34 | LV_1040-11_0_3_load_27 | 49 | 0.0039386 | 0.00098711 | 0 | 0 |  | 1 | TRUE | wye
35 | LV_1040-11_0_3_load_29 | 51 | 0.0026322 | 0.0006597 | 0 | 0 |  | 1 | TRUE | wye
36 | LV_1040-11_0_3_load_30 | 52 | 0.0028354 | 0.00071062 | 0 | 0 |  | 1 | TRUE | wye
37 | LV_1040-11_0_3_load_32 | 53 | 0.0025761 | 0.00064564 | 0 | 0 |  | 1 | TRUE | wye
38 | LV_1040-11_0_3_load_34 | 54 | 0.0024813 | 0.00062187 | 0 | 0 |  | 1 | TRUE | wye
39 | LV_1040-11_0_3_load_80 | 55 | 0.0013292 | 0.00033313 | 0 | 0 |  | 1 | TRUE | wye
40 | LV_1040-11_0_3_load_75 | 56 | 0.0015748 | 0.00039469 | 0 | 0 |  | 1 | TRUE | wye
41 | LV_1040-11_0_3_load_184 | 59 | 0.0015334 | 0.0003843 | 0 | 0 |  | 1 | TRUE | wye
42 | LV_1040-11_0_3_load_51 | 61 | 0.0018398 | 0.0004611 | 0 | 0 |  | 1 | TRUE | wye
43 | LV_1040-11_0_3_load_66 | 62 | 0.0052463 | 0.0013148 | 0 | 0 |  | 1 | TRUE | wye
44 | LV_1040-11_0_3_load_39 | 63 | 0.0019997 | 0.00050118 | 0 | 0 |  | 1 | TRUE | wye
45 | LV_1040-11_0_3_load_298 | 66 | 0.0013959 | 0.00034984 | 0 | 0 |  | 1 | TRUE | wye
46 | LV_1040-11_0_3_load_295 | 67 | 0.0015716 | 0.00039387 | 0 | 0 |  | 1 | TRUE | wye
47 | LV_1040-11_0_3_load_300 | 68 | 0.0013968 | 0.00035008 | 0 | 0 |  | 1 | TRUE | wye
48 | LV_1040-11_0_3_load_296 | 69 | 0.0033078 | 0.00082901 | 0 | 0 |  | 1 | TRUE | wye
49 | LV_1040-11_0_3_load_47 | 70 | 0.0022334 | 0.00055975 | 0 | 0 |  | 1 | TRUE | wye
50 | LV_1040-11_0_3_load_48 | 71 | 0.0022203 | 0.00055647 | 0 | 0 |  | 1 | TRUE | wye
51 | LV_1040-11_0_3_load_64 | 73 | 0.0048379 | 0.0012125 | 0 | 0 |  | 1 | TRUE | wye
52 | LV_1040-11_0_3_load_77 | 76 | 0.002581 | 0.00064687 | 0 | 0 |  | 1 | TRUE | wye
53 | LV_1040-11_0_3_load_78 | 77 | 0.0018028 | 0.00045183 | 0 | 0 |  | 1 | TRUE | wye
54 | LV_1040-11_0_3_load_74 | 79 | 0.0026591 | 0.00066642 | 0 | 0 |  | 1 | TRUE | wye
55 | LV_1040-11_0_3_load_81 | 81 | 0.0022151 | 0.00055516 | 0 | 0 |  | 1 | TRUE | wye
56 | LV_1040-11_0_3_load_82 | 82 | 0.0020921 | 0.00052434 | 0 | 0 |  | 1 | TRUE | wye
57 | LV_1040-11_0_3_load_173 | 83 | 0.0021712 | 0.00054415 | 0 | 0 |  | 1 | TRUE | wye
58 | LV_1040-11_0_3_load_170 | 85 | 0.0026224 | 0.00065724 | 0 | 0 |  | 1 | TRUE | wye
59 | LV_1040-11_0_3_load_171 | 86 | 0.0023807 | 0.00059666 | 0 | 0 |  | 1 | TRUE | wye
60 | LV_1040-11_0_3_load_84 | 87 | 0.0011913 | 0.00029858 | 0 | 0 |  | 1 | TRUE | wye
61 | LV_1040-11_0_3_load_83 | 88 | 0.0056794 | 0.0014234 | 0 | 0 |  | 1 | TRUE | wye
62 | LV_1040-11_0_3_load_258 | 90 | 0.0034288 | 0.00085935 | 0 | 0 |  | 1 | TRUE | wye
63 | LV_1040-11_0_3_load_249 | 91 | 0.003094 | 0.00077543 | 0 | 0 |  | 1 | TRUE | wye
64 | LV_1040-11_0_3_load_251 | 93 | 0.0020053 | 0.00050256 | 0 | 0 |  | 1 | TRUE | wye
65 | LV_1040-11_0_3_load_233 | 94 | 0.0021759 | 0.00054533 | 0 | 0 |  | 1 | TRUE | wye
66 | LV_1040-11_0_3_load_232 | 95 | 0.003317 | 0.00083132 | 0 | 0 |  | 1 | TRUE | wye
67 | LV_1040-11_0_3_load_87 | 97 | 0.00041114 | 0.00010304 | 0 | 0 |  | 1 | TRUE | wye
68 | LV_1040-11_0_3_load_88 | 98 | 0.00022599 | 5.6639e-05 | 0 | 0 |  | 1 | TRUE | wye
69 | LV_1040-11_0_3_load_236 | 99 | 4.9665e-05 | 1.2447e-05 | 0 | 0 |  | 1 | TRUE | wye
70 | LV_1040-11_0_3_load_235 | 100 | 0.00019098 | 4.7864e-05 | 0 | 0 |  | 1 | TRUE | wye
71 | LV_1040-11_0_3_load_107 | 101 | 0.0054675 | 0.0013703 | 0 | 0 |  | 1 | TRUE | wye
72 | LV_1040-11_0_3_load_108 | 102 | 0.0026175 | 0.000656 | 0 | 0 |  | 1 | TRUE | wye
73 | LV_1040-11_0_3_load_109 | 103 | 0.0030539 | 0.00076538 | 0 | 0 |  | 1 | TRUE | wye
74 | LV_1040-11_0_3_load_110 | 104 | 0.0026222 | 0.00065719 | 0 | 0 |  | 1 | TRUE | wye
75 | LV_1040-11_0_3_load_111 | 105 | 0.0028224 | 0.00070735 | 0 | 0 |  | 1 | TRUE | wye
76 | LV_1040-11_0_3_load_112 | 106 | 0.0013584 | 0.00034045 | 0 | 0 |  | 1 | TRUE | wye
77 | LV_1040-11_0_3_load_113 | 107 | 0.002891 | 0.00072456 | 0 | 0 |  | 1 | TRUE | wye
78 | LV_1040-11_0_3_load_131 | 108 | 0.0027941 | 0.00070027 | 0 | 0 |  | 1 | TRUE | wye
79 | LV_1040-11_0_3_load_165 | 109 | 0.0020728 | 0.0005195 | 0 | 0 |  | 1 | TRUE | wye
80 | LV_1040-11_0_3_load_130 | 110 | 0.0017722 | 0.00044415 | 0 | 0 |  | 1 | TRUE | wye
81 | LV_1040-11_0_3_load_114 | 112 | 0.00051864 | 0.00012998 | 0 | 0 |  | 1 | TRUE | wye
82 | LV_1040-11_0_3_load_115 | 113 | 0.00072477 | 0.00018164 | 0 | 0 |  | 1 | TRUE | wye
83 | LV_1040-11_0_3_load_116 | 114 | 0.00075518 | 0.00018927 | 0 | 0 |  | 1 | TRUE | wye
84 | LV_1040-11_0_3_load_117 | 115 | 0.0004126 | 0.00010341 | 0 | 0 |  | 1 | TRUE | wye
85 | LV_1040-11_0_3_load_118 | 116 | 0.00044205 | 0.00011079 | 0 | 0 |  | 1 | TRUE | wye
86 | LV_1040-11_0_3_load_119 | 117 | 0.00096149 | 0.00024097 | 0 | 0 |  | 1 | TRUE | wye
87 | LV_1040-11_0_3_load_259 | 119 | 0.0035766 | 0.00089638 | 0 | 0 |  | 1 | TRUE | wye
88 | LV_1040-11_0_3_load_205 | 120 | 0.0035346 | 0.00088584 | 0 | 0 |  | 1 | TRUE | wye
89 | LV_1040-11_0_3_load_206 | 121 | 0.0017085 | 0.00042819 | 0 | 0 |  | 1 | TRUE | wye
90 | LV_1040-11_0_3_load_248 | 122 | 0.0042465 | 0.0010643 | 0 | 0 |  | 1 | TRUE | wye
91 | LV_1040-11_0_3_load_207 | 123 | 0.0034599 | 0.00086713 | 0 | 0 |  | 1 | TRUE | wye
92 | LV_1040-11_0_3_load_126 | 124 | 0.0019542 | 0.00048977 | 0 | 0 |  | 1 | TRUE | wye
93 | LV_1040-11_0_3_load_188 | 125 | 0.0021797 | 0.00054629 | 0 | 0 |  | 1 | TRUE | wye
94 | LV_1040-11_0_3_load_187 | 126 | 0.0020077 | 0.00050318 | 0 | 0 |  | 1 | TRUE | wye
95 | LV_1040-11_0_3_load_133 | 128 | 0.003311 | 0.00082981 | 0 | 0 |  | 1 | TRUE | wye
96 | LV_1040-11_0_3_load_163 | 130 | 0.00024678 | 6.1848e-05 | 0 | 0 |  | 1 | TRUE | wye
97 | LV_1040-11_0_3_load_136 | 131 | 0.0029572 | 0.00074115 | 0 | 0 |  | 1 | TRUE | wye
98 | LV_1040-11_0_3_load_168 | 134 | 0.0042119 | 0.0010556 | 0 | 0 |  | 1 | TRUE | wye
99 | LV_1040-11_0_3_load_261 | 135 | 0.0082087 | 0.0020573 | 0 | 0 |  | 1 | TRUE | wye
100 | LV_1040-11_0_3_load_260 | 136 | 0.0064829 | 0.0016248 | 0 | 0 |  | 1 | TRUE | wye
101 | LV_1040-11_0_3_load_186 | 137 | 0.0022034 | 0.00055222 | 0 | 0 |  | 1 | TRUE | wye
102 | LV_1040-11_0_3_load_156 | 138 | 0.00022733 | 5.6975e-05 | 0 | 0 |  | 1 | TRUE | wye
103 | LV_1040-11_0_3_load_157 | 139 | 3.8684e-05 | 9.6951e-06 | 0 | 0 |  | 1 | TRUE | wye
104 | LV_1040-11_0_3_load_159 | 141 | 0.00043209 | 0.00010829 | 0 | 0 |  | 1 | TRUE | wye
105 | LV_1040-11_0_3_load_160 | 142 | 0.0011242 | 0.00028174 | 0 | 0 |  | 1 | TRUE | wye
106 | LV_1040-11_0_3_load_161 | 143 | 0.00059761 | 0.00014977 | 0 | 0 |  | 1 | TRUE | wye
107 | LV_1040-11_0_3_load_164 | 145 | 0.003297 | 0.0008263 | 0 | 0 |  | 1 | TRUE | wye
108 | LV_1040-11_0_3_load_237 | 146 | 0.00043412 | 0.0001088 | 0 | 0 |  | 1 | TRUE | wye
109 | LV_1040-11_0_3_load_234 | 147 | 0.00058221 | 0.00014592 | 0 | 0 |  | 1 | TRUE | wye
110 | LV_1040-11_0_3_load_189 | 148 | 0.0019533 | 0.00048954 | 0 | 0 |  | 1 | TRUE | wye
111 | LV_1040-11_0_3_load_238 | 149 | 0.00060409 | 0.0001514 | 0 | 0 |  | 1 | TRUE | wye
112 | LV_1040-11_0_3_load_190 | 150 | 0.00061427 | 0.00015395 | 0 | 0 |  | 1 | TRUE | wye
113 | LV_1040-11_0_3_load_172 | 151 | 0.0032637 | 0.00081796 | 0 | 0 |  | 1 | TRUE | wye
114 | LV_1040-11_0_3_load_191 | 153 | 0.0017046 | 0.00042722 | 0 | 0 |  | 1 | TRUE | wye
115 | LV_1040-11_0_3_load_231 | 154 | 0.00066962 | 0.00016782 | 0 | 0 |  | 1 | TRUE | wye
116 | LV_1040-11_0_3_load_262 | 155 | 0.0079193 | 0.0019848 | 0 | 0 |  | 1 | TRUE | wye
117 | LV_1040-11_0_3_load_263 | 156 | 0.003301 | 0.0008273 | 0 | 0 |  | 1 | TRUE | wye
118 | LV_1040-11_0_3_load_281 | 157 | 0.0048611 | 0.0012183 | 0 | 0 |  | 1 | TRUE | wye
119 | LV_1040-11_0_3_load_297 | 158 | 0.003304 | 0.00082805 | 0 | 0 |  | 1 | TRUE | wye
120 | LV_1040-11_0_3_load_299 | 159 | 0.0031248 | 0.00078315 | 0 | 0 |  | 1 | TRUE | wye

## ext_grid
| name | bus | vm_pu | va_degree | slack_weight | in_service
0 |  | 81 | 1 | 0 | 1 | TRUE

## line
| name | std_type | from_bus | to_bus | length_km | r_ohm_per_km | x_ohm_per_km | c_nf_per_km | g_us_per_km | max_i_ka | df | parallel | type | in_service
0 | LV_1040-11_0_3_line_0 |  | 0 | 1 | 0.015408 | 0.125 | 0.08 | 261 | 0 | 0.364 | 1 | 3 | cs | TRUE
1 | LV_1040-11_0_3_line_1 |  | 0 | 2 | 0.013408 | 0.125 | 0.08 | 261 | 0 | 0.364 | 1 | 3 | cs | TRUE
2 | LV_1040-11_0_3_line_2 |  | 1 | 3 | 0.030623 | 0.125 | 0.08 | 261 | 0 | 0.364 | 1 | 3 | cs | TRUE
3 | LV_1040-11_0_3_line_3 |  | 2 | 4 | 0.005279 | 0.125 | 0.08 | 261 | 0 | 0.364 | 1 | 1 | cs | TRUE
4 | LV_1040-11_0_3_line_4 |  | 2 | 5 | 0.014905 | 0.125 | 0.08 | 261 | 0 | 0.364 | 1 | 3 | cs | TRUE
5 | LV_1040-11_0_3_line_5 |  | 2 | 6 | 0.037026 | 0.125 | 0.08 | 261 | 0 | 0.364 | 1 | 1 | cs | TRUE
6 | LV_1040-11_0_3_line_6 |  | 3 | 7 | 0.004483 | 0.125 | 0.08 | 261 | 0 | 0.364 | 1 | 3 | cs | TRUE
7 | LV_1040-11_0_3_line_7 |  | 3 | 8 | 0.020991 | 0.125 | 0.08 | 261 | 0 | 0.364 | 1 | 1 | cs | TRUE
8 | LV_1040-11_0_3_line_8 |  | 4 | 9 | 0.013507 | 0.125 | 0.08 | 261 | 0 | 0.364 | 1 | 1 | cs | TRUE
9 | LV_1040-11_0_3_line_9 |  | 5 | 10 | 0.028053 | 0.125 | 0.08 | 261 | 0 | 0.364 | 1 | 3 | cs | TRUE
10 | LV_1040-11_0_3_line_10 |  | 6 | 11 | 0.03406 | 0.125 | 0.08 | 261 | 0 | 0.364 | 1 | 1 | cs | TRUE
11 | LV_1040-11_0_3_line_11 |  | 7 | 12 | 0.004281 | 0.125 | 0.08 | 261 | 0 | 0.364 | 1 | 1 | cs | TRUE
12 | LV_1040-11_0_3_line_12 |  | 7 | 13 | 0.021078 | 0.125 | 0.08 | 261 | 0 | 0.364 | 1 | 3 | cs | TRUE
13 | LV_1040-11_0_3_line_13 |  | 8 | 14 | 0.014887 | 0.125 | 0.08 | 261 | 0 | 0.364 | 1 | 1 | cs | TRUE
14 | LV_1040-11_0_3_line_14 |  | 9 | 15 | 0.014148 | 0.125 | 0.08 | 261 | 0 | 0.364 | 1 | 1 | cs | TRUE
15 | LV_1040-11_0_3_line_15 |  | 10 | 21 | 0.0051876 | 0.125 | 0.08 | 261 | 0 | 0.364 | 1 | 3 | cs | TRUE
16 | LV_1040-11_0_3_line_16 |  | 11 | 17 | 0.015587 | 0.125 | 0.08 | 261 | 0 | 0.364 | 1 | 1 | cs | TRUE
17 | LV_1040-11_0_3_line_17 |  | 12 | 20 | 0.0042158 | 0.125 | 0.08 | 261 | 0 | 0.364 | 1 | 1 | cs | TRUE
18 | LV_1040-11_0_3_line_18 |  | 13 | 22 | 0.033459 | 0.125 | 0.08 | 261 | 0 | 0.364 | 1 | 3 | cs | TRUE
19 | LV_1040-11_0_3_line_19 |  | 14 | 25 | 0.0087236 | 0.125 | 0.08 | 261 | 0 | 0.364 | 1 | 1 | cs | TRUE
20 | LV_1040-11_0_3_line_20 |  | 14 | 23 | 0.002186 | 0.125 | 0.08 | 261 | 0 | 0.364 | 1 | 1 | cs | TRUE
21 | LV_1040-11_0_3_line_21 |  | 15 | 26 | 0.022208 | 0.125 | 0.08 | 261 | 0 | 0.364 | 1 | 1 | cs | TRUE
22 | LV_1040-11_0_3_line_22 |  | 16 | 17 | 0.003867 | 0.125 | 0.08 | 261 | 0 | 0.364 | 1 | 1 | cs | TRUE
23 | LV_1040-11_0_3_line_23 |  | 16 | 18 | 0.02803 | 0.125 | 0.08 | 261 | 0 | 0.364 | 1 | 1 | cs | TRUE
24 | LV_1040-11_0_3_line_24 |  | 19 | 20 | 0.016716 | 0.125 | 0.08 | 261 | 0 | 0.364 | 1 | 1 | cs | TRUE
25 | LV_1040-11_0_3_line_25 |  | 21 | 27 | 0.0029643 | 0.125 | 0.08 | 261 | 0 | 0.364 | 1 | 3 | cs | TRUE
26 | LV_1040-11_0_3_line_26 |  | 22 | 56 | 0.018362 | 0.125 | 0.08 | 261 | 0 | 0.364 | 1 | 1 | cs | TRUE
27 | LV_1040-11_0_3_line_27 |  | 22 | 57 | 0.084143 | 0.125 | 0.08 | 261 | 0 | 0.364 | 1 | 3 | cs | TRUE
28 | LV_1040-11_0_3_line_28 |  | 23 | 24 | 0.015853 | 0.125 | 0.08 | 261 | 0 | 0.364 | 1 | 1 | cs | TRUE
29 | LV_1040-11_0_3_line_29 |  | 24 | 53 | 0.021242 | 0.125 | 0.08 | 261 | 0 | 0.364 | 1 | 1 | cs | TRUE
30 | LV_1040-11_0_3_line_30 |  | 25 | 55 | 0.0048003 | 0.125 | 0.08 | 261 | 0 | 0.364 | 1 | 1 | cs | TRUE
31 | LV_1040-11_0_3_line_31 |  | 27 | 64 | 0.0048556 | 0.125 | 0.08 | 261 | 0 | 0.364 | 1 | 3 | cs | TRUE
32 | LV_1040-11_0_3_line_32 |  | 28 | 29 | 0.023537 | 0.125 | 0.08 | 261 | 0 | 0.364 | 1 | 1 | cs | TRUE
33 | LV_1040-11_0_3_line_33 |  | 29 | 36 | 0.020634 | 0.125 | 0.08 | 261 | 0 | 0.364 | 1 | 1 | cs | TRUE
34 | LV_1040-11_0_3_line_34 |  | 30 | 31 | 0.02125 | 0.125 | 0.08 | 261 | 0 | 0.364 | 1 | 1 | cs | TRUE
35 | LV_1040-11_0_3_line_35 |  | 30 | 32 | 0.067042 | 0.125 | 0.08 | 261 | 0 | 0.364 | 1 | 1 | cs | TRUE
36 | LV_1040-11_0_3_line_36 |  | 31 | 37 | 0.033553 | 0.125 | 0.08 | 261 | 0 | 0.364 | 1 | 1 | cs | TRUE
37 | LV_1040-11_0_3_line_37 |  | 33 | 34 | 0.016795 | 0.125 | 0.08 | 261 | 0 | 0.364 | 1 | 1 | cs | TRUE
38 | LV_1040-11_0_3_line_38 |  | 33 | 35 | 0.0010541 | 0.125 | 0.08 | 261 | 0 | 0.364 | 1 | 1 | cs | TRUE
39 | LV_1040-11_0_3_line_39 |  | 34 | 38 | 0.025181 | 0.125 | 0.08 | 261 | 0 | 0.364 | 1 | 1 | cs | TRUE
40 | LV_1040-11_0_3_line_40 |  | 35 | 39 | 0.013765 | 0.125 | 0.08 | 261 | 0 | 0.364 | 1 | 1 | cs | TRUE
41 | LV_1040-11_0_3_line_41 |  | 36 | 40 | 0.022266 | 0.125 | 0.08 | 261 | 0 | 0.364 | 1 | 1 | cs | TRUE
42 | LV_1040-11_0_3_line_42 |  | 37 | 98 | 0.075809 | 0.125 | 0.08 | 261 | 0 | 0.364 | 1 | 1 | cs | TRUE
43 | LV_1040-11_0_3_line_43 |  | 38 | 63 | 0.0047276 | 0.125 | 0.08 | 261 | 0 | 0.364 | 1 | 1 | cs | TRUE
44 | LV_1040-11_0_3_line_44 |  | 39 | 52 | 0.018837 | 0.125 | 0.08 | 261 | 0 | 0.364 | 1 | 1 | cs | TRUE
45 | LV_1040-11_0_3_line_45 |  | 40 | 41 | 0.036291 | 0.125 | 0.08 | 261 | 0 | 0.364 | 1 | 1 | cs | TRUE
46 | LV_1040-11_0_3_line_46 |  | 41 | 42 | 0.18655 | 0.125 | 0.08 | 261 | 0 | 0.364 | 1 | 1 | cs | TRUE
47 | LV_1040-11_0_3_line_47 |  | 41 | 43 | 0.015068 | 0.125 | 0.08 | 261 | 0 | 0.364 | 1 | 1 | cs | TRUE
48 | LV_1040-11_0_3_line_48 |  | 42 | 44 | 0.011872 | 0.125 | 0.08 | 261 | 0 | 0.364 | 1 | 1 | cs | TRUE
49 | LV_1040-11_0_3_line_49 |  | 43 | 45 | 0.019577 | 0.125 | 0.08 | 261 | 0 | 0.364 | 1 | 1 | cs | TRUE
50 | LV_1040-11_0_3_line_50 |  | 44 | 46 | 0.023662 | 0.125 | 0.08 | 261 | 0 | 0.364 | 1 | 1 | cs | TRUE
51 | LV_1040-11_0_3_line_51 |  | 45 | 47 | 0.02934 | 0.125 | 0.08 | 261 | 0 | 0.364 | 1 | 1 | cs | TRUE
52 | LV_1040-11_0_3_line_52 |  | 46 | 87 | 0.029451 | 0.125 | 0.08 | 261 | 0 | 0.364 | 1 | 1 | cs | TRUE
53 | LV_1040-11_0_3_line_53 |  | 47 | 51 | 0.024447 | 0.125 | 0.08 | 261 | 0 | 0.364 | 1 | 1 | cs | TRUE
54 | LV_1040-11_0_3_line_54 |  | 48 | 49 | 0.0035991 | 0.125 | 0.08 | 261 | 0 | 0.364 | 1 | 1 | cs | TRUE
55 | LV_1040-11_0_3_line_55 |  | 49 | 50 | 0.01741 | 0.125 | 0.08 | 261 | 0 | 0.364 | 1 | 1 | cs | TRUE
56 | LV_1040-11_0_3_line_56 |  | 50 | 51 | 0.0016282 | 0.125 | 0.08 | 261 | 0 | 0.364 | 1 | 1 | cs | TRUE
57 | LV_1040-11_0_3_line_57 |  | 50 | 52 | 0.0089672 | 0.125 | 0.08 | 261 | 0 | 0.364 | 1 | 1 | cs | TRUE
58 | LV_1040-11_0_3_line_58 |  | 53 | 54 | 0.0069593 | 0.125 | 0.08 | 261 | 0 | 0.364 | 1 | 1 | cs | TRUE
59 | LV_1040-11_0_3_line_59 |  | 56 | 79 | 0.0030079 | 0.125 | 0.08 | 261 | 0 | 0.364 | 1 | 1 | cs | TRUE
60 | LV_1040-11_0_3_line_60 |  | 57 | 61 | 0.01973 | 0.125 | 0.08 | 261 | 0 | 0.364 | 1 | 1 | cs | TRUE
61 | LV_1040-11_0_3_line_61 |  | 57 | 60 | 0.003482 | 0.125 | 0.08 | 261 | 0 | 0.364 | 1 | 3 | cs | TRUE
62 | LV_1040-11_0_3_line_62 |  | 58 | 59 | 0.03661 | 0.125 | 0.08 | 261 | 0 | 0.364 | 1 | 3 | cs | TRUE
63 | LV_1040-11_0_3_line_63 |  | 58 | 60 | 0.019051 | 0.125 | 0.08 | 261 | 0 | 0.364 | 1 | 3 | cs | TRUE
64 | LV_1040-11_0_3_line_64 |  | 59 | 80 | 0.0096537 | 0.125 | 0.08 | 261 | 0 | 0.364 | 1 | 3 | cs | TRUE
65 | LV_1040-11_0_3_line_65 |  | 60 | 62 | 0.012562 | 0.125 | 0.08 | 261 | 0 | 0.364 | 1 | 1 | cs | TRUE
66 | LV_1040-11_0_3_line_66 |  | 63 | 64 | 0.016952 | 0.125 | 0.08 | 261 | 0 | 0.364 | 1 | 1 | cs | TRUE
67 | LV_1040-11_0_3_line_67 |  | 64 | 65 | 0.042166 | 0.125 | 0.08 | 261 | 0 | 0.364 | 1 | 1 | cs | TRUE
68 | LV_1040-11_0_3_line_68 |  | 65 | 66 | 0.0028925 | 0.125 | 0.08 | 261 | 0 | 0.364 | 1 | 1 | cs | TRUE
69 | LV_1040-11_0_3_line_69 |  | 65 | 67 | 0.0037593 | 0.125 | 0.08 | 261 | 0 | 0.364 | 1 | 1 | cs | TRUE
70 | LV_1040-11_0_3_line_70 |  | 66 | 68 | 0.0016792 | 0.125 | 0.08 | 261 | 0 | 0.364 | 1 | 1 | cs | TRUE
71 | LV_1040-11_0_3_line_71 |  | 67 | 69 | 0.0066716 | 0.125 | 0.08 | 261 | 0 | 0.364 | 1 | 1 | cs | TRUE
72 | LV_1040-11_0_3_line_72 |  | 69 | 158 | 0.006823 | 0.125 | 0.08 | 261 | 0 | 0.364 | 1 | 1 | cs | TRUE
73 | LV_1040-11_0_3_line_73 |  | 70 | 71 | 0.024512 | 0.125 | 0.08 | 261 | 0 | 0.364 | 1 | 1 | cs | TRUE
74 | LV_1040-11_0_3_line_74 |  | 71 | 72 | 0.016386 | 0.125 | 0.08 | 261 | 0 | 0.364 | 1 | 1 | cs | TRUE
75 | LV_1040-11_0_3_line_75 |  | 72 | 73 | 0.027838 | 0.125 | 0.08 | 261 | 0 | 0.364 | 1 | 3 | cs | TRUE
76 | LV_1040-11_0_3_line_76 |  | 72 | 74 | 0.003285 | 0.125 | 0.08 | 261 | 0 | 0.364 | 1 | 3 | cs | TRUE
77 | LV_1040-11_0_3_line_77 |  | 73 | 75 | 0.03109 | 0.125 | 0.08 | 261 | 0 | 0.364 | 1 | 3 | cs | TRUE
78 | LV_1040-11_0_3_line_78 |  | 74 | 76 | 0.030016 | 0.125 | 0.08 | 261 | 0 | 0.364 | 1 | 1 | cs | TRUE
79 | LV_1040-11_0_3_line_79 |  | 74 | 77 | 0.022333 | 0.125 | 0.08 | 261 | 0 | 0.364 | 1 | 1 | cs | TRUE
80 | LV_1040-11_0_3_line_80 |  | 74 | 78 | 0.009375 | 0.125 | 0.08 | 261 | 0 | 0.364 | 1 | 3 | cs | TRUE
81 | LV_1040-11_0_3_line_81 |  | 75 | 81 | 0.007932 | 0.125 | 0.08 | 261 | 0 | 0.364 | 1 | 3 | cs | TRUE
82 | LV_1040-11_0_3_line_82 |  | 75 | 82 | 0.032608 | 0.125 | 0.08 | 261 | 0 | 0.364 | 1 | 1 | cs | TRUE
83 | LV_1040-11_0_3_line_83 |  | 78 | 83 | 0.012087 | 0.125 | 0.08 | 261 | 0 | 0.364 | 1 | 3 | cs | TRUE
84 | LV_1040-11_0_3_line_84 |  | 80 | 137 | 0.0087641 | 0.125 | 0.08 | 261 | 0 | 0.364 | 1 | 3 | cs | TRUE
85 | LV_1040-11_0_3_line_85 |  | 80 | 126 | 0.013879 | 0.125 | 0.08 | 261 | 0 | 0.364 | 1 | 1 | cs | TRUE
86 | LV_1040-11_0_3_line_86 |  | 82 | 88 | 0.0067808 | 0.125 | 0.08 | 261 | 0 | 0.364 | 1 | 1 | cs | TRUE
87 | LV_1040-11_0_3_line_87 |  | 83 | 86 | 0.022199 | 0.125 | 0.08 | 261 | 0 | 0.364 | 1 | 3 | cs | TRUE
88 | LV_1040-11_0_3_line_88 |  | 84 | 85 | 0.012974 | 0.125 | 0.08 | 261 | 0 | 0.364 | 1 | 3 | cs | TRUE
89 | LV_1040-11_0_3_line_89 |  | 84 | 86 | 0.015881 | 0.125 | 0.08 | 261 | 0 | 0.364 | 1 | 3 | cs | TRUE
90 | LV_1040-11_0_3_line_90 |  | 85 | 151 | 0.016671 | 0.125 | 0.08 | 261 | 0 | 0.364 | 1 | 3 | cs | TRUE
91 | LV_1040-11_0_3_line_91 |  | 87 | 96 | 0.0090519 | 0.125 | 0.08 | 261 | 0 | 0.364 | 1 | 1 | cs | TRUE
92 | LV_1040-11_0_3_line_92 |  | 88 | 94 | 0.011148 | 0.125 | 0.08 | 261 | 0 | 0.364 | 1 | 1 | cs | TRUE
93 | LV_1040-11_0_3_line_93 |  | 89 | 90 | 0.01819 | 0.125 | 0.08 | 261 | 0 | 0.364 | 1 | 1 | cs | TRUE
94 | LV_1040-11_0_3_line_94 |  | 89 | 91 | 0.015611 | 0.125 | 0.08 | 261 | 0 | 0.364 | 1 | 1 | cs | TRUE
95 | LV_1040-11_0_3_line_95 |  | 89 | 92 | 0.002678 | 0.125 | 0.08 | 261 | 0 | 0.364 | 1 | 1 | cs | TRUE
96 | LV_1040-11_0_3_line_96 |  | 92 | 93 | 0.029924 | 0.125 | 0.08 | 261 | 0 | 0.364 | 1 | 1 | cs | TRUE
97 | LV_1040-11_0_3_line_97 |  | 92 | 111 | 0.007824 | 0.125 | 0.08 | 261 | 0 | 0.364 | 1 | 1 | cs | TRUE
98 | LV_1040-11_0_3_line_98 |  | 94 | 95 | 0.02595 | 0.125 | 0.08 | 261 | 0 | 0.364 | 1 | 1 | cs | TRUE
99 | LV_1040-11_0_3_line_99 |  | 95 | 154 | 0.005518 | 0.125 | 0.08 | 261 | 0 | 0.364 | 1 | 1 | cs | TRUE
100 | LV_1040-11_0_3_line_100 |  | 96 | 97 | 0.021162 | 0.125 | 0.08 | 261 | 0 | 0.364 | 1 | 1 | cs | TRUE
101 | LV_1040-11_0_3_line_101 |  | 96 | 98 | 0.048236 | 0.125 | 0.08 | 261 | 0 | 0.364 | 1 | 1 | cs | TRUE
102 | LV_1040-11_0_3_line_102 |  | 99 | 100 | 0.019413 | 0.125 | 0.08 | 261 | 0 | 0.364 | 1 | 1 | cs | TRUE
103 | LV_1040-11_0_3_line_103 |  | 100 | 147 | 0.037995 | 0.125 | 0.08 | 261 | 0 | 0.364 | 1 | 1 | cs | TRUE
104 | LV_1040-11_0_3_line_104 |  | 101 | 102 | 0.012171 | 0.125 | 0.08 | 261 | 0 | 0.364 | 1 | 1 | cs | TRUE
105 | LV_1040-11_0_3_line_105 |  | 101 | 103 | 0.014007 | 0.125 | 0.08 | 261 | 0 | 0.364 | 1 | 1 | cs | TRUE
106 | LV_1040-11_0_3_line_106 |  | 102 | 104 | 0.024359 | 0.125 | 0.08 | 261 | 0 | 0.364 | 1 | 1 | cs | TRUE
107 | LV_1040-11_0_3_line_107 |  | 103 | 105 | 0.0015515 | 0.125 | 0.08 | 261 | 0 | 0.364 | 1 | 1 | cs | TRUE
108 | LV_1040-11_0_3_line_108 |  | 104 | 106 | 0.0035361 | 0.125 | 0.08 | 261 | 0 | 0.364 | 1 | 1 | cs | TRUE
109 | LV_1040-11_0_3_line_109 |  | 105 | 107 | 0.028531 | 0.125 | 0.08 | 261 | 0 | 0.364 | 1 | 1 | cs | TRUE
110 | LV_1040-11_0_3_line_110 |  | 106 | 108 | 0.018957 | 0.125 | 0.08 | 261 | 0 | 0.364 | 1 | 1 | cs | TRUE
111 | LV_1040-11_0_3_line_111 |  | 107 | 109 | 0.00030808 | 0.125 | 0.08 | 261 | 0 | 0.364 | 1 | 1 | cs | TRUE
112 | LV_1040-11_0_3_line_112 |  | 108 | 110 | 0.022269 | 0.125 | 0.08 | 261 | 0 | 0.364 | 1 | 1 | cs | TRUE
113 | LV_1040-11_0_3_line_113 |  | 109 | 111 | 0.016018 | 0.125 | 0.08 | 261 | 0 | 0.364 | 1 | 1 | cs | TRUE
114 | LV_1040-11_0_3_line_114 |  | 110 | 127 | 0.019573 | 0.125 | 0.08 | 261 | 0 | 0.364 | 1 | 1 | cs | TRUE
115 | LV_1040-11_0_3_line_115 |  | 112 | 113 | 0.014149 | 0.125 | 0.08 | 261 | 0 | 0.364 | 1 | 1 | cs | TRUE
116 | LV_1040-11_0_3_line_116 |  | 112 | 114 | 0.010462 | 0.125 | 0.08 | 261 | 0 | 0.364 | 1 | 1 | cs | TRUE
117 | LV_1040-11_0_3_line_117 |  | 113 | 115 | 0.0016153 | 0.125 | 0.08 | 261 | 0 | 0.364 | 1 | 1 | cs | TRUE
118 | LV_1040-11_0_3_line_118 |  | 114 | 116 | 0.0072124 | 0.125 | 0.08 | 261 | 0 | 0.364 | 1 | 1 | cs | TRUE
119 | LV_1040-11_0_3_line_119 |  | 115 | 117 | 0.016973 | 0.125 | 0.08 | 261 | 0 | 0.364 | 1 | 1 | cs | TRUE
120 | LV_1040-11_0_3_line_120 |  | 116 | 118 | 0.0089051 | 0.125 | 0.08 | 261 | 0 | 0.364 | 1 | 1 | cs | TRUE
121 | LV_1040-11_0_3_line_121 |  | 117 | 119 | 0.011045 | 0.125 | 0.08 | 261 | 0 | 0.364 | 1 | 1 | cs | TRUE
122 | LV_1040-11_0_3_line_122 |  | 118 | 120 | 0.019154 | 0.125 | 0.08 | 261 | 0 | 0.364 | 1 | 1 | cs | TRUE
123 | LV_1040-11_0_3_line_123 |  | 118 | 121 | 0.002509 | 0.125 | 0.08 | 261 | 0 | 0.364 | 1 | 1 | cs | TRUE
124 | LV_1040-11_0_3_line_124 |  | 119 | 122 | 0.00040781 | 0.125 | 0.08 | 261 | 0 | 0.364 | 1 | 1 | cs | TRUE
125 | LV_1040-11_0_3_line_125 |  | 120 | 123 | 0.0097226 | 0.125 | 0.08 | 261 | 0 | 0.364 | 1 | 1 | cs | TRUE
126 | LV_1040-11_0_3_line_126 |  | 122 | 133 | 0.013949 | 0.125 | 0.08 | 261 | 0 | 0.364 | 1 | 1 | cs | TRUE
127 | LV_1040-11_0_3_line_127 |  | 123 | 154 | 0.0099349 | 0.125 | 0.08 | 261 | 0 | 0.364 | 1 | 1 | cs | TRUE
128 | LV_1040-11_0_3_line_128 |  | 124 | 125 | 0.0015371 | 0.125 | 0.08 | 261 | 0 | 0.364 | 1 | 1 | cs | TRUE
129 | LV_1040-11_0_3_line_129 |  | 125 | 126 | 0.00089267 | 0.125 | 0.08 | 261 | 0 | 0.364 | 1 | 1 | cs | TRUE
130 | LV_1040-11_0_3_line_130 |  | 127 | 128 | 0.033551 | 0.125 | 0.08 | 261 | 0 | 0.364 | 1 | 1 | cs | TRUE
131 | LV_1040-11_0_3_line_131 |  | 127 | 129 | 0.025453 | 0.125 | 0.08 | 261 | 0 | 0.364 | 1 | 1 | cs | TRUE
132 | LV_1040-11_0_3_line_132 |  | 128 | 130 | 0.21842 | 0.125 | 0.08 | 261 | 0 | 0.364 | 1 | 1 | cs | TRUE
133 | LV_1040-11_0_3_line_133 |  | 129 | 131 | 0.007281 | 0.125 | 0.08 | 261 | 0 | 0.364 | 1 | 1 | cs | TRUE
134 | LV_1040-11_0_3_line_134 |  | 129 | 132 | 0.02974 | 0.125 | 0.08 | 261 | 0 | 0.364 | 1 | 1 | cs | TRUE
135 | LV_1040-11_0_3_line_135 |  | 130 | 142 | 0.082825 | 0.125 | 0.08 | 261 | 0 | 0.364 | 1 | 1 | cs | TRUE
136 | LV_1040-11_0_3_line_136 |  | 132 | 133 | 0.003291 | 0.125 | 0.08 | 261 | 0 | 0.364 | 1 | 1 | cs | TRUE
137 | LV_1040-11_0_3_line_137 |  | 132 | 134 | 0.0081594 | 0.125 | 0.08 | 261 | 0 | 0.364 | 1 | 1 | cs | TRUE
138 | LV_1040-11_0_3_line_138 |  | 135 | 136 | 0.01925 | 0.125 | 0.08 | 261 | 0 | 0.364 | 1 | 3 | cs | TRUE
139 | LV_1040-11_0_3_line_139 |  | 135 | 137 | 0.036416 | 0.125 | 0.08 | 261 | 0 | 0.364 | 1 | 3 | cs | TRUE
140 | LV_1040-11_0_3_line_140 |  | 136 | 155 | 0.0025243 | 0.125 | 0.08 | 261 | 0 | 0.364 | 1 | 3 | cs | TRUE
141 | LV_1040-11_0_3_line_141 |  | 138 | 139 | 0.0094431 | 0.125 | 0.08 | 261 | 0 | 0.364 | 1 | 1 | cs | TRUE
142 | LV_1040-11_0_3_line_142 |  | 138 | 140 | 0.087125 | 0.125 | 0.08 | 261 | 0 | 0.364 | 1 | 1 | cs | TRUE
143 | LV_1040-11_0_3_line_143 |  | 139 | 141 | 0.0053689 | 0.125 | 0.08 | 261 | 0 | 0.364 | 1 | 1 | cs | TRUE
144 | LV_1040-11_0_3_line_144 |  | 140 | 142 | 0.053045 | 0.125 | 0.08 | 261 | 0 | 0.364 | 1 | 1 | cs | TRUE
145 | LV_1040-11_0_3_line_145 |  | 140 | 143 | 0.022582 | 0.125 | 0.08 | 261 | 0 | 0.364 | 1 | 1 | cs | TRUE
146 | LV_1040-11_0_3_line_146 |  | 141 | 144 | 0.01534 | 0.125 | 0.08 | 261 | 0 | 0.364 | 1 | 1 | cs | TRUE
147 | LV_1040-11_0_3_line_147 |  | 143 | 145 | 0.033621 | 0.125 | 0.08 | 261 | 0 | 0.364 | 1 | 1 | cs | TRUE
148 | LV_1040-11_0_3_line_148 |  | 144 | 146 | 0.038305 | 0.125 | 0.08 | 261 | 0 | 0.364 | 1 | 1 | cs | TRUE
149 | LV_1040-11_0_3_line_149 |  | 144 | 147 | 0.016324 | 0.125 | 0.08 | 261 | 0 | 0.364 | 1 | 1 | cs | TRUE
150 | LV_1040-11_0_3_line_150 |  | 145 | 148 | 4.0426e-06 | 0.125 | 0.08 | 261 | 0 | 0.364 | 1 | 1 | cs | TRUE
151 | LV_1040-11_0_3_line_151 |  | 146 | 149 | 0.023792 | 0.125 | 0.08 | 261 | 0 | 0.364 | 1 | 1 | cs | TRUE
152 | LV_1040-11_0_3_line_152 |  | 148 | 150 | 0.02005 | 0.125 | 0.08 | 261 | 0 | 0.364 | 1 | 1 | cs | TRUE
153 | LV_1040-11_0_3_line_153 |  | 150 | 153 | 0.010437 | 0.125 | 0.08 | 261 | 0 | 0.364 | 1 | 1 | cs | TRUE
154 | LV_1040-11_0_3_line_154 |  | 151 | 152 | 0.031735 | 0.125 | 0.08 | 261 | 0 | 0.364 | 1 | 3 | cs | TRUE
155 | LV_1040-11_0_3_line_155 |  | 152 | 157 | 0.008136 | 0.125 | 0.08 | 261 | 0 | 0.364 | 1 | 1 | cs | TRUE
156 | LV_1040-11_0_3_line_156 |  | 152 | 156 | 0.0030668 | 0.125 | 0.08 | 261 | 0 | 0.364 | 1 | 3 | cs | TRUE
157 | LV_1040-11_0_3_line_157 |  | 155 | 156 | 0.02531 | 0.125 | 0.08 | 261 | 0 | 0.364 | 1 | 3 | cs | TRUE
158 | LV_1040-11_0_3_line_158 |  | 158 | 159 | 0.0041576 | 0.125 | 0.08 | 261 | 0 | 0.364 | 1 | 1 | cs | TRUE

## trafo
| name | std_type | hv_bus | lv_bus | sn_mva | vn_hv_kv | vn_lv_kv | vk_percent | vkr_percent | pfe_kw | i0_percent | shift_degree | tap_side | tap_neutral | tap_min | tap_max | tap_step_percent | tap_step_degree | tap_pos | tap_phase_shifter | parallel | df | in_service
0 | LV_1040-11_0_3_trafo_81 | 0.63 MVA 20/0.4 kV | 160 | 81 | 0.63 | 20 | 0.4 | 6 | 1.206 | 1.65 | 0.2619 | 150 | hv | 0 | -2 | 2 | 2.5 | 0 | 0 | FALSE | 1 | 1 | TRUE

## line_geodata
| x0 | y0 | x1 | y1 | x2 | y2 | x3 | y3 | x4 | y4 | x5 | y5 | x6 | y6 | x7 | y7 | x8 | y8 | x9 | y9
0 | 2663113.7709 | 1217223.7431 | 2663098.432 | 1217222.2899
1 | 2663127.0491 | 1217225.579 | 2663116.4757 | 1217223.9994 | 2663113.7709 | 1217223.7431
2 | 2663067.8857 | 1217220.1272 | 2663096.3936 | 1217222.0967 | 2663098.432 | 1217222.2899
3 | 2663127.0491 | 1217225.579 | 2663128.5375 | 1217220.5138
4 | 2663127.0491 | 1217225.579 | 2663123.6748 | 1217240.0968
5 | 2663127.0491 | 1217225.579 | 2663133.954 | 1217226.6083 | 2663144.5181 | 1217229.0661 | 2663159.6043 | 1217234.6072 | 2663162.359 | 1217236.0875
6 | 2663063.4113 | 1217219.6907 | 2663067.8857 | 1217220.1272
7 | 2663067.8857 | 1217220.1272 | 2663065.5793 | 1217221.4258 | 2663057.7283 | 1217234.4731 | 2663056.1869 | 1217237.1823
8 | 2663128.5375 | 1217220.5138 | 2663134.4521 | 1217208.3711
9 | 2663123.6748 | 1217240.0968 | 2663121.2904 | 1217250.3557 | 2663117.4669 | 1217267.4541
10 | 2663162.359 | 1217236.0875 | 2663171.4026 | 1217240.9472 | 2663185.819 | 1217251.6622 | 2663189.7959 | 1217255.9264
11 | 2663063.4113 | 1217219.6907 | 2663064.7147 | 1217215.6131
12 | 2663063.4113 | 1217219.6907 | 2663042.437 | 1217217.6045
13 | 2663048.8249 | 1217250.1221 | 2663056.1869 | 1217237.1823
14 | 2663141.8792 | 1217196.5513 | 2663138.7579 | 1217199.5312 | 2663134.4521 | 1217208.3711
15 | 2663117.4669 | 1217267.4541 | 2663116.3348 | 1217272.5167
16 | 2663200.4258 | 1217267.3268 | 2663196.3125 | 1217262.9138 | 2663189.7959 | 1217255.9264
17 | 2663064.7147 | 1217215.6131 | 2663068.9181 | 1217215.9359
18 | 2663009.3895 | 1217212.5929 | 2663028.0115 | 1217216.1697 | 2663042.437 | 1217217.6045
19 | 2663048.8249 | 1217250.1221 | 2663056.4086 | 1217254.4336
20 | 2663046.9233 | 1217249.0346 | 2663048.8249 | 1217250.1221
21 | 2663141.8792 | 1217196.5513 | 2663140.6081 | 1217188.266 | 2663138.1945 | 1217178.1897 | 2663136.6401 | 1217175.0931
22 | 2663200.4258 | 1217267.3268 | 2663202.7437 | 1217264.2272
23 | 2663202.7437 | 1217264.2272 | 2663207.5759 | 1217271.7165 | 2663216.0497 | 1217281.568 | 2663220.5333 | 1217285.7377
24 | 2663085.5851 | 1217217.2156 | 2663068.9181 | 1217215.9359
25 | 2663115.6879 | 1217275.4096 | 2663116.3348 | 1217272.5167
26 | 2663009.3895 | 1217212.5929 | 2663000.5654 | 1217228.6959
27 | 2662940.0128 | 1217197.3173 | 2662939.5189 | 1217194.4769 | 2662939.7954 | 1217190.5885 | 2662941.3004 | 1217188.2474 | 2662944.578 | 1217186.2808 | 2662948.0653 | 1217186.0175 | 2662968.2292 | 1217198.149 | 2662984.4768 | 1217205.1584 | 2662998.6741 | 1217210.0781 | 2663009.3895 | 1217212.5929
28 | 2663046.9233 | 1217249.0346 | 2663038.873 | 1217262.6918
29 | 2663028.0863 | 1217280.9911 | 2663038.873 | 1217262.6918
30 | 2663060.5816 | 1217256.8061 | 2663056.4086 | 1217254.4336
31 | 2663114.6283 | 1217280.1481 | 2663115.6879 | 1217275.4096
32 | 2663222.7373 | 1217356.9103 | 2663234.4009 | 1217341.3888 | 2663236.7927 | 1217338.0318
33 | 2663222.7373 | 1217356.9103 | 2663214.0112 | 1217368.5228 | 2663209.9999 | 1217373.1296
34 | 2663528.1345 | 1217643.778 | 2663507.6319 | 1217638.193
35 | 2663528.1345 | 1217643.778 | 2663494.4265 | 1217688.3245 | 2663487.8297 | 1217697.3503
36 | 2663507.6319 | 1217638.193 | 2663475.2587 | 1217629.3744
37 | 2663171.1818 | 1217307.5975 | 2663157.6002 | 1217297.7179
38 | 2663171.1818 | 1217307.5975 | 2663170.587 | 1217308.4678
39 | 2663135.4045 | 1217286.3399 | 2663142.6659 | 1217288.5058 | 2663150.1036 | 1217292.2647 | 2663157.6002 | 1217297.7179
40 | 2663170.587 | 1217308.4678 | 2663162.82 | 1217319.8321
41 | 2663209.9999 | 1217373.1296 | 2663195.3785 | 1217389.9217
42 | 2663402.4316 | 1217608.339 | 2663450.1057 | 1217622.5226 | 2663475.2587 | 1217629.3744
43 | 2663135.4045 | 1217286.3399 | 2663130.8742 | 1217284.9887
44 | 2663152.1911 | 1217335.3836 | 2663162.82 | 1217319.8321
45 | 2663169.9527 | 1217415.6407 | 2663176.7476 | 1217410.5651 | 2663190.1649 | 1217395.9093 | 2663195.3785 | 1217389.9217
46 | 2663169.9527 | 1217415.6407 | 2663174.7705 | 1217421.6177 | 2663237.0142 | 1217486.4069 | 2663294.6158 | 1217539.996 | 2663300.8104 | 1217548.2977
47 | 2663169.9527 | 1217415.6407 | 2663161.3487 | 1217403.2707
48 | 2663300.8104 | 1217548.2977 | 2663307.9104 | 1217557.8127
49 | 2663149.9866 | 1217387.3335 | 2663152.8522 | 1217391.0553 | 2663161.3487 | 1217403.2707
50 | 2663307.9104 | 1217557.8127 | 2663322.0614 | 1217576.7771 | 2663322.0614 | 1217576.7771
51 | 2663132.0874 | 1217364.0853 | 2663149.9866 | 1217387.3335
52 | 2663348.1731 | 1217590.3978 | 2663322.0614 | 1217576.7771
53 | 2663132.0874 | 1217364.0853 | 2663146.1919 | 1217344.1168
54 | 2663161.8102 | 1217352.149 | 2663164.8447 | 1217354.0844
55 | 2663147.1313 | 1217342.7869 | 2663161.8102 | 1217352.149
56 | 2663147.1313 | 1217342.7869 | 2663146.1919 | 1217344.1168
57 | 2663147.1313 | 1217342.7869 | 2663152.1911 | 1217335.3836
58 | 2663028.0863 | 1217280.9911 | 2663024.5523 | 1217286.9864
59 | 2662999.1199 | 1217231.3337 | 2663000.5654 | 1217228.6959
60 | 2662956.9402 | 1217206.813 | 2662951.8588 | 1217204.9137 | 2662941.6598 | 1217197.3458 | 2662940.0128 | 1217197.3173
61 | 2662936.5213 | 1217197.2581 | 2662940.0128 | 1217197.3173
62 | 2662930.9338 | 1217187.204 | 2662916.6972 | 1217192.4793 | 2662910.4652 | 1217192.4135 | 2662902.6882 | 1217187.6951 | 2662896.7692 | 1217186.2269
63 | 2662930.9338 | 1217187.204 | 2662937.0995 | 1217184.9232 | 2662935.9922 | 1217189.8479 | 2662936.5213 | 1217197.2581
64 | 2662887.1793 | 1217186.1973 | 2662895.0105 | 1217185.7907 | 2662896.7692 | 1217186.2269
65 | 2662936.5213 | 1217197.2581 | 2662939.2846 | 1217209.5121
66 | 2663114.6283 | 1217280.1481 | 2663118.5105 | 1217281.3011 | 2663130.8742 | 1217284.9887
67 | 2663098.0444 | 1217302.0529 | 2663103.5595 | 1217306.0026 | 2663112.7742 | 1217306.1225 | 2663112.2916 | 1217301.5145 | 2663113.1416 | 1217287.915 | 2663114.6283 | 1217280.1481
68 | 2663098.0444 | 1217302.0529 | 2663099.6549 | 1217299.6501
69 | 2663098.0444 | 1217302.0529 | 2663095.9481 | 1217305.1735
70 | 2663100.5898 | 1217298.2552 | 2663099.6549 | 1217299.6501
71 | 2663095.9481 | 1217305.1735 | 2663092.2279 | 1217310.7116
72 | 2663088.4232 | 1217316.3753 | 2663092.2279 | 1217310.7116
73 | 2662985.9779 | 1217271.9857 | 2662979.7643 | 1217264.6011 | 2662970.1077 | 1217255.2933 | 2662968.9613 | 1217254.4079
74 | 2662996.5281 | 1217284.524 | 2662985.9779 | 1217271.9857
75 | 2662996.5281 | 1217284.524 | 2663005.5752 | 1217296.1824 | 2663011.2427 | 1217307.9719
76 | 2662993.9107 | 1217286.5198 | 2662995.7092 | 1217285.1491 | 2662996.5281 | 1217284.524
77 | 2663014.3177 | 1217336.6444 | 2663017.2263 | 1217335.0964 | 2663014.2579 | 1217319.3219 | 2663011.2427 | 1217307.9719
78 | 2662993.9107 | 1217286.5198 | 2662991.7603 | 1217288.1536 | 2662990.9338 | 1217288.7786 | 2662989.4981 | 1217287.4293 | 2662987.6808 | 1217286.9876 | 2662985.9229 | 1217287.3915 | 2662984.0878 | 1217289.3622 | 2662973.7363 | 1217304.0168
79 | 2662993.9107 | 1217286.5198 | 2662998.5265 | 1217292.2388 | 2663002.1682 | 1217297.4694 | 2663006.3596 | 1217304.99
80 | 2662993.9107 | 1217286.5198 | 2662988.0135 | 1217279.2196
81 | 2663014.3177 | 1217336.6444 | 2663006.4626 | 1217337.8955
82 | 2663014.3177 | 1217336.6444 | 2663014.456 | 1217340.7929 | 2663011.8099 | 1217349.815 | 2663004.0761 | 1217361.8519 | 2663001.3422 | 1217365.7333
83 | 2662988.0135 | 1217279.2196 | 2662979.9619 | 1217270.2043
84 | 2662887.1793 | 1217186.1973 | 2662882.149 | 1217188.0898 | 2662879.5888 | 1217190.3111
85 | 2662887.1793 | 1217186.1973 | 2662883.7397 | 1217172.7511
86 | 2663001.3422 | 1217365.7333 | 2662997.4374 | 1217371.277
87 | 2662963.6069 | 1217255.2291 | 2662967.0441 | 1217257.8515 | 2662979.513 | 1217269.7017 | 2662979.9619 | 1217270.2043
88 | 2662950.981 | 1217245.5964 | 2662943.2493 | 1217256.0153
89 | 2662950.981 | 1217245.5964 | 2662963.6069 | 1217255.2291
90 | 2662933.3148 | 1217269.4025 | 2662943.2493 | 1217256.0153
91 | 2663356.1987 | 1217594.5842 | 2663348.1731 | 1217590.3978
92 | 2662997.4374 | 1217371.277 | 2662995.0358 | 1217374.6866 | 2662993.0728 | 1217381.3822
93 | 2662952.8693 | 1217333.4377 | 2662967.8874 | 1217343.7008
94 | 2662952.8693 | 1217333.4377 | 2662949.787 | 1217337.7745 | 2662943.885 | 1217346.2047
95 | 2662952.8693 | 1217333.4377 | 2662950.6535 | 1217331.9245
96 | 2662950.6535 | 1217331.9245 | 2662956.0531 | 1217324.5325 | 2662967.794 | 1217307.3991
97 | 2662946.0319 | 1217338.2463 | 2662950.6535 | 1217331.9245
98 | 2662997.5293 | 1217406.6846 | 2662993.1919 | 1217391.1218 | 2662992.7677 | 1217382.423 | 2662993.0728 | 1217381.3822
99 | 2662997.5293 | 1217406.6846 | 2662997.8069 | 1217407.6809 | 2662998.7607 | 1217412.062
100 | 2663356.1987 | 1217594.5842 | 2663347.6763 | 1217613.9543
101 | 2663356.1987 | 1217594.5842 | 2663402.4316 | 1217608.339
102 | 2662577.9227 | 1217643.2862 | 2662593.1294 | 1217655.3539
103 | 2662623.5944 | 1217677.8574 | 2662618.1132 | 1217675.1806 | 2662593.1294 | 1217655.3539
104 | 2662889.0112 | 1217317.3483 | 2662897.3591 | 1217308.4919
105 | 2662908.9715 | 1217316.3251 | 2662897.3591 | 1217308.4919 | 2662897.3591 | 1217308.4919
106 | 2662889.0112 | 1217317.3483 | 2662872.3029 | 1217335.0743
107 | 2662910.2577 | 1217317.1927 | 2662908.9715 | 1217316.3251
108 | 2662869.8774 | 1217337.6474 | 2662872.3029 | 1217335.0743
109 | 2662910.2577 | 1217317.1927 | 2662918.9922 | 1217323.0848 | 2662921.3458 | 1217320.1856 | 2662932.8555 | 1217328.6063
110 | 2662869.8774 | 1217337.6474 | 2662864.1855 | 1217343.6861 | 2662858.3053 | 1217352.5762
111 | 2662932.8555 | 1217328.6063 | 2662933.1041 | 1217328.7882
112 | 2662856.2695 | 1217373.286 | 2662853.8707 | 1217368.704 | 2662855.422 | 1217356.9353 | 2662858.3053 | 1217352.5762
113 | 2662946.0319 | 1217338.2463 | 2662933.1041 | 1217328.7882
114 | 2662870.2026 | 1217386.3984 | 2662858.9159 | 1217378.341 | 2662856.2695 | 1217373.286
115 | 2662954.0333 | 1217406.2347 | 2662962.2301 | 1217417.7676
116 | 2662968.2014 | 1217426.3567 | 2662966.5051 | 1217423.7824 | 2662962.2301 | 1217417.7676
117 | 2662954.0333 | 1217406.2347 | 2662953.0975 | 1217404.9181
118 | 2662968.2014 | 1217426.3567 | 2662972.1698 | 1217432.3792
119 | 2662943.2646 | 1217391.0833 | 2662943.2646 | 1217391.0833 | 2662953.0975 | 1217404.9181
120 | 2662977.0696 | 1217439.8151 | 2662972.1698 | 1217432.3792
121 | 2662943.2646 | 1217391.0833 | 2662934.225 | 1217384.7373
122 | 2662977.0696 | 1217439.8151 | 2662993.0864 | 1217429.3105
123 | 2662977.0696 | 1217439.8151 | 2662974.9674 | 1217441.1938
124 | 2662934.225 | 1217384.7373 | 2662933.8912 | 1217384.5029
125 | 2662993.0864 | 1217429.3105 | 2662995.9049 | 1217427.462 | 2662998.8718 | 1217421.8454
126 | 2662922.4744 | 1217376.4881 | 2662933.8912 | 1217384.5029
127 | 2662998.7607 | 1217412.062 | 2662999.6603 | 1217416.1946 | 2662998.8718 | 1217421.8454 | 2662998.8718 | 1217421.8454
128 | 2662883.1375 | 1217170.3971 | 2662883.5185 | 1217171.8863
129 | 2662883.7397 | 1217172.7511 | 2662883.5185 | 1217171.8863
130 | 2662870.2026 | 1217386.3984 | 2662837.3326 | 1217379.672
131 | 2662895.4145 | 1217389.8664 | 2662885.7016 | 1217389.4971 | 2662870.2026 | 1217386.3984
132 | 2662837.3326 | 1217379.672 | 2662730.1922 | 1217570.0133
133 | 2662895.4145 | 1217389.8664 | 2662894.7015 | 1217382.6211
134 | 2662895.4145 | 1217389.8664 | 2662900.3718 | 1217389.1294 | 2662905.2557 | 1217387.4354 | 2662909.2401 | 1217385.3762 | 2662913.2445 | 1217382.1386 | 2662919.7768 | 1217374.5918
135 | 2662730.1922 | 1217570.0133 | 2662730.7172 | 1217570.577 | 2662734.834 | 1217581.1603 | 2662742.1312 | 1217611.2225 | 2662743.9718 | 1217618.8132 | 2662749.7702 | 1217636.93 | 2662751.1307 | 1217641.814 | 2662748.5261 | 1217647.668 | 2662747.2531 | 1217648.3709
136 | 2662922.4744 | 1217376.4881 | 2662919.7768 | 1217374.5918
137 | 2662919.7768 | 1217374.5918 | 2662924.5413 | 1217367.9679
138 | 2662865.3797 | 1217223.8411 | 2662873.1601 | 1217229.1428 | 2662881.5631 | 1217234.2539
139 | 2662879.5888 | 1217190.3111 | 2662865.3797 | 1217223.8411
140 | 2662883.7198 | 1217235.5657 | 2662881.5631 | 1217234.2539
141 | 2662658.7649 | 1217687.9379 | 2662658.7649 | 1217687.9379 | 2662667.6453 | 1217691.1491
142 | 2662747.0882 | 1217686.1769 | 2662728.6275 | 1217701.2809 | 2662708.8293 | 1217704.2856 | 2662683.4023 | 1217696.8469 | 2662667.6453 | 1217691.1491
143 | 2662653.4495 | 1217687.1816 | 2662658.7649 | 1217687.9379
144 | 2662747.0882 | 1217686.1769 | 2662743.7125 | 1217677.3136 | 2662741.8158 | 1217675.0478 | 2662737.7223 | 1217673.8039 | 2662732.6052 | 1217672.4381 | 2662731.754 | 1217670.3723 | 2662737.0223 | 1217654.4956 | 2662738.8419 | 1217652.5358 | 2662743.3493 | 1217650.5264 | 2662747.2531 | 1217648.3709
145 | 2662747.0882 | 1217686.1769 | 2662754.7306 | 1217683.4445 | 2662762.9666 | 1217684.8988 | 2662768.1339 | 1217688.1442
146 | 2662638.2623 | 1217685.0206 | 2662653.4495 | 1217687.1816
147 | 2662796.2412 | 1217706.2804 | 2662788.1478 | 1217702.6861 | 2662774.8134 | 1217692.3393 | 2662768.1339 | 1217688.1442
148 | 2662638.2623 | 1217685.0206 | 2662638.6382 | 1217696.1982 | 2662649.1476 | 1217721.2008
149 | 2662638.2623 | 1217685.0206 | 2662623.5944 | 1217677.8574
150 | 2662796.2449 | 1217706.282 | 2662796.2412 | 1217706.2804
151 | 2662661.1543 | 1217741.6375 | 2662651.8942 | 1217727.7349 | 2662649.1476 | 1217721.2008
152 | 2662796.2449 | 1217706.282 | 2662814.5688 | 1217714.4197
153 | 2662824.107 | 1217718.6556 | 2662814.5688 | 1217714.4197
154 | 2662933.3148 | 1217269.4025 | 2662907.9636 | 1217250.312
155 | 2662907.9636 | 1217250.312 | 2662903.8357 | 1217257.3283
156 | 2662907.9636 | 1217250.312 | 2662905.3434 | 1217248.7182
157 | 2662883.7198 | 1217235.5657 | 2662905.3434 | 1217248.7182
158 | 2663086.1048 | 1217319.8265 | 2663088.4232 | 1217316.3753

## bus_geodata
| x | y | coords
0 | 2663113.7709 | 1217223.7431
1 | 2663098.432 | 1217222.2899
2 | 2663127.0491 | 1217225.579
3 | 2663067.8857 | 1217220.1272
4 | 2663128.5375 | 1217220.5138
5 | 2663123.6748 | 1217240.0968
6 | 2663162.359 | 1217236.0875
7 | 2663063.4113 | 1217219.6907
8 | 2663056.1869 | 1217237.1823
9 | 2663134.4521 | 1217208.3711
10 | 2663117.4669 | 1217267.4541
11 | 2663189.7959 | 1217255.9264
12 | 2663064.7147 | 1217215.6131
13 | 2663042.437 | 1217217.6045
14 | 2663048.8249 | 1217250.1221
15 | 2663141.8792 | 1217196.5513
16 | 2663202.7437 | 1217264.2272
17 | 2663200.4258 | 1217267.3268
18 | 2663220.5333 | 1217285.7377
19 | 2663085.5851 | 1217217.2156
20 | 2663068.9181 | 1217215.9359
21 | 2663116.3348 | 1217272.5167
22 | 2663009.3895 | 1217212.5929
23 | 2663046.9233 | 1217249.0346
24 | 2663038.873 | 1217262.6918
25 | 2663056.4086 | 1217254.4336
26 | 2663136.6401 | 1217175.093
27 | 2663115.6879 | 1217275.4096
28 | 2663236.7927 | 1217338.0318
29 | 2663222.7373 | 1217356.9103
30 | 2663528.1345 | 1217643.778
31 | 2663507.6319 | 1217638.193
32 | 2663487.8297 | 1217697.3503
33 | 2663171.1818 | 1217307.5975
34 | 2663157.6002 | 1217297.7179
35 | 2663170.587 | 1217308.4678
36 | 2663209.9999 | 1217373.1296
37 | 2663475.2587 | 1217629.3744
38 | 2663135.4045 | 1217286.3399
39 | 2663162.82 | 1217319.8321
40 | 2663195.3785 | 1217389.9217
41 | 2663169.9527 | 1217415.6407
42 | 2663300.8104 | 1217548.2977
43 | 2663161.3487 | 1217403.2707
44 | 2663307.9104 | 1217557.8127
45 | 2663149.9866 | 1217387.3335
46 | 2663322.0614 | 1217576.7771
47 | 2663132.0874 | 1217364.0853
48 | 2663164.8447 | 1217354.0844
49 | 2663161.8102 | 1217352.149
50 | 2663147.1313 | 1217342.7869
51 | 2663146.1919 | 1217344.1168
52 | 2663152.1911 | 1217335.3836
53 | 2663028.0863 | 1217280.9911
54 | 2663024.5523 | 1217286.9864
55 | 2663060.5816 | 1217256.8061
56 | 2663000.5654 | 1217228.6959
57 | 2662940.0127 | 1217197.3173
58 | 2662930.9338 | 1217187.204
59 | 2662896.7692 | 1217186.2269
60 | 2662936.5213 | 1217197.2581
61 | 2662956.9402 | 1217206.813
62 | 2662939.2846 | 1217209.5121
63 | 2663130.8742 | 1217284.9887
64 | 2663114.6283 | 1217280.1481
65 | 2663098.0444 | 1217302.0529
66 | 2663099.6549 | 1217299.6501
67 | 2663095.9481 | 1217305.1735
68 | 2663100.5898 | 1217298.2552
69 | 2663092.2279 | 1217310.7116
70 | 2662968.9613 | 1217254.4079
71 | 2662985.9779 | 1217271.9857
72 | 2662996.5281 | 1217284.524
73 | 2663011.2427 | 1217307.9719
74 | 2662993.9107 | 1217286.5198
75 | 2663014.3177 | 1217336.6444
76 | 2662973.7364 | 1217304.0168
77 | 2663006.3596 | 1217304.99
78 | 2662988.0135 | 1217279.2196
79 | 2662999.1199 | 1217231.3337
80 | 2662887.1793 | 1217186.1973
81 | 2663006.4626 | 1217337.8955
82 | 2663001.3422 | 1217365.7333
83 | 2662979.9619 | 1217270.2043
84 | 2662950.981 | 1217245.5964
85 | 2662943.2493 | 1217256.0153
86 | 2662963.6069 | 1217255.2291
87 | 2663348.1731 | 1217590.3978
88 | 2662997.4374 | 1217371.277
89 | 2662952.8693 | 1217333.4377
90 | 2662967.8874 | 1217343.7009
91 | 2662943.885 | 1217346.2047
92 | 2662950.6535 | 1217331.9245
93 | 2662967.794 | 1217307.3991
94 | 2662993.0728 | 1217381.3822
95 | 2662997.5293 | 1217406.6846
96 | 2663356.1987 | 1217594.5842
97 | 2663347.6763 | 1217613.9543
98 | 2663402.4316 | 1217608.339
99 | 2662577.9227 | 1217643.2862
100 | 2662593.1294 | 1217655.3539
101 | 2662897.3591 | 1217308.4919
102 | 2662889.0112 | 1217317.3483
103 | 2662908.9715 | 1217316.3251
104 | 2662872.3029 | 1217335.0743
105 | 2662910.2577 | 1217317.1927
106 | 2662869.8774 | 1217337.6474
107 | 2662932.8555 | 1217328.6063
108 | 2662858.3053 | 1217352.5762
109 | 2662933.1041 | 1217328.7882
110 | 2662856.2695 | 1217373.286
111 | 2662946.0319 | 1217338.2463
112 | 2662962.2301 | 1217417.7676
113 | 2662954.0333 | 1217406.2347
114 | 2662968.2014 | 1217426.3567
115 | 2662953.0975 | 1217404.9181
116 | 2662972.1698 | 1217432.3792
117 | 2662943.2646 | 1217391.0833
118 | 2662977.0696 | 1217439.8151
119 | 2662934.225 | 1217384.7373
120 | 2662993.0864 | 1217429.3105
121 | 2662974.9674 | 1217441.1938
122 | 2662933.8912 | 1217384.5029
123 | 2662998.8718 | 1217421.8454
124 | 2662883.1375 | 1217170.3971
125 | 2662883.5185 | 1217171.8863
126 | 2662883.7397 | 1217172.7511
127 | 2662870.2026 | 1217386.3984
128 | 2662837.3326 | 1217379.672
129 | 2662895.4145 | 1217389.8664
130 | 2662730.1922 | 1217570.0133
131 | 2662894.7015 | 1217382.6211
132 | 2662919.7768 | 1217374.5918
133 | 2662922.4744 | 1217376.4881
134 | 2662924.5413 | 1217367.9679
135 | 2662865.3797 | 1217223.8411
136 | 2662881.5631 | 1217234.2539
137 | 2662879.5888 | 1217190.3111
138 | 2662667.6453 | 1217691.1491
139 | 2662658.7649 | 1217687.9379
140 | 2662747.0882 | 1217686.1769
141 | 2662653.4495 | 1217687.1816
142 | 2662747.2531 | 1217648.3709
143 | 2662768.1339 | 1217688.1442
144 | 2662638.2623 | 1217685.0206
145 | 2662796.2412 | 1217706.2804
146 | 2662649.1476 | 1217721.2008
147 | 2662623.5944 | 1217677.8574
148 | 2662796.2449 | 1217706.282
149 | 2662661.1543 | 1217741.6375
150 | 2662814.5688 | 1217714.4197
151 | 2662933.3148 | 1217269.4025
152 | 2662907.9636 | 1217250.312
153 | 2662824.107 | 1217718.6556
154 | 2662998.7607 | 1217412.062
155 | 2662883.7198 | 1217235.5657
156 | 2662905.3434 | 1217248.7182
157 | 2662903.8357 | 1217257.3283
158 | 2663088.4232 | 1217316.3753
159 | 2663086.1048 | 1217319.8265
160 | 2663014.3177 | 1217336.6444

## line_std_types
| c_nf_per_km | r_ohm_per_km | x_ohm_per_km | max_i_ka | type | q_mm2 | alpha | voltage_rating
NAYY 4x50 SE | 210 | 0.642 | 0.083 | 0.142 | cs | 50 | 0.00403 | LV
NAYY 4x120 SE | 264 | 0.225 | 0.08 | 0.242 | cs | 120 | 0.00403 | LV
NAYY 4x150 SE | 261 | 0.208 | 0.08 | 0.27 | cs | 150 | 0.00403 | LV
NA2XS2Y 1x95 RM/25 12/20 kV | 216 | 0.313 | 0.132 | 0.252 | cs | 95 | 0.00403 | MV
NA2XS2Y 1x185 RM/25 12/20 kV | 273 | 0.161 | 0.117 | 0.362 | cs | 185 | 0.00403 | MV
NA2XS2Y 1x240 RM/25 12/20 kV | 304 | 0.122 | 0.112 | 0.421 | cs | 240 | 0.00403 | MV
NA2XS2Y 1x95 RM/25 6/10 kV | 315 | 0.313 | 0.123 | 0.249 | cs | 95 | 0.00403 | MV
NA2XS2Y 1x185 RM/25 6/10 kV | 406 | 0.161 | 0.11 | 0.358 | cs | 185 | 0.00403 | MV
NA2XS2Y 1x240 RM/25 6/10 kV | 456 | 0.122 | 0.105 | 0.416 | cs | 240 | 0.00403 | MV
NA2XS2Y 1x150 RM/25 12/20 kV | 250 | 0.206 | 0.116 | 0.319 | cs | 150 | 0.00403 | MV
NA2XS2Y 1x120 RM/25 12/20 kV | 230 | 0.253 | 0.119 | 0.283 | cs | 120 | 0.00403 | MV
NA2XS2Y 1x70 RM/25 12/20 kV | 190 | 0.443 | 0.132 | 0.22 | cs | 70 | 0.00403 | MV
NA2XS2Y 1x150 RM/25 6/10 kV | 360 | 0.206 | 0.11 | 0.315 | cs | 150 | 0.00403 | MV
NA2XS2Y 1x120 RM/25 6/10 kV | 340 | 0.253 | 0.113 | 0.28 | cs | 120 | 0.00403 | MV
NA2XS2Y 1x70 RM/25 6/10 kV | 280 | 0.443 | 0.123 | 0.217 | cs | 70 | 0.00403 | MV
N2XS(FL)2Y 1x120 RM/35 64/110 kV | 112 | 0.153 | 0.166 | 0.366 | cs | 120 | 0.00393 | HV
N2XS(FL)2Y 1x185 RM/35 64/110 kV | 125 | 0.099 | 0.156 | 0.457 | cs | 185 | 0.00393 | HV
N2XS(FL)2Y 1x240 RM/35 64/110 kV | 135 | 0.075 | 0.149 | 0.526 | cs | 240 | 0.00393 | HV
N2XS(FL)2Y 1x300 RM/35 64/110 kV | 144 | 0.06 | 0.144 | 0.588 | cs | 300 | 0.00393 | HV
15-AL1/3-ST1A 0.4 | 11 | 1.8769 | 0.35 | 0.105 | ol | 16 | 0.00403 | LV
24-AL1/4-ST1A 0.4 | 11.25 | 1.2012 | 0.335 | 0.14 | ol | 24 | 0.00403 | LV
48-AL1/8-ST1A 0.4 | 12.2 | 0.5939 | 0.3 | 0.21 | ol | 48 | 0.00403 | LV
94-AL1/15-ST1A 0.4 | 13.2 | 0.306 | 0.29 | 0.35 | ol | 94 | 0.00403 | LV
34-AL1/6-ST1A 10.0 | 9.7 | 0.8342 | 0.36 | 0.17 | ol | 34 | 0.00403 | MV
48-AL1/8-ST1A 10.0 | 10.1 | 0.5939 | 0.35 | 0.21 | ol | 48 | 0.00403 | MV
70-AL1/11-ST1A 10.0 | 10.4 | 0.4132 | 0.339 | 0.29 | ol | 70 | 0.00403 | MV
94-AL1/15-ST1A 10.0 | 10.75 | 0.306 | 0.33 | 0.35 | ol | 94 | 0.00403 | MV
122-AL1/20-ST1A 10.0 | 11.1 | 0.2376 | 0.323 | 0.41 | ol | 122 | 0.00403 | MV
149-AL1/24-ST1A 10.0 | 11.25 | 0.194 | 0.315 | 0.47 | ol | 149 | 0.00403 | MV
34-AL1/6-ST1A 20.0 | 9.15 | 0.8342 | 0.382 | 0.17 | ol | 34 | 0.00403 | MV
48-AL1/8-ST1A 20.0 | 9.5 | 0.5939 | 0.372 | 0.21 | ol | 48 | 0.00403 | MV
70-AL1/11-ST1A 20.0 | 9.7 | 0.4132 | 0.36 | 0.29 | ol | 70 | 0.00403 | MV
94-AL1/15-ST1A 20.0 | 10 | 0.306 | 0.35 | 0.35 | ol | 94 | 0.00403 | MV
122-AL1/20-ST1A 20.0 | 10.3 | 0.2376 | 0.344 | 0.41 | ol | 122 | 0.00403 | MV
149-AL1/24-ST1A 20.0 | 10.5 | 0.194 | 0.337 | 0.47 | ol | 149 | 0.00403 | MV
184-AL1/30-ST1A 20.0 | 10.75 | 0.1571 | 0.33 | 0.535 | ol | 184 | 0.00403 | MV
243-AL1/39-ST1A 20.0 | 11 | 0.1188 | 0.32 | 0.645 | ol | 243 | 0.00403 | MV
48-AL1/8-ST1A 110.0 | 8 | 0.5939 | 0.46 | 0.21 | ol | 48 | 0.00403 | HV
70-AL1/11-ST1A 110.0 | 8.4 | 0.4132 | 0.45 | 0.29 | ol | 70 | 0.00403 | HV
94-AL1/15-ST1A 110.0 | 8.65 | 0.306 | 0.44 | 0.35 | ol | 94 | 0.00403 | HV
122-AL1/20-ST1A 110.0 | 8.5 | 0.2376 | 0.43 | 0.41 | ol | 122 | 0.00403 | HV
149-AL1/24-ST1A 110.0 | 8.75 | 0.194 | 0.41 | 0.47 | ol | 149 | 0.00403 | HV
184-AL1/30-ST1A 110.0 | 8.8 | 0.1571 | 0.4 | 0.535 | ol | 184 | 0.00403 | HV
243-AL1/39-ST1A 110.0 | 9 | 0.1188 | 0.39 | 0.645 | ol | 243 | 0.00403 | HV
305-AL1/39-ST1A 110.0 | 9.2 | 0.0949 | 0.38 | 0.74 | ol | 305 | 0.00403 | HV
490-AL1/64-ST1A 110.0 | 9.75 | 0.059 | 0.37 | 0.96 | ol | 490 | 0.00403 | HV
679-AL1/86-ST1A 110.0 | 9.95 | 0.042 | 0.36 | 1.15 | ol | 679 | 0.00403 | HV
490-AL1/64-ST1A 220.0 | 10 | 0.059 | 0.285 | 0.96 | ol | 490 | 0.00403 | HV
679-AL1/86-ST1A 220.0 | 11.7 | 0.042 | 0.275 | 1.15 | ol | 679 | 0.00403 | HV
490-AL1/64-ST1A 380.0 | 11 | 0.059 | 0.253 | 0.96 | ol | 490 | 0.00403 | HV
679-AL1/86-ST1A 380.0 | 14.6 | 0.042 | 0.25 | 1.15 | ol | 679 | 0.00403 | HV

## trafo_std_types
| i0_percent | pfe_kw | vkr_percent | sn_mva | vn_lv_kv | vn_hv_kv | vk_percent | shift_degree | vector_group | tap_side | tap_neutral | tap_min | tap_max | tap_step_degree | tap_step_percent | tap_phase_shifter
160 MVA 380/110 kV | 0.06 | 60 | 0.25 | 160 | 110 | 380 | 12.2 | 0 | Yy0 | hv | 0 | -9 | 9 | 0 | 1.5 | FALSE
100 MVA 220/110 kV | 0.06 | 55 | 0.26 | 100 | 110 | 220 | 12 | 0 | Yy0 | hv | 0 | -9 | 9 | 0 | 1.5 | FALSE
63 MVA 110/20 kV | 0.04 | 22 | 0.32 | 63 | 20 | 110 | 18 | 150 | YNd5 | hv | 0 | -9 | 9 | 0 | 1.5 | FALSE
40 MVA 110/20 kV | 0.05 | 18 | 0.34 | 40 | 20 | 110 | 16.2 | 150 | YNd5 | hv | 0 | -9 | 9 | 0 | 1.5 | FALSE
25 MVA 110/20 kV | 0.07 | 14 | 0.41 | 25 | 20 | 110 | 12 | 150 | YNd5 | hv | 0 | -9 | 9 | 0 | 1.5 | FALSE
63 MVA 110/10 kV | 0.04 | 22 | 0.32 | 63 | 10 | 110 | 18 | 150 | YNd5 | hv | 0 | -9 | 9 | 0 | 1.5 | FALSE
40 MVA 110/10 kV | 0.05 | 18 | 0.34 | 40 | 10 | 110 | 16.2 | 150 | YNd5 | hv | 0 | -9 | 9 | 0 | 1.5 | FALSE
25 MVA 110/10 kV | 0.07 | 14 | 0.41 | 25 | 10 | 110 | 12 | 150 | YNd5 | hv | 0 | -9 | 9 | 0 | 1.5 | FALSE
0.25 MVA 20/0.4 kV | 0.32 | 0.8 | 1.44 | 0.25 | 0.4 | 20 | 6 | 150 | Yzn5 | hv | 0 | -2 | 2 | 0 | 2.5 | FALSE
0.4 MVA 20/0.4 kV | 0.3375 | 1.35 | 1.425 | 0.4 | 0.4 | 20 | 6 | 150 | Dyn5 | hv | 0 | -2 | 2 | 0 | 2.5 | FALSE
0.63 MVA 20/0.4 kV | 0.2619 | 1.65 | 1.206 | 0.63 | 0.4 | 20 | 6 | 150 | Dyn5 | hv | 0 | -2 | 2 | 0 | 2.5 | FALSE
0.25 MVA 10/0.4 kV | 0.24 | 0.6 | 1.2 | 0.25 | 0.4 | 10 | 4 | 150 | Dyn5 | hv | 0 | -2 | 2 | 0 | 2.5 | FALSE
0.4 MVA 10/0.4 kV | 0.2375 | 0.95 | 1.325 | 0.4 | 0.4 | 10 | 4 | 150 | Dyn5 | hv | 0 | -2 | 2 | 0 | 2.5 | FALSE
0.63 MVA 10/0.4 kV | 0.1873 | 1.18 | 1.0794 | 0.63 | 0.4 | 10 | 4 | 150 | Dyn5 | hv | 0 | -2 | 2 | 0 | 2.5 | FALSE

## trafo3w_std_types
| sn_hv_mva | sn_mv_mva | sn_lv_mva | vn_hv_kv | vn_mv_kv | vn_lv_kv | vk_hv_percent | vk_mv_percent | vk_lv_percent | vkr_hv_percent | vkr_mv_percent | vkr_lv_percent | pfe_kw | i0_percent | shift_mv_degree | shift_lv_degree | vector_group | tap_side | tap_neutral | tap_min | tap_max | tap_step_percent
63/25/38 MVA 110/20/10 kV | 63 | 25 | 38 | 110 | 20 | 10 | 10.4 | 10.4 | 10.4 | 0.28 | 0.32 | 0.35 | 35 | 0.89 | 0 | 0 | YN0yn0yn0 | hv | 0 | -10 | 10 | 1.2
63/25/38 MVA 110/10/10 kV | 63 | 25 | 38 | 110 | 10 | 10 | 10.4 | 10.4 | 10.4 | 0.28 | 0.32 | 0.35 | 35 | 0.89 | 0 | 0 | YN0yn0yn0 | hv | 0 | -10 | 10 | 1.2

## fuse_std_types
| fuse_type | i_rated_a | t_avg | t_min | t_total | x_avg | x_min | x_total
HV 100A | HV 100A | 100 | 0 | [10.0, 3.64, 0.854, 0.281, 0.1, 0.0531, 0.022, 0.01] | [10.0, 4.267, 1.21, 0.403, 0.1, 0.058, 0.022, 0.01] | 0 | [300.0, 350.0, 450.0, 550.0, 700.0, 850.0, 1200.0, 1752.0] | [600.0, 700.0, 900.0, 1150.0, 1665.0, 2000.0, 3000.0, 4313.0]
HV 10A | HV 10A | 10 | 0 | [10.0, 1675.0, 0.344, 0.156, 0.1, 0.0417, 0.0171, 0.01] | [10.0, 1.3, 0.3, 0.155, 0.1, 0.0555, 0.023, 0.01] | 0 | [30.0, 32.0, 35.0, 37.0, 39.0, 50.0, 70.0, 88.0] | [60.0, 70.0, 80.0, 87.0, 94.0, 110.0, 150.0, 216.0]
HV 125A | HV 125A | 125 | 0 | [10.0, 1.82, 0.344, 0.1, 0.0467, 0.0269, 0.01] | [10.0, 2.478, 0.426, 0.1, 0.0427, 0.0211, 0.01] | 0 | [375.0, 500.0, 700.0, 925.0, 1200.0, 1500.0, 2341.0] | [750.0, 1000.0, 1500.0, 2200.0, 3000.0, 4000.0, 5765.0]
HV 160A | HV 160A | 160 | 0 | [10.0, 4.15, 1.03, 0.198, 0.1, 0.051, 0.0172, 0.01] | [10.0, 2.3, 0.734, 0.274, 0.1, 0.046, 0.0177, 0.01] | 0 | [480.0, 550.0, 700.0, 1000.0, 1260.0, 1600.0, 2500.0, 3227.0] | [960.0, 1300.0, 1700.0, 2200.0, 2996.0, 4000.0, 6000.0, 7946.0]
HV 16A | HV 16A | 16 | 0 | [10.0, 0.352, 0.164, 0.1, 0.0649, 0.0342, 0.01] | [10.0, 2.34, 0.722, 0.181, 0.1, 0.055, 0.0296, 0.01] | 0 | [48.0, 60.0, 65.0, 71.0, 80.0, 100.0, 162.0] | [96.0, 110.0, 125.0, 150.0, 168.0, 200.0, 250.0, 398.0]
HV 200A | HV 200A | 200 | 0 | [10.0, 4.267, 1.21, 0.403, 0.1, 0.058, 0.022, 0.01] | [10.0, 3.73, 1.654, 0.328, 0.1, 0.0531, 0.019, 0.01] | 0 | [600.0, 700.0, 900.0, 1150.0, 1665.0, 2000.0, 3000.0, 4313.0] | [1200.0, 1500.0, 1800.0, 2700.0, 3960.0, 5000.0, 7500.0, 10620.0]
HV 20A | HV 20A | 20 | 0 | [10.0, 1.3, 0.3, 0.155, 0.1, 0.0555, 0.023, 0.01] | [10.0, 1.3, 0.161, 0.1, 0.0611, 0.0399, 0.0141, 0.01] | 0 | [60.0, 70.0, 80.0, 87.0, 94.0, 110.0, 150.0, 216.0] | [120.0, 150.0, 200.0, 223.0, 260.0, 300.0, 450.0, 532.0]
HV 25A | HV 25A | 25 | 0 | [10.0, 2.512, 0.833, 0.299, 0.1, 0.0372, 0.0223, 0.01] | [10.0, 3.125, 0.597, 0.198, 0.1, 0.0378, 0.022, 0.01] | 0 | [75.0, 82.0, 90.0, 100.0, 124.0, 170.0, 200.0, 289.0] | [150.0, 170.0, 210.0, 250.0, 294.0, 400.0, 500.0, 711.0]
HV 31.5A | HV 31.5A | 31.5 | 0 | [10.0, 2.34, 0.722, 0.181, 0.1, 0.055, 0.0296, 0.01] | [10.0, 2.84, 0.368, 0.164, 0.1, 0.0621, 0.0378, 0.0195, 0.01] | 0 | [95.0, 110.0, 125.0, 150.0, 165.0, 200.0, 250.0, 390.0] | [189.0, 220.0, 300.0, 350.0, 393.0, 450.0, 530.0, 700.0, 960.0]
HV 40A | HV 40A | 40 | 0 | [10.0, 1.3, 0.161, 0.1, 0.0611, 0.0399, 0.0141, 0.01] | [10.0, 2.05, 0.369, 0.198, 0.1, 0.051, 0.0298, 0.01] | 0 | [120.0, 150.0, 200.0, 223.0, 260.0, 300.0, 450.0, 532.0] | [240.0, 300.0, 400.0, 450.0, 530.0, 650.0, 800.0, 1311.0]
HV 50A | HV 50A | 50 | 0 | [10.0, 3.215, 0.597, 0.198, 0.1, 0.0378, 0.022, 0.01] | [10.0, 3.64, 0.854, 0.281, 0.1, 0.0531, 0.022, 0.01] | 0 | [150.0, 170.0, 210.0, 250.0, 294.0, 400.0, 500.0, 711.0] | [300.0, 350.0, 450.0, 550.0, 700.0, 850.0, 1200.0, 1752.0]
HV 6.3A | HV 6.3A | 6.3 | 0 | [10.0, 1.39, 0.344, 0.168, 0.1, 0.056, 0.0263, 0.01] | [10.0, 1.711, 0.516, 0.198, 0.1, 0.0634, 0.0303, 0.01] | 0 | [19.0, 19.5, 20.4, 20.8, 22.0, 25.0, 32.0, 48.0] | [38.0, 40.0, 43.0, 48.0, 53.0, 60.0, 75.0, 118.0]
HV 63A | HV 63A | 63 | 0 | [10.0, 2.84, 0.368, 0.164, 0.1, 0.0621, 0.0378, 0.0195, 0.01] | [10.0, 1.82, 0.344, 0.1, 0.0467, 0.0269, 0.01] | 0 | [189.0, 220.0, 300.0, 350.0, 393.0, 450.0, 530.0, 700.0, 961.0] | [378.0, 500.0, 700.0, 934.0, 1200.0, 1500.0, 2366.0]
HV 80A | HV 80A | 80 | 0 | [10.0, 2.05, 0.369, 0.198, 0.1, 0.051, 0.0298, 0.01] | [10.0, 4.15, 1.03, 0.198, 0.1, 0.051, 0.0172, 0.01] | 0 | [240.0, 300.0, 400.0, 450.0, 530.0, 650.0, 800.0, 1311.0] | [480.0, 550.0, 700.0, 1000.0, 1260.0, 1600.0, 2500.0, 3227.0]
Siemens NH-1-100 | Siemens NH-1-100 | 100 | [5400.0, 2000.0, 400.0, 20.0, 1.0, 0.2, 0.012, 0.004] | 0 | 0 | [150.0, 190.0, 250.0, 430.0, 900.0, 1250.0, 2700.0, 3600.0] | 0 | 0
Siemens NH-1-125 | Siemens NH-1-125 | 125 | [4800.0, 120.0, 7.0, 0.1, 0.004] | 0 | 0 | [180.0, 400.0, 740.0, 2000.0, 4250.0] | 0 | 0
Siemens NH-1-16 | Siemens NH-1-16 | 16 | [4000.0, 400.0, 2.0, 0.1, 0.04, 0.01] | 0 | 0 | [26.0, 35.0, 75.0, 150.0, 200.0, 300.0] | 0 | 0
Siemens NH-1-160 | Siemens NH-1-160 | 160 | [4800.0, 120.0, 7.0, 0.1, 0.004] | 0 | 0 | [210.0, 500.0, 900.0, 2300.0, 5000.0] | 0 | 0
Siemens NH-1-25 | Siemens NH-1-25 | 25 | [4000.0, 1000.0, 10.0, 0.2, 0.02, 0.01] | 0 | 0 | [40.0, 50.0, 100.0, 210.0, 400.0, 500.0] | 0 | 0
Siemens NH-1-50 | Siemens NH-1-50 | 50 | [4000.0, 40.0, 4.0, 1.0, 0.02, 0.01] | 0 | 0 | [86.0, 200.0, 300.0, 400.0, 1000.0, 1280.0] | 0 | 0
Siemens NH-1-63 | Siemens NH-1-63 | 63 | [4000.0, 100.0, 10.0, 2.0, 0.04, 0.01] | 0 | 0 | [100.0, 200.0, 300.0, 400.0, 1000.0, 1500.0] | 0 | 0
Siemens NH-1-80 | Siemens NH-1-80 | 80 | [4800.0, 120.0, 7.0, 0.1, 0.01] | 0 | 0 | [150.58, 250.0, 450.0, 1150.0, 2470.0] | 0 | 0
Siemens NH-2-1000 | Siemens NH-2-1000 | 1000 | [4800.0, 120.0, 7.0, 0.1, 0.004] | 0 | 0 | [1900.0, 3500.0, 8400.0, 24000.0, 52000.0] | 0 | 0
Siemens NH-2-200 | Siemens NH-2-200 | 200 | [4800.0, 120.0, 7.0, 0.1, 0.004] | 0 | 0 | [280.0, 650.0, 1200.0, 3000.0, 7000.0] | 0 | 0
Siemens NH-2-224 | Siemens NH-2-224 | 224 | [4800.0, 120.0, 7.0, 0.2, 0.04, 0.004] | 0 | 0 | [400.0, 750.0, 1453.0, 3025.0, 4315.0, 7600.0] | 0 | 0
Siemens NH-2-250 | Siemens NH-2-250 | 250 | [4800.0, 120.0, 7.0, 0.1, 0.004] | 0 | 0 | [450.0, 800.0, 1650.0, 4000.0, 8500.0] | 0 | 0
Siemens NH-2-315 | Siemens NH-2-315 | 315 | [4800.0, 120.0, 7.0, 0.1, 0.004] | 0 | 0 | [550.0, 920.0, 1900.0, 5000.0, 11000.0] | 0 | 0
Siemens NH-2-355 | Siemens NH-2-355 | 355 | [4800.0, 120.0, 6.0, 0.1, 0.004] | 0 | 0 | [650.0, 1116.27, 2350.0, 5840.0, 12790.0] | 0 | 0
Siemens NH-2-400 | Siemens NH-2-400 | 400 | [4800.0, 120.0, 7.0, 0.1, 0.004] | 0 | 0 | [720.0, 1350.0, 2800.0, 6500.0, 15000.0] | 0 | 0
Siemens NH-2-425 | Siemens NH-2-425 | 425 | [4800.0, 120.0, 7.0, 0.1, 0.004] | 0 | 0 | [850.0, 1500.0, 3050.0, 7500.0, 16500.0] | 0 | 0
Siemens NH-2-630 | Siemens NH-2-630 | 630 | [4800.0, 120.0, 7.0, 0.1, 0.004] | 0 | 0 | [1200.0, 2000.0, 4800.0, 12000.0, 26000.0] | 0 | 0

## res_bus
| vm_pu | va_degree | p_mw | q_mvar
0 | 0.97809 | -0.42112 | 0.0017645 | 0.00044222
1 | 0.97845 | -0.41397 | 0.0016206 | 0.00040615
2 | 0.97778 | -0.4272 | 0 | 0
3 | 0.97919 | -0.39947 | 0 | 0
4 | 0.97776 | -0.4276 | 0 | 0
5 | 0.97747 | -0.43317 | 0.0016976 | 0.00042546
6 | 0.97762 | -0.43026 | 0.0012434 | 0.00031163
7 | 0.97932 | -0.39694 | 0 | 0
8 | 0.9789 | -0.40526 | 0.0029702 | 0.0007444
9 | 0.9777 | -0.42863 | 0.0019513 | 0.00048904
10 | 0.97691 | -0.44414 | 0.0018901 | 0.00047371
11 | 0.97752 | -0.4323 | 0.0029776 | 0.00074626
12 | 0.9793 | -0.39744 | 0 | 0
13 | 0.97997 | -0.38424 | 0.0019245 | 0.00048233
14 | 0.97873 | -0.40855 | 0 | 0
15 | 0.97767 | -0.42921 | 0 | 0
16 | 0.97751 | -0.43241 | 0 | 0
17 | 0.97751 | -0.43238 | 0 | 0
18 | 0.9775 | -0.43256 | 0.00030539 | 7.6537e-05
19 | 0.97922 | -0.39901 | 0.0035559 | 0.00089119
20 | 0.97927 | -0.39793 | 0.0028312 | 0.00070957
21 | 0.97681 | -0.44611 | 0.0013806 | 0.00034602
22 | 0.98102 | -0.36371 | 0 | 0
23 | 0.97872 | -0.40883 | 0 | 0
24 | 0.97861 | -0.41082 | 0.0018455 | 0.00046254
25 | 0.97869 | -0.40939 | 0.0039424 | 0.00098806
26 | 0.97763 | -0.43011 | 0.0022349 | 0.00056012
27 | 0.97676 | -0.44721 | 0.0011198 | 0.00028064
28 | 0.97135 | -0.55378 | 0.0003061 | 7.6715e-05
29 | 0.97136 | -0.55365 | 8.2498e-05 | 2.0676e-05
30 | 0.97032 | -0.57423 | 0 | 0
31 | 0.97033 | -0.57411 | 0.0002228 | 5.5839e-05
32 | 0.9703 | -0.57463 | 0.00031744 | 7.9559e-05
33 | 0.97414 | -0.49862 | 0 | 0
34 | 0.97477 | -0.48629 | 0.0019432 | 0.00048702
35 | 0.9741 | -0.49939 | 0.0056438 | 0.0014145
36 | 0.97136 | -0.5535 | 0.00025654 | 6.4294e-05
37 | 0.97034 | -0.57377 | 0.00082956 | 0.00020791
38 | 0.97575 | -0.46694 | 0.0018122 | 0.00045417
39 | 0.97366 | -0.50808 | 0.0032911 | 0.00082482
40 | 0.97138 | -0.55323 | 0.0050631 | 0.0012689
41 | 0.97157 | -0.5494 | 0 | 0
42 | 0.97073 | -0.56601 | 0.00097777 | 0.00024505
43 | 0.97172 | -0.54647 | 0.0046963 | 0.001177
44 | 0.97069 | -0.56686 | 0.00048384 | 0.00012126
45 | 0.972 | -0.54097 | 0.0017969 | 0.00045035
46 | 0.97062 | -0.56833 | 0.00014477 | 3.6282e-05
47 | 0.97246 | -0.53176 | 0 | 0
48 | 0.97273 | -0.52655 | 0.0046165 | 0.001157
49 | 0.97274 | -0.52624 | 0.0039386 | 0.00098711
50 | 0.97288 | -0.5235 | 0 | 0
51 | 0.97285 | -0.52409 | 0.0026322 | 0.0006597
52 | 0.97312 | -0.51884 | 0.0028354 | 0.00071062
53 | 0.97852 | -0.41278 | 0.0025761 | 0.00064564
54 | 0.9785 | -0.41309 | 0.0024813 | 0.00062187
55 | 0.97868 | -0.40951 | 0.0013292 | 0.00033313
56 | 0.98095 | -0.36512 | 0.0015748 | 0.00039469
57 | 0.98378 | -0.31014 | 0 | 0
58 | 0.98456 | -0.295 | 0 | 0
59 | 0.98584 | -0.27027 | 0.0015334 | 0.0003843
60 | 0.9839 | -0.30789 | 0 | 0
61 | 0.98375 | -0.31079 | 0.0018398 | 0.0004611
62 | 0.98384 | -0.30908 | 0.0052463 | 0.0013148
63 | 0.97594 | -0.46316 | 0.0019997 | 0.00050118
64 | 0.97667 | -0.44898 | 0 | 0
65 | 0.97611 | -0.45985 | 0 | 0
66 | 0.97611 | -0.46 | 0.0013959 | 0.00034984
67 | 0.97607 | -0.46063 | 0.0015716 | 0.00039387
68 | 0.9761 | -0.46004 | 0.0013968 | 0.00035008
69 | 0.97601 | -0.46181 | 0.0033078 | 0.00082901
70 | 0.99604 | -0.075029 | 0.0022334 | 0.00055975
71 | 0.99609 | -0.074067 | 0.0022203 | 0.00055647
72 | 0.99615 | -0.072785 | 0 | 0
73 | 0.99764 | -0.044661 | 0.0048379 | 0.0012125
74 | 0.99598 | -0.076023 | 0 | 0
75 | 0.99934 | -0.012476 | 0 | 0
76 | 0.99591 | -0.077385 | 0.002581 | 0.00064687
77 | 0.99595 | -0.076731 | 0.0018028 | 0.00045183
78 | 0.99551 | -0.08503 | 0 | 0
79 | 0.98095 | -0.36526 | 0.0026591 | 0.00066642
80 | 0.98618 | -0.26367 | 0 | 0
81 | 1 | 0 | -0.27652 | -0.070576
82 | 0.99654 | -0.065487 | 0.0020921 | 0.00052434
83 | 0.9949 | -0.096656 | 0.0021712 | 0.00054415
84 | 0.99301 | -0.13266 | 0 | 0
85 | 0.99237 | -0.14486 | 0.0026224 | 0.00065724
86 | 0.99379 | -0.11776 | 0.0023807 | 0.00059666
87 | 0.97053 | -0.57007 | 0.0011913 | 0.00029858
88 | 0.99598 | -0.076299 | 0.0056794 | 0.0014234
89 | 0.97816 | -0.42079 | 0 | 0
90 | 0.97811 | -0.42192 | 0.0034288 | 0.00085935
91 | 0.97812 | -0.42167 | 0.003094 | 0.00077543
92 | 0.97818 | -0.42047 | 0 | 0
93 | 0.97812 | -0.42156 | 0.0020053 | 0.00050256
94 | 0.9951 | -0.092987 | 0.0021759 | 0.00054533
95 | 0.99311 | -0.13095 | 0.003317 | 0.00083132
96 | 0.97051 | -0.57041 | 0 | 0
97 | 0.9705 | -0.57057 | 0.00041114 | 0.00010304
98 | 0.97044 | -0.57184 | 0.00022599 | 5.6639e-05
99 | 0.97726 | -0.43865 | 4.9665e-05 | 1.2447e-05
100 | 0.97726 | -0.43864 | 0.00019098 | 4.7864e-05
101 | 0.979 | -0.4043 | 0.0054675 | 0.0013703
102 | 0.97928 | -0.3988 | 0.0026175 | 0.000656
103 | 0.97875 | -0.40924 | 0.0030539 | 0.00076538
104 | 0.9799 | -0.38665 | 0.0026222 | 0.00065719
105 | 0.97873 | -0.4097 | 0.0028224 | 0.00070735
106 | 0.98 | -0.38472 | 0.0013584 | 0.00034045
107 | 0.97837 | -0.4167 | 0.002891 | 0.00072456
108 | 0.98055 | -0.37391 | 0.0027941 | 0.00070027
109 | 0.97837 | -0.41676 | 0.0020728 | 0.0005195
110 | 0.98126 | -0.3601 | 0.0017722 | 0.00044415
111 | 0.97824 | -0.41925 | 0 | 0
112 | 0.98832 | -0.22307 | 0.00051864 | 0.00012998
113 | 0.98742 | -0.24039 | 0.00072477 | 0.00018164
114 | 0.98898 | -0.21019 | 0.00075518 | 0.00018927
115 | 0.98732 | -0.24235 | 0.0004126 | 0.00010341
116 | 0.98945 | -0.20122 | 0.00044205 | 0.00011079
117 | 0.98626 | -0.26282 | 0.00096149 | 0.00024097
118 | 0.99003 | -0.19009 | 0 | 0
119 | 0.98558 | -0.27598 | 0.0035766 | 0.00089638
120 | 0.9913 | -0.16561 | 0.0035346 | 0.00088584
121 | 0.99002 | -0.19016 | 0.0017085 | 0.00042819
122 | 0.98556 | -0.27644 | 0.0042465 | 0.0010643
123 | 0.99198 | -0.1526 | 0.0034599 | 0.00086713
124 | 0.9861 | -0.26532 | 0.0019542 | 0.00048977
125 | 0.9861 | -0.26526 | 0.0021797 | 0.00054629
126 | 0.9861 | -0.2652 | 0.0020077 | 0.00050318
127 | 0.98191 | -0.34735 | 0 | 0
128 | 0.98143 | -0.35672 | 0.003311 | 0.00082981
129 | 0.98312 | -0.32372 | 0 | 0
130 | 0.97898 | -0.40472 | 0.00024678 | 6.1848e-05
131 | 0.9831 | -0.3241 | 0.0029572 | 0.00074115
132 | 0.98462 | -0.29459 | 0 | 0
133 | 0.9848 | -0.29112 | 0 | 0
134 | 0.98459 | -0.2952 | 0.0042119 | 0.0010556
135 | 0.98789 | -0.23072 | 0.0082087 | 0.0020573
136 | 0.98867 | -0.21572 | 0.0064829 | 0.0016248
137 | 0.98651 | -0.25736 | 0.0022034 | 0.00055222
138 | 0.97734 | -0.43707 | 0.00022733 | 5.6975e-05
139 | 0.97732 | -0.43748 | 3.8684e-05 | 9.6951e-06
140 | 0.97754 | -0.43299 | 0 | 0
141 | 0.9773 | -0.4377 | 0.00043209 | 0.00010829
142 | 0.97807 | -0.42261 | 0.0011242 | 0.00028174
143 | 0.97737 | -0.43636 | 0.00059761 | 0.00014977
144 | 0.97728 | -0.43822 | 0 | 0
145 | 0.97714 | -0.441 | 0.003297 | 0.0008263
146 | 0.97724 | -0.43895 | 0.00043412 | 0.0001088
147 | 0.97727 | -0.43847 | 0.00058221 | 0.00014592
148 | 0.97714 | -0.44101 | 0.0019533 | 0.00048954
149 | 0.97723 | -0.43921 | 0.00060409 | 0.0001514
150 | 0.97709 | -0.44185 | 0.00061427 | 0.00015395
151 | 0.99156 | -0.16029 | 0.0032637 | 0.00081796
152 | 0.99006 | -0.18912 | 0 | 0
153 | 0.97708 | -0.44218 | 0.0017046 | 0.00042722
154 | 0.99271 | -0.13871 | 0.00066962 | 0.00016782
155 | 0.98878 | -0.21366 | 0.0079193 | 0.0019848
156 | 0.98992 | -0.19182 | 0.003301 | 0.0008273
157 | 0.99002 | -0.18983 | 0.0048611 | 0.0012183
158 | 0.97597 | -0.46262 | 0.003304 | 0.00082805
159 | 0.97596 | -0.46285 | 0.0031248 | 0.00078315
160 | 0.99998 | 149.9956 | 0 | 0

## res_line
| p_from_mw | q_from_mvar | p_to_mw | q_to_mvar | pl_mw | ql_mvar | i_from_ka | i_to_ka | i_ka | vm_from_pu | va_from_degree | vm_to_pu | va_to_degree | loading_percent
0 | -0.07665 | -0.019297 | 0.076676 | 0.019313 | 2.6203e-05 | 1.619e-05 | 0.11664 | 0.11664 | 0.11664 | 0.97809 | -0.42112 | 0.97845 | -0.41397 | 10.6815
1 | 0.074885 | 0.018855 | -0.074863 | -0.018841 | 2.1765e-05 | 1.3425e-05 | 0.11396 | 0.11396 | 0.11396 | 0.97809 | -0.42112 | 0.97778 | -0.4272 | 10.4357
2 | -0.078296 | -0.019719 | 0.078351 | 0.019753 | 5.4304e-05 | 3.36e-05 | 0.11911 | 0.11911 | 0.11911 | 0.97845 | -0.41397 | 0.97919 | -0.39947 | 10.9072
3 | 0.0041866 | 0.0010487 | -0.0041865 | -0.0010488 | 8.0357e-08 | -1.4783e-08 | 0.0063712 | 0.0063712 | 0.0063712 | 0.97778 | -0.4272 | 0.97776 | -0.4276 | 1.7503
4 | 0.066149 | 0.016659 | -0.06613 | -0.016648 | 1.8892e-05 | 1.153e-05 | 0.1007 | 0.1007 | 0.1007 | 0.97778 | -0.4272 | 0.97747 | -0.43317 | 9.2214
5 | 0.0045274 | 0.0011336 | -0.0045267 | -0.0011336 | 6.5908e-07 | -4.2526e-08 | 0.0068896 | 0.0068897 | 0.0068897 | 0.97778 | -0.4272 | 0.97762 | -0.43026 | 1.8928
6 | -0.093503 | -0.023552 | 0.093514 | 0.023559 | 1.1321e-05 | 7.076e-06 | 0.14213 | 0.14213 | 0.14213 | 0.97919 | -0.39947 | 0.97932 | -0.39694 | 13.0158
7 | 0.015152 | 0.0037993 | -0.015148 | -0.0037969 | 4.1738e-06 | 2.4073e-06 | 0.023027 | 0.023027 | 0.023027 | 0.97919 | -0.39947 | 0.9789 | -0.40526 | 6.326
8 | 0.0041865 | 0.0010488 | -0.0041863 | -0.0010488 | 2.056e-07 | -3.7808e-08 | 0.0063712 | 0.0063713 | 0.0063713 | 0.97776 | -0.4276 | 0.9777 | -0.42863 | 1.7503
9 | 0.064433 | 0.016222 | -0.064399 | -0.016202 | 3.3756e-05 | 2.0549e-05 | 0.098113 | 0.098114 | 0.098114 | 0.97747 | -0.43317 | 0.97691 | -0.44414 | 8.9848
10 | 0.0032833 | 0.00082198 | -0.003283 | -0.0008222 | 3.1896e-07 | -2.2289e-07 | 0.0049972 | 0.0049973 | 0.0049973 | 0.97762 | -0.43026 | 0.97752 | -0.4323 | 1.3729
11 | 0.0063876 | 0.0016007 | -0.0063874 | -0.0016007 | 1.5122e-07 | 4.2917e-08 | 0.0097055 | 0.0097055 | 0.0097055 | 0.97932 | -0.39694 | 0.9793 | -0.39744 | 2.6663
12 | -0.099902 | -0.02516 | 0.099963 | 0.025198 | 6.0743e-05 | 3.8079e-05 | 0.15184 | 0.15184 | 0.15184 | 0.97932 | -0.39694 | 0.97997 | -0.38424 | 13.9046
13 | 0.012178 | 0.0030525 | -0.012176 | -0.0030514 | 1.9132e-06 | 1.0373e-06 | 0.018512 | 0.018512 | 0.018512 | 0.9789 | -0.40526 | 0.97873 | -0.40855 | 5.0857
14 | 0.0022351 | 0.00055976 | -0.002235 | -0.0005599 | 6.1388e-08 | -1.3813e-07 | 0.0034015 | 0.0034016 | 0.0034016 | 0.9777 | -0.42863 | 0.97767 | -0.42921 | 0.9345
15 | 0.062509 | 0.015728 | -0.062503 | -0.015724 | 5.8812e-06 | 3.5692e-06 | 0.095235 | 0.095235 | 0.095235 | 0.97691 | -0.44414 | 0.97681 | -0.44611 | 8.7211
16 | 0.00030539 | 7.5944e-05 | -0.00030539 | -7.6139e-05 | 1.2622e-09 | -1.9459e-07 | 0.00046466 | 0.00046473 | 0.00046473 | 0.97752 | -0.4323 | 0.97751 | -0.43238 | 0.12767
17 | 0.0063874 | 0.0016007 | -0.0063873 | -0.0016007 | 1.4892e-07 | 4.2267e-08 | 0.0097055 | 0.0097055 | 0.0097055 | 0.9793 | -0.39744 | 0.97927 | -0.39793 | 2.6663
18 | -0.10189 | -0.025681 | 0.10199 | 0.025743 | 0.00010017 | 6.2843e-05 | 0.15476 | 0.15476 | 0.15476 | 0.97997 | -0.38424 | 0.98102 | -0.36371 | 14.1722
19 | 0.0052718 | 0.0013212 | -0.0052716 | -0.0013211 | 2.1015e-07 | 2.4873e-08 | 0.008015 | 0.0080151 | 0.0080151 | 0.97873 | -0.40855 | 0.97869 | -0.40939 | 2.2019
20 | 0.0069042 | 0.0017303 | -0.0069041 | -0.0017302 | 9.0323e-08 | 3.0335e-08 | 0.010497 | 0.010497 | 0.010497 | 0.97873 | -0.40855 | 0.97872 | -0.40883 | 2.8837
21 | 0.002235 | 0.0005599 | -0.0022349 | -0.00056012 | 9.6365e-08 | -2.1681e-07 | 0.0034016 | 0.0034017 | 0.0034017 | 0.97767 | -0.42921 | 0.97763 | -0.43011 | 0.93453
22 | -0.00030539 | -7.6187e-05 | 0.00030539 | 7.6139e-05 | 3.1321e-10 | -4.8276e-08 | 0.00046475 | 0.00046473 | 0.00046475 | 0.97751 | -0.43241 | 0.97751 | -0.43238 | 0.12768
23 | 0.00030539 | 7.6187e-05 | -0.00030539 | -7.6537e-05 | 2.271e-09 | -3.4993e-07 | 0.00046475 | 0.00046488 | 0.00046488 | 0.97751 | -0.43241 | 0.9775 | -0.43256 | 0.12771
24 | -0.0035559 | -0.00089119 | 0.0035561 | 0.0008911 | 1.8303e-07 | -9.3157e-08 | 0.0054035 | 0.0054034 | 0.0054035 | 0.97922 | -0.39901 | 0.97927 | -0.39793 | 1.4845
25 | 0.061122 | 0.015378 | -0.061119 | -0.015376 | 3.2139e-06 | 1.9456e-06 | 0.093132 | 0.093132 | 0.093132 | 0.97681 | -0.44611 | 0.97676 | -0.44721 | 8.5285
26 | 0.0042342 | 0.001061 | -0.0042339 | -0.0010611 | 2.8402e-07 | -5.0054e-08 | 0.0064223 | 0.0064224 | 0.0064224 | 0.98102 | -0.36371 | 0.98095 | -0.36512 | 1.7644
27 | -0.10622 | -0.026804 | 0.10649 | 0.026976 | 0.00027325 | 0.00017168 | 0.16118 | 0.16118 | 0.16118 | 0.98102 | -0.36371 | 0.98378 | -0.31014 | 14.7603
28 | 0.0069041 | 0.0017302 | -0.0069035 | -0.00173 | 6.5504e-07 | 2.2002e-07 | 0.010497 | 0.010497 | 0.010497 | 0.97872 | -0.40883 | 0.97861 | -0.41082 | 2.8838
29 | 0.0050579 | 0.0012675 | -0.0050575 | -0.0012674 | 4.7116e-07 | 3.4679e-08 | 0.0076907 | 0.0076908 | 0.0076908 | 0.97861 | -0.41082 | 0.97852 | -0.41278 | 2.1129
30 | 0.0013292 | 0.00033308 | -0.0013292 | -0.00033313 | 7.3522e-09 | -5.5616e-08 | 0.002021 | 0.002021 | 0.002021 | 0.97869 | -0.40939 | 0.97868 | -0.40951 | 0.55521
31 | 0.059999 | 0.015096 | -0.059994 | -0.015093 | 5.0733e-06 | 3.0646e-06 | 0.091426 | 0.091426 | 0.091426 | 0.97676 | -0.44721 | 0.97667 | -0.44898 | 8.3723
32 | -0.0003061 | -7.6715e-05 | 0.0003061 | 7.6425e-05 | 1.9403e-09 | -2.9011e-07 | 0.00046891 | 0.00046881 | 0.00046891 | 0.97135 | -0.55378 | 0.97136 | -0.55365 | 0.12882
33 | -0.0003886 | -9.7101e-05 | 0.0003886 | 9.6847e-05 | 2.7407e-09 | -2.5367e-07 | 0.00059518 | 0.00059509 | 0.00059518 | 0.97136 | -0.55365 | 0.97136 | -0.5535 | 0.16351
34 | -0.00031745 | -7.8735e-05 | 0.00031745 | 7.8474e-05 | 1.8858e-09 | -2.6127e-07 | 0.00048652 | 0.00048643 | 0.00048652 | 0.97032 | -0.57423 | 0.97033 | -0.57411 | 0.13366
35 | 0.00031745 | 7.8735e-05 | -0.00031744 | -7.9559e-05 | 5.9546e-09 | -8.2428e-07 | 0.00048652 | 0.00048682 | 0.00048682 | 0.97032 | -0.57423 | 0.9703 | -0.57463 | 0.13374
36 | -0.00054025 | -0.00013431 | 0.00054026 | 0.0001339 | 8.6267e-09 | -4.0894e-07 | 0.0008281 | 0.00082795 | 0.0008281 | 0.97033 | -0.57411 | 0.97034 | -0.57377 | 0.2275
37 | -0.040028 | -0.010048 | 0.040052 | 0.010062 | 2.355e-05 | 1.4863e-05 | 0.06115 | 0.06115 | 0.06115 | 0.97414 | -0.49862 | 0.97477 | -0.48629 | 16.7993
38 | 0.040028 | 0.010048 | -0.040027 | -0.010047 | 1.4781e-06 | 9.3284e-07 | 0.06115 | 0.06115 | 0.06115 | 0.97414 | -0.49862 | 0.9741 | -0.49939 | 16.7993
39 | -0.041995 | -0.010549 | 0.042034 | 0.010574 | 3.8819e-05 | 2.453e-05 | 0.064116 | 0.064116 | 0.064116 | 0.97477 | -0.48629 | 0.97575 | -0.46694 | 17.6143
40 | 0.034383 | 0.0086321 | -0.034369 | -0.0086231 | 1.4243e-05 | 8.944e-06 | 0.052528 | 0.052528 | 0.052528 | 0.9741 | -0.49939 | 0.97366 | -0.50808 | 14.4308
41 | -0.00064514 | -0.00016114 | 0.00064514 | 0.00016087 | 8.1509e-09 | -2.7041e-07 | 0.00098808 | 0.00098798 | 0.00098808 | 0.97136 | -0.5535 | 0.97138 | -0.55323 | 0.27145
42 | -0.0013698 | -0.00034181 | 0.0013699 | 0.00034096 | 1.2536e-07 | -8.5631e-07 | 0.0021001 | 0.0020997 | 0.0021001 | 0.97034 | -0.57377 | 0.97044 | -0.57184 | 0.57694
43 | -0.043846 | -0.011028 | 0.043854 | 0.011033 | 7.9296e-06 | 5.0159e-06 | 0.066879 | 0.066879 | 0.066879 | 0.97575 | -0.46694 | 0.97594 | -0.46316 | 18.3734
44 | 0.031078 | 0.0077983 | -0.031062 | -0.0077884 | 1.5937e-05 | 9.9654e-06 | 0.047499 | 0.047499 | 0.047499 | 0.97366 | -0.50808 | 0.97312 | -0.51884 | 13.0491
45 | -0.0057082 | -0.0014298 | 0.0057093 | 0.00143 | 1.0405e-06 | 2.1657e-07 | 0.0087439 | 0.0087438 | 0.0087439 | 0.97138 | -0.55323 | 0.97157 | -0.5494 | 2.4022
46 | 0.0048094 | 0.0012007 | -0.0048056 | -0.0012005 | 3.7943e-06 | 1.2005e-07 | 0.0073641 | 0.007365 | 0.007365 | 0.97157 | -0.5494 | 0.97073 | -0.56601 | 2.0233
47 | -0.010519 | -0.0026307 | 0.01052 | 0.0026314 | 1.4661e-06 | 7.5168e-07 | 0.016108 | 0.016108 | 0.016108 | 0.97157 | -0.5494 | 0.97172 | -0.54647 | 4.4252
48 | 0.0038278 | 0.00095549 | -0.0038277 | -0.00095554 | 1.532e-07 | -4.8712e-08 | 0.0058662 | 0.0058662 | 0.0058662 | 0.97073 | -0.56601 | 0.97069 | -0.56686 | 1.6116
49 | -0.015216 | -0.0038084 | 0.01522 | 0.0038107 | 3.9853e-06 | 2.308e-06 | 0.023299 | 0.023299 | 0.023299 | 0.97172 | -0.54647 | 0.972 | -0.54097 | 6.4009
50 | 0.0033438 | 0.00083428 | -0.0033436 | -0.00083442 | 2.3303e-07 | -1.4334e-07 | 0.0051245 | 0.0051246 | 0.0051246 | 0.97069 | -0.56686 | 0.97062 | -0.56833 | 1.4079
51 | -0.017017 | -0.0042611 | 0.017025 | 0.0042655 | 7.4665e-06 | 4.4147e-06 | 0.02605 | 0.02605 | 0.02605 | 0.972 | -0.54097 | 0.97246 | -0.53176 | 7.1567
52 | 0.0031988 | 0.00079814 | -0.0031986 | -0.00079833 | 2.6547e-07 | -1.9407e-07 | 0.0049027 | 0.0049028 | 0.0049028 | 0.97062 | -0.56833 | 0.97053 | -0.57007 | 1.3469
53 | -0.017025 | -0.0042655 | 0.017031 | 0.0042692 | 6.2213e-06 | 3.6782e-06 | 0.02605 | 0.02605 | 0.02605 | 0.97246 | -0.53176 | 0.97285 | -0.52409 | 7.1566
54 | -0.0046165 | -0.001157 | 0.0046166 | 0.001157 | 6.7312e-08 | -1.5986e-09 | 0.0070621 | 0.0070621 | 0.0070621 | 0.97273 | -0.52655 | 0.97274 | -0.52624 | 1.9401
55 | -0.0085552 | -0.0021441 | 0.0085563 | 0.0021446 | 1.1182e-06 | 4.9949e-07 | 0.013087 | 0.013087 | 0.013087 | 0.97274 | -0.52624 | 0.97288 | -0.5235 | 3.5953
56 | 0.019664 | 0.0049292 | -0.019663 | -0.0049289 | 5.5232e-07 | 3.3327e-07 | 0.030076 | 0.030076 | 0.030076 | 0.97288 | -0.5235 | 0.97285 | -0.52409 | 8.2627
57 | -0.02822 | -0.0070738 | 0.028226 | 0.0070777 | 6.2648e-06 | 3.8981e-06 | 0.043163 | 0.043163 | 0.043163 | 0.97288 | -0.5235 | 0.97312 | -0.51884 | 11.858
58 | 0.0024813 | 0.00062181 | -0.0024813 | -0.00062187 | 3.7158e-08 | -6.3638e-08 | 0.0037733 | 0.0037734 | 0.0037734 | 0.97852 | -0.41278 | 0.9785 | -0.41309 | 1.0366
59 | 0.0026591 | 0.0006664 | -0.0026591 | -0.00066642 | 1.8351e-08 | -2.6227e-08 | 0.0040336 | 0.0040336 | 0.0040336 | 0.98095 | -0.36512 | 0.98095 | -0.36526 | 1.1081
60 | 0.0018398 | 0.00046088 | -0.0018398 | -0.0004611 | 5.7297e-08 | -2.1384e-07 | 0.0027828 | 0.0027829 | 0.0027829 | 0.98378 | -0.31014 | 0.98375 | -0.31079 | 0.76452
61 | -0.10833 | -0.027437 | 0.10835 | 0.027444 | 1.1701e-05 | 7.3562e-06 | 0.16396 | 0.16396 | 0.16396 | 0.98378 | -0.31014 | 0.9839 | -0.30789 | 15.015
62 | -0.11366 | -0.028803 | 0.1138 | 0.028889 | 0.00013522 | 8.5144e-05 | 0.1719 | 0.1719 | 0.1719 | 0.98456 | -0.295 | 0.98584 | -0.27027 | 15.7416
63 | 0.11366 | 0.028803 | -0.11359 | -0.028759 | 7.0366e-05 | 4.4308e-05 | 0.1719 | 0.1719 | 0.1719 | 0.98456 | -0.295 | 0.9839 | -0.30789 | 15.7416
64 | -0.11533 | -0.029273 | 0.11537 | 0.029296 | 3.6623e-05 | 2.307e-05 | 0.17421 | 0.17421 | 0.17421 | 0.98584 | -0.27027 | 0.98618 | -0.26367 | 15.9535
65 | 0.0052466 | 0.0013149 | -0.0052463 | -0.0013148 | 2.9658e-07 | 3.0289e-08 | 0.0079348 | 0.0079348 | 0.0079348 | 0.9839 | -0.30789 | 0.98384 | -0.30908 | 2.1799
66 | -0.045854 | -0.011534 | 0.045885 | 0.011554 | 3.1085e-05 | 1.9682e-05 | 0.069928 | 0.069928 | 0.069928 | 0.97594 | -0.46316 | 0.97667 | -0.44898 | 19.2111
67 | 0.014109 | 0.0035386 | -0.014102 | -0.0035345 | 7.3076e-06 | 4.1495e-06 | 0.021498 | 0.021498 | 0.021498 | 0.97667 | -0.44898 | 0.97611 | -0.45985 | 5.906
68 | 0.0027927 | 0.00069987 | -0.0027927 | -0.0006999 | 1.966e-08 | -2.3574e-08 | 0.0042573 | 0.0042573 | 0.0042573 | 0.97611 | -0.45985 | 0.97611 | -0.46 | 1.1696
69 | 0.011309 | 0.0028346 | -0.011309 | -0.0028344 | 4.1903e-07 | 2.2119e-07 | 0.01724 | 0.01724 | 0.01724 | 0.97611 | -0.45985 | 0.97607 | -0.46063 | 4.7364
70 | 0.0013968 | 0.00035006 | -0.0013968 | -0.00035008 | 2.8552e-09 | -1.9163e-08 | 0.0021294 | 0.0021294 | 0.0021294 | 0.97611 | -0.46 | 0.9761 | -0.46004 | 0.58499
71 | 0.0097374 | 0.0024405 | -0.0097369 | -0.0024403 | 5.5132e-07 | 2.6946e-07 | 0.014845 | 0.014845 | 0.014845 | 0.97607 | -0.46063 | 0.97601 | -0.46181 | 4.0782
72 | 0.0064291 | 0.0016112 | -0.0064288 | -0.0016112 | 2.4582e-07 | 7.2055e-08 | 0.0098017 | 0.0098017 | 0.0098017 | 0.97601 | -0.46181 | 0.97597 | -0.46262 | 2.6928
73 | -0.0022334 | -0.00055975 | 0.0022335 | 0.00055949 | 1.0233e-07 | -2.5356e-07 | 0.0033366 | 0.0033365 | 0.0033366 | 0.99604 | -0.075029 | 0.99609 | -0.074067 | 0.91665
74 | -0.0044539 | -0.001116 | 0.0044541 | 0.0011159 | 2.7202e-07 | -3.9224e-08 | 0.0066534 | 0.0066533 | 0.0066534 | 0.99609 | -0.074067 | 0.99615 | -0.072785 | 1.8278
75 | -0.17515 | -0.044807 | 0.17539 | 0.044959 | 0.00023878 | 0.00015173 | 0.26195 | 0.26195 | 0.26195 | 0.99615 | -0.072785 | 0.99764 | -0.044661 | 23.9883
76 | 0.17069 | 0.043691 | -0.17067 | -0.043674 | 2.6763e-05 | 1.7e-05 | 0.2553 | 0.2553 | 0.2553 | 0.99615 | -0.072785 | 0.99598 | -0.076023 | 23.379
77 | -0.18022 | -0.046171 | 0.18051 | 0.04635 | 0.00028156 | 0.00017898 | 0.26917 | 0.26917 | 0.26917 | 0.99764 | -0.044661 | 0.99934 | -0.012476 | 24.649
78 | 0.0025812 | 0.00064659 | -0.002581 | -0.00064687 | 1.6739e-07 | -2.8347e-07 | 0.0038563 | 0.0038564 | 0.0038564 | 0.99598 | -0.076023 | 0.99591 | -0.077385 | 1.0595
79 | 0.0018029 | 0.00045158 | -0.0018028 | -0.00045183 | 6.0759e-08 | -2.5174e-07 | 0.0026935 | 0.0026936 | 0.0026936 | 0.99598 | -0.076023 | 0.99595 | -0.076731 | 0.73999
80 | 0.16628 | 0.042576 | -0.16621 | -0.04253 | 7.2511e-05 | 4.6041e-05 | 0.24875 | 0.24875 | 0.24875 | 0.99598 | -0.076023 | 0.99551 | -0.08503 | 22.7792
81 | -0.27471 | -0.07047 | 0.27487 | 0.070576 | 0.00016636 | 0.00010616 | 0.40962 | 0.40962 | 0.40962 | 0.99934 | -0.012476 | 1 | 0 | 37.5106
82 | 0.094203 | 0.02412 | -0.093962 | -0.023966 | 0.00024121 | 0.00015395 | 0.14045 | 0.14045 | 0.14045 | 0.99934 | -0.012476 | 0.99654 | -0.065487 | 38.5849
83 | 0.16621 | 0.04253 | -0.16612 | -0.042471 | 9.3489e-05 | 5.9362e-05 | 0.24875 | 0.24875 | 0.24875 | 0.99551 | -0.08503 | 0.9949 | -0.096656 | 22.7792
84 | -0.12151 | -0.030835 | 0.12155 | 0.030859 | 3.688e-05 | 2.3268e-05 | 0.18348 | 0.18348 | 0.18348 | 0.98618 | -0.26367 | 0.98651 | -0.25736 | 16.8022
85 | 0.0061421 | 0.0015393 | -0.0061417 | -0.0015392 | 4.4702e-07 | 1.0902e-07 | 0.0092676 | 0.0092677 | 0.0092677 | 0.98618 | -0.26367 | 0.9861 | -0.2652 | 2.5461
86 | 0.091869 | 0.023441 | -0.091822 | -0.023411 | 4.7953e-05 | 3.0601e-05 | 0.13733 | 0.13733 | 0.13733 | 0.99654 | -0.065487 | 0.99598 | -0.076299 | 37.7267
87 | 0.16394 | 0.041926 | -0.16378 | -0.04182 | 0.00016725 | 0.00010617 | 0.2455 | 0.2455 | 0.2455 | 0.9949 | -0.096656 | 0.99379 | -0.11776 | 22.4819
88 | 0.16128 | 0.04115 | -0.16119 | -0.04109 | 9.493e-05 | 6.0252e-05 | 0.24194 | 0.24194 | 0.24194 | 0.99301 | -0.13266 | 0.99237 | -0.14486 | 22.1555
89 | -0.16128 | -0.04115 | 0.1614 | 0.041224 | 0.0001162 | 7.3748e-05 | 0.24194 | 0.24194 | 0.24194 | 0.99301 | -0.13266 | 0.99379 | -0.11776 | 22.1555
90 | 0.15856 | 0.040432 | -0.15845 | -0.040357 | 0.00011804 | 7.4902e-05 | 0.23801 | 0.23801 | 0.23801 | 0.99237 | -0.14486 | 0.99156 | -0.16029 | 21.7954
91 | 0.0020072 | 0.00049976 | -0.0020072 | -0.00049985 | 3.2124e-08 | -9.1297e-08 | 0.0030763 | 0.0030763 | 0.0030763 | 0.97053 | -0.57007 | 0.97051 | -0.57041 | 0.84514
92 | 0.086142 | 0.021987 | -0.086073 | -0.021943 | 6.9395e-05 | 4.4268e-05 | 0.12884 | 0.12884 | 0.12884 | 0.99598 | -0.076299 | 0.9951 | -0.092987 | 35.3957
93 | 0.003429 | 0.00085924 | -0.0034288 | -0.00085935 | 1.8561e-07 | -1.0953e-07 | 0.0052163 | 0.0052164 | 0.0052164 | 0.97816 | -0.42079 | 0.97811 | -0.42192 | 1.4331
94 | 0.0030941 | 0.00077531 | -0.003094 | -0.00077543 | 1.297e-07 | -1.1295e-07 | 0.0047068 | 0.0047069 | 0.0047069 | 0.97816 | -0.42079 | 0.97812 | -0.42167 | 1.2931
95 | -0.0065231 | -0.0016346 | 0.0065232 | 0.0016346 | 9.8887e-08 | 2.9671e-08 | 0.0099231 | 0.0099231 | 0.0099231 | 0.97816 | -0.42079 | 0.97818 | -0.42047 | 2.7261
96 | 0.0020054 | 0.00050225 | -0.0020053 | -0.00050256 | 1.0442e-07 | -3.0879e-07 | 0.0030504 | 0.0030506 | 0.0030506 | 0.97818 | -0.42047 | 0.97812 | -0.42156 | 0.83807
97 | -0.0085286 | -0.0021368 | 0.0085291 | 0.0021371 | 4.9383e-07 | 2.1783e-07 | 0.012974 | 0.012974 | 0.012974 | 0.97818 | -0.42047 | 0.97824 | -0.41925 | 3.5642
98 | 0.083897 | 0.021398 | -0.083743 | -0.0213 | 0.00015348 | 9.789e-05 | 0.12559 | 0.12559 | 0.12559 | 0.9951 | -0.092987 | 0.99311 | -0.13095 | 34.5019
99 | 0.080426 | 0.020469 | -0.080396 | -0.020449 | 3.0104e-05 | 1.9195e-05 | 0.12062 | 0.12062 | 0.12062 | 0.99311 | -0.13095 | 0.99271 | -0.13871 | 33.1365
100 | 0.00041114 | 0.00010278 | -0.00041114 | -0.00010304 | 3.1529e-09 | -2.5948e-07 | 0.00063028 | 0.00063037 | 0.00063037 | 0.97051 | -0.57041 | 0.9705 | -0.57057 | 0.17318
101 | 0.0015961 | 0.00039707 | -0.0015959 | -0.00039759 | 1.0823e-07 | -5.2673e-07 | 0.002446 | 0.0024463 | 0.0024463 | 0.97051 | -0.57041 | 0.97044 | -0.57184 | 0.67205
102 | -4.9665e-05 | -1.2447e-05 | 4.9665e-05 | 1.2204e-05 | 4.1582e-11 | -2.4321e-07 | 7.5622e-05 | 7.5536e-05 | 7.5622e-05 | 0.97726 | -0.43865 | 0.97726 | -0.43864 | 0.020775
103 | -0.00024065 | -6.0068e-05 | 0.00024065 | 5.9593e-05 | 1.9112e-09 | -4.7483e-07 | 0.00036633 | 0.00036616 | 0.00036633 | 0.97726 | -0.43864 | 0.97727 | -0.43847 | 0.10064
104 | -0.024847 | -0.0062301 | 0.024854 | 0.0062341 | 6.5098e-06 | 4.0132e-06 | 0.037767 | 0.037767 | 0.037767 | 0.979 | -0.4043 | 0.97928 | -0.3988 | 10.3755
105 | 0.01938 | 0.0048598 | -0.019375 | -0.004857 | 4.5578e-06 | 2.7409e-06 | 0.029457 | 0.029457 | 0.029457 | 0.979 | -0.4043 | 0.97875 | -0.40924 | 8.0925
106 | -0.027471 | -0.0068901 | 0.027487 | 0.0068999 | 1.5918e-05 | 9.8808e-06 | 0.041744 | 0.041744 | 0.041744 | 0.97928 | -0.3988 | 0.9799 | -0.38665 | 11.4682
107 | 0.016321 | 0.0040917 | -0.016321 | -0.0040914 | 3.5823e-07 | 2.0977e-07 | 0.024814 | 0.024814 | 0.024814 | 0.97875 | -0.40924 | 0.97873 | -0.4097 | 6.817
108 | -0.030109 | -0.0075571 | 0.030112 | 0.0075589 | 2.7726e-06 | 1.7299e-06 | 0.045726 | 0.045726 | 0.045726 | 0.9799 | -0.38665 | 0.98 | -0.38472 | 12.5621
109 | 0.013498 | 0.0033841 | -0.013494 | -0.0033816 | 4.5065e-06 | 2.5257e-06 | 0.020523 | 0.020523 | 0.020523 | 0.97873 | -0.4097 | 0.97837 | -0.4167 | 5.6382
110 | -0.03147 | -0.0078993 | 0.031487 | 0.0079095 | 1.6235e-05 | 1.0151e-05 | 0.047789 | 0.047788 | 0.047789 | 0.98 | -0.38472 | 0.98055 | -0.37391 | 13.1287
111 | 0.010603 | 0.002657 | -0.010603 | -0.002657 | 3.0043e-08 | 1.5359e-08 | 0.016126 | 0.016126 | 0.016126 | 0.97837 | -0.4167 | 0.97837 | -0.41676 | 4.4302
112 | -0.034281 | -0.0086097 | 0.034303 | 0.0086239 | 2.2605e-05 | 1.4186e-05 | 0.052029 | 0.052028 | 0.052029 | 0.98055 | -0.37391 | 0.98126 | -0.3601 | 14.2936
113 | 0.0085301 | 0.0021375 | -0.0085291 | -0.0021371 | 1.011e-06 | 4.4592e-07 | 0.012973 | 0.012974 | 0.012974 | 0.97837 | -0.41676 | 0.97824 | -0.41925 | 3.5642
114 | -0.036076 | -0.0090681 | 0.036098 | 0.0090819 | 2.1975e-05 | 1.3816e-05 | 0.054716 | 0.054716 | 0.054716 | 0.98126 | -0.3601 | 0.98191 | -0.34735 | 15.0318
115 | 0.06901 | 0.017481 | -0.068953 | -0.017444 | 5.7353e-05 | 3.6525e-05 | 0.10397 | 0.10397 | 0.10397 | 0.98832 | -0.22307 | 0.98742 | -0.24039 | 28.5627
116 | -0.069529 | -0.017611 | 0.069572 | 0.017638 | 4.3048e-05 | 2.7417e-05 | 0.10475 | 0.10475 | 0.10475 | 0.98832 | -0.22307 | 0.98898 | -0.21019 | 28.7772
117 | 0.068228 | 0.017263 | -0.068221 | -0.017258 | 6.4109e-06 | 4.0823e-06 | 0.10288 | 0.10288 | 0.10288 | 0.98742 | -0.24039 | 0.98732 | -0.24235 | 28.2626
118 | -0.070327 | -0.017827 | 0.070357 | 0.017847 | 3.0323e-05 | 1.9314e-05 | 0.10589 | 0.10589 | 0.10589 | 0.98898 | -0.21019 | 0.98945 | -0.20122 | 29.0893
119 | 0.067809 | 0.017155 | -0.067742 | -0.017113 | 6.6551e-05 | 4.2376e-05 | 0.10225 | 0.10225 | 0.10225 | 0.98732 | -0.24235 | 0.98626 | -0.26282 | 28.0918
120 | -0.070799 | -0.017957 | 0.070837 | 0.017982 | 3.7912e-05 | 2.4149e-05 | 0.10655 | 0.10655 | 0.10655 | 0.98945 | -0.20122 | 0.99003 | -0.19009 | 29.2719
121 | 0.066781 | 0.016872 | -0.066739 | -0.016845 | 4.2086e-05 | 2.6794e-05 | 0.1008 | 0.1008 | 0.1008 | 0.98626 | -0.26282 | 0.98558 | -0.27598 | 27.6933
122 | -0.072546 | -0.01841 | 0.072631 | 0.018464 | 8.5524e-05 | 5.4489e-05 | 0.10912 | 0.10912 | 0.10912 | 0.99003 | -0.19009 | 0.9913 | -0.16561 | 29.9774
123 | 0.0017085 | 0.00042816 | -0.0017085 | -0.00042819 | 6.2042e-09 | -2.8292e-08 | 0.0025679 | 0.0025679 | 0.0025679 | 0.99003 | -0.19009 | 0.99002 | -0.19016 | 0.70547
124 | 0.063162 | 0.015949 | -0.063161 | -0.015948 | 1.392e-06 | 8.8565e-07 | 0.095404 | 0.095404 | 0.095404 | 0.98558 | -0.27598 | 0.98556 | -0.27644 | 26.2098
125 | -0.076166 | -0.01935 | 0.076213 | 0.019381 | 4.7736e-05 | 3.0425e-05 | 0.11442 | 0.11442 | 0.11442 | 0.9913 | -0.16561 | 0.99198 | -0.1526 | 31.435
126 | 0.058914 | 0.014883 | -0.058873 | -0.014857 | 4.1427e-05 | 2.6336e-05 | 0.088992 | 0.088992 | 0.088992 | 0.98556 | -0.27644 | 0.9848 | -0.29112 | 24.4484
127 | -0.079673 | -0.020248 | 0.079727 | 0.020282 | 5.3303e-05 | 3.3986e-05 | 0.11961 | 0.11961 | 0.11961 | 0.99198 | -0.1526 | 0.99271 | -0.13871 | 32.8608
128 | -0.0019542 | -0.00048977 | 0.0019542 | 0.00048975 | 5.0125e-09 | -1.6401e-08 | 0.0029489 | 0.0029489 | 0.0029489 | 0.9861 | -0.26532 | 0.9861 | -0.26526 | 0.81013
129 | -0.0041339 | -0.001036 | 0.0041339 | 0.001036 | 1.3026e-08 | -3.0511e-09 | 0.006238 | 0.006238 | 0.006238 | 0.9861 | -0.26526 | 0.9861 | -0.2652 | 1.7137
130 | 0.015462 | 0.0038869 | -0.015455 | -0.0038829 | 6.9101e-06 | 3.9983e-06 | 0.023435 | 0.023436 | 0.023436 | 0.98191 | -0.34735 | 0.98143 | -0.35672 | 6.4383
131 | -0.051559 | -0.012969 | 0.051618 | 0.013006 | 5.8296e-05 | 3.6987e-05 | 0.078151 | 0.078151 | 0.078151 | 0.98191 | -0.34735 | 0.98312 | -0.32372 | 21.4701
132 | 0.012144 | 0.0030531 | -0.012116 | -0.0030381 | 2.7779e-05 | 1.5026e-05 | 0.018416 | 0.018416 | 0.018416 | 0.98143 | -0.35672 | 0.97898 | -0.40472 | 5.0595
133 | 0.0029573 | 0.0007411 | -0.0029572 | -0.00074115 | 5.4703e-08 | -5.7313e-08 | 0.004476 | 0.004476 | 0.004476 | 0.98312 | -0.32372 | 0.9831 | -0.3241 | 1.2297
134 | -0.054575 | -0.013747 | 0.054651 | 0.013795 | 7.614e-05 | 4.8352e-05 | 0.082627 | 0.082627 | 0.082627 | 0.98312 | -0.32372 | 0.98462 | -0.29459 | 22.6997
135 | 0.011869 | 0.0029762 | -0.011859 | -0.0029708 | 1.011e-05 | 5.4299e-06 | 0.018041 | 0.018042 | 0.018042 | 0.97898 | -0.40472 | 0.97807 | -0.42261 | 4.9565
136 | -0.058863 | -0.014851 | 0.058873 | 0.014857 | 9.7738e-06 | 6.2134e-06 | 0.088992 | 0.088992 | 0.088992 | 0.98462 | -0.29459 | 0.9848 | -0.29112 | 24.4484
137 | 0.004212 | 0.0010556 | -0.0042119 | -0.0010556 | 1.2398e-07 | -2.4429e-08 | 0.0063654 | 0.0063655 | 0.0063655 | 0.98462 | -0.29459 | 0.98459 | -0.2952 | 1.7488
138 | -0.13212 | -0.033568 | 0.13221 | 0.033629 | 9.5451e-05 | 6.0349e-05 | 0.19917 | 0.19917 | 0.19917 | 0.98789 | -0.23072 | 0.98867 | -0.21572 | 18.2387
139 | 0.12391 | 0.031511 | -0.12375 | -0.031411 | 0.00015884 | 0.00010026 | 0.1868 | 0.1868 | 0.1868 | 0.98789 | -0.23072 | 0.98651 | -0.25736 | 17.1065
140 | -0.1387 | -0.035253 | 0.13871 | 0.035262 | 1.3773e-05 | 8.7175e-06 | 0.20892 | 0.20892 | 0.20892 | 0.98867 | -0.21572 | 0.98878 | -0.21366 | 19.1322
141 | 0.002332 | 0.00058244 | -0.002332 | -0.00058253 | 4.4624e-08 | -8.9774e-08 | 0.0035498 | 0.0035499 | 0.0035499 | 0.97734 | -0.43707 | 0.97732 | -0.43748 | 0.97524
142 | -0.0025593 | -0.00063942 | 0.0025598 | 0.00063864 | 4.9586e-07 | -7.7468e-07 | 0.0038959 | 0.0038955 | 0.0038959 | 0.97734 | -0.43707 | 0.97754 | -0.43299 | 1.0703
143 | 0.0022933 | 0.00057284 | -0.0022933 | -0.00057289 | 2.4536e-08 | -5.1573e-08 | 0.003491 | 0.003491 | 0.003491 | 0.97732 | -0.43748 | 0.9773 | -0.4377 | 0.95906
144 | -0.01073 | -0.0026863 | 0.010735 | 0.0026891 | 5.3056e-06 | 2.7302e-06 | 0.016332 | 0.016331 | 0.016332 | 0.97754 | -0.43299 | 0.97807 | -0.42261 | 4.4867
145 | 0.0081699 | 0.0020477 | -0.0081685 | -0.0020471 | 1.3097e-06 | 5.5514e-07 | 0.012436 | 0.012436 | 0.012436 | 0.97754 | -0.43299 | 0.97737 | -0.43636 | 3.4166
146 | 0.0018612 | 0.0004646 | -0.0018611 | -0.00046476 | 4.6174e-08 | -1.6267e-07 | 0.0028331 | 0.0028332 | 0.0028332 | 0.9773 | -0.4377 | 0.97728 | -0.43822 | 0.77834
147 | 0.0075709 | 0.0018974 | -0.0075693 | -0.0018967 | 1.6751e-06 | 6.5082e-07 | 0.011526 | 0.011527 | 0.011527 | 0.97737 | -0.43636 | 0.97714 | -0.441 | 3.1667
148 | 0.0010383 | 0.00025945 | -0.0010382 | -0.00025991 | 3.589e-08 | -4.5697e-07 | 0.0015806 | 0.0015808 | 0.0015808 | 0.97728 | -0.43822 | 0.97724 | -0.43895 | 0.43427
149 | 0.00082287 | 0.00020531 | -0.00082286 | -0.00020551 | 9.6048e-09 | -1.9838e-07 | 0.0012526 | 0.0012527 | 0.0012527 | 0.97728 | -0.43822 | 0.97727 | -0.43847 | 0.34414
150 | 0.0042723 | 0.0010704 | -0.0042723 | -0.0010704 | 6.3727e-11 | -1.5809e-11 | 0.0065059 | 0.0065059 | 0.0065059 | 0.97714 | -0.441 | 0.97714 | -0.44101 | 1.7873
151 | 0.0006041 | 0.00015111 | -0.00060409 | -0.0001514 | 7.5482e-09 | -2.9326e-07 | 0.00091974 | 0.00091985 | 0.00091985 | 0.97724 | -0.43895 | 0.97723 | -0.43921 | 0.2527
152 | 0.002319 | 0.00058087 | -0.0023189 | -0.00058106 | 9.3763e-08 | -1.9113e-07 | 0.0035314 | 0.0035315 | 0.0035315 | 0.97714 | -0.44101 | 0.97709 | -0.44185 | 0.97018
153 | 0.0017047 | 0.00042711 | -0.0017046 | -0.00042722 | 2.6375e-08 | -1.1384e-07 | 0.002596 | 0.002596 | 0.002596 | 0.97709 | -0.44185 | 0.97708 | -0.44218 | 0.71319
154 | 0.15518 | 0.039539 | -0.15497 | -0.039403 | 0.00021556 | 0.00013673 | 0.23311 | 0.23311 | 0.23311 | 0.99156 | -0.16029 | 0.99006 | -0.18912 | 21.347
155 | 0.0048613 | 0.0012183 | -0.0048611 | -0.0012183 | 1.6287e-07 | -3.8542e-10 | 0.0073063 | 0.0073064 | 0.0073064 | 0.99006 | -0.18912 | 0.99002 | -0.18983 | 2.0072
156 | 0.1501 | 0.038184 | -0.15008 | -0.038172 | 1.9546e-05 | 1.2391e-05 | 0.2258 | 0.2258 | 0.2258 | 0.99006 | -0.18912 | 0.98992 | -0.19182 | 20.6779
157 | -0.14663 | -0.037247 | 0.14678 | 0.037345 | 0.0001543 | 9.7774e-05 | 0.22084 | 0.22084 | 0.22084 | 0.98878 | -0.21366 | 0.98992 | -0.19182 | 20.2235
158 | 0.0031249 | 0.00078312 | -0.0031248 | -0.00078315 | 3.5389e-08 | -2.9305e-08 | 0.0047643 | 0.0047643 | 0.0047643 | 0.97597 | -0.46262 | 0.97596 | -0.46285 | 1.3089

## res_trafo
| p_hv_mw | q_hv_mvar | p_lv_mw | q_lv_mvar | pl_mw | ql_mvar | i_hv_ka | i_lv_ka | vm_hv_pu | va_hv_degree | vm_lv_pu | va_lv_degree | loading_percent
0 | -1.2729e-15 | -1.3162e-15 | 0.00165 | 1.2699e-07 | 0.00165 | 1.2699e-07 | 5.2857e-17 | 0.0023815 | 0.99998 | 149.9956 | 1 | 0 | 0.2619

## res_ext_grid
| p_mw | q_mvar
0 | 0.27874 | 0.071131

## res_load
| p_mw | q_mvar
0 | 0.0017645 | 0.00044222
1 | 0.0016206 | 0.00040615
2 | 0.0016976 | 0.00042546
3 | 0.0012434 | 0.00031163
4 | 0.0029702 | 0.0007444
5 | 0.0019513 | 0.00048904
6 | 0.0018901 | 0.00047371
7 | 0.0029776 | 0.00074626
8 | 0.0019245 | 0.00048233
9 | 0.00030539 | 7.6537e-05
10 | 0.0035559 | 0.00089119
11 | 0.0028312 | 0.00070957
12 | 0.0013806 | 0.00034602
13 | 0.0018455 | 0.00046254
14 | 0.0039424 | 0.00098806
15 | 0.0022349 | 0.00056012
16 | 0.0011198 | 0.00028064
17 | 0.0003061 | 7.6715e-05
18 | 8.2498e-05 | 2.0676e-05
19 | 0.0002228 | 5.5839e-05
20 | 0.00031744 | 7.9559e-05
21 | 0.0019432 | 0.00048702
22 | 0.0056438 | 0.0014145
23 | 0.00025654 | 6.4294e-05
24 | 0.00082956 | 0.00020791
25 | 0.0018122 | 0.00045417
26 | 0.0032911 | 0.00082482
27 | 0.0050631 | 0.0012689
28 | 0.00097777 | 0.00024505
29 | 0.0046963 | 0.001177
30 | 0.00048384 | 0.00012126
31 | 0.0017969 | 0.00045035
32 | 0.00014477 | 3.6282e-05
33 | 0.0046165 | 0.001157
34 | 0.0039386 | 0.00098711
35 | 0.0026322 | 0.0006597
36 | 0.0028354 | 0.00071062
37 | 0.0025761 | 0.00064564
38 | 0.0024813 | 0.00062187
39 | 0.0013292 | 0.00033313
40 | 0.0015748 | 0.00039469
41 | 0.0015334 | 0.0003843
42 | 0.0018398 | 0.0004611
43 | 0.0052463 | 0.0013148
44 | 0.0019997 | 0.00050118
45 | 0.0013959 | 0.00034984
46 | 0.0015716 | 0.00039387
47 | 0.0013968 | 0.00035008
48 | 0.0033078 | 0.00082901
49 | 0.0022334 | 0.00055975
50 | 0.0022203 | 0.00055647
51 | 0.0048379 | 0.0012125
52 | 0.002581 | 0.00064687
53 | 0.0018028 | 0.00045183
54 | 0.0026591 | 0.00066642
55 | 0.0022151 | 0.00055516
56 | 0.0020921 | 0.00052434
57 | 0.0021712 | 0.00054415
58 | 0.0026224 | 0.00065724
59 | 0.0023807 | 0.00059666
60 | 0.0011913 | 0.00029858
61 | 0.0056794 | 0.0014234
62 | 0.0034288 | 0.00085935
63 | 0.003094 | 0.00077543
64 | 0.0020053 | 0.00050256
65 | 0.0021759 | 0.00054533
66 | 0.003317 | 0.00083132
67 | 0.00041114 | 0.00010304
68 | 0.00022599 | 5.6639e-05
69 | 4.9665e-05 | 1.2447e-05
70 | 0.00019098 | 4.7864e-05
71 | 0.0054675 | 0.0013703
72 | 0.0026175 | 0.000656
73 | 0.0030539 | 0.00076538
74 | 0.0026222 | 0.00065719
75 | 0.0028224 | 0.00070735
76 | 0.0013584 | 0.00034045
77 | 0.002891 | 0.00072456
78 | 0.0027941 | 0.00070027
79 | 0.0020728 | 0.0005195
80 | 0.0017722 | 0.00044415
81 | 0.00051864 | 0.00012998
82 | 0.00072477 | 0.00018164
83 | 0.00075518 | 0.00018927
84 | 0.0004126 | 0.00010341
85 | 0.00044205 | 0.00011079
86 | 0.00096149 | 0.00024097
87 | 0.0035766 | 0.00089638
88 | 0.0035346 | 0.00088584
89 | 0.0017085 | 0.00042819
90 | 0.0042465 | 0.0010643
91 | 0.0034599 | 0.00086713
92 | 0.0019542 | 0.00048977
93 | 0.0021797 | 0.00054629
94 | 0.0020077 | 0.00050318
95 | 0.003311 | 0.00082981
96 | 0.00024678 | 6.1848e-05
97 | 0.0029572 | 0.00074115
98 | 0.0042119 | 0.0010556
99 | 0.0082087 | 0.0020573
100 | 0.0064829 | 0.0016248
101 | 0.0022034 | 0.00055222
102 | 0.00022733 | 5.6975e-05
103 | 3.8684e-05 | 9.6951e-06
104 | 0.00043209 | 0.00010829
105 | 0.0011242 | 0.00028174
106 | 0.00059761 | 0.00014977
107 | 0.003297 | 0.0008263
108 | 0.00043412 | 0.0001088
109 | 0.00058221 | 0.00014592
110 | 0.0019533 | 0.00048954
111 | 0.00060409 | 0.0001514
112 | 0.00061427 | 0.00015395
113 | 0.0032637 | 0.00081796
114 | 0.0017046 | 0.00042722
115 | 0.00066962 | 0.00016782
116 | 0.0079193 | 0.0019848
117 | 0.003301 | 0.0008273
118 | 0.0048611 | 0.0012183
119 | 0.003304 | 0.00082805
120 | 0.0031248 | 0.00078315

## dtypes
| element | column | dtype
0 | bus | name | object
1 | bus | vn_kv | float64
2 | bus | type | object
3 | bus | zone | object
4 | bus | in_service | bool
5 | load | name | object
6 | load | bus | uint32
7 | load | p_mw | float64
8 | load | q_mvar | float64
9 | load | const_z_percent | float64
10 | load | const_i_percent | float64
11 | load | sn_mva | float64
12 | load | scaling | float64
13 | load | in_service | bool
14 | load | type | object
15 | ext_grid | name | object
16 | ext_grid | bus | uint32
17 | ext_grid | vm_pu | float64
18 | ext_grid | va_degree | float64
19 | ext_grid | slack_weight | float64
20 | ext_grid | in_service | bool
21 | line | name | object
22 | line | std_type | object
23 | line | from_bus | uint32
24 | line | to_bus | uint32
25 | line | length_km | float64
26 | line | r_ohm_per_km | float64
27 | line | x_ohm_per_km | float64
28 | line | c_nf_per_km | float64
29 | line | g_us_per_km | float64
30 | line | max_i_ka | float64
31 | line | df | float64
32 | line | parallel | uint32
33 | line | type | object
34 | line | in_service | bool
35 | trafo | name | object
36 | trafo | std_type | object
37 | trafo | hv_bus | uint32
38 | trafo | lv_bus | uint32
39 | trafo | sn_mva | float64
40 | trafo | vn_hv_kv | float64
41 | trafo | vn_lv_kv | float64
42 | trafo | vk_percent | float64
43 | trafo | vkr_percent | float64
44 | trafo | pfe_kw | float64
45 | trafo | i0_percent | float64
46 | trafo | shift_degree | float64
47 | trafo | tap_side | object
48 | trafo | tap_neutral | int32
49 | trafo | tap_min | int32
50 | trafo | tap_max | int32
51 | trafo | tap_step_percent | float64
52 | trafo | tap_step_degree | float64
53 | trafo | tap_pos | int32
54 | trafo | tap_phase_shifter | bool
55 | trafo | parallel | uint32
56 | trafo | df | float64
57 | trafo | in_service | bool
58 | line_geodata | coords | object
59 | bus_geodata | x | float64
60 | bus_geodata | y | float64
61 | bus_geodata | coords | object
62 | res_bus | vm_pu | float64
63 | res_bus | va_degree | float64
64 | res_bus | p_mw | float64
65 | res_bus | q_mvar | float64
66 | res_line | p_from_mw | float64
67 | res_line | q_from_mvar | float64
68 | res_line | p_to_mw | float64
69 | res_line | q_to_mvar | float64
70 | res_line | pl_mw | float64
71 | res_line | ql_mvar | float64
72 | res_line | i_from_ka | float64
73 | res_line | i_to_ka | float64
74 | res_line | i_ka | float64
75 | res_line | vm_from_pu | float64
76 | res_line | va_from_degree | float64
77 | res_line | vm_to_pu | float64
78 | res_line | va_to_degree | float64
79 | res_line | loading_percent | float64
80 | res_trafo | p_hv_mw | float64
81 | res_trafo | q_hv_mvar | float64
82 | res_trafo | p_lv_mw | float64
83 | res_trafo | q_lv_mvar | float64
84 | res_trafo | pl_mw | float64
85 | res_trafo | ql_mvar | float64
86 | res_trafo | i_hv_ka | float64
87 | res_trafo | i_lv_ka | float64
88 | res_trafo | vm_hv_pu | float64
89 | res_trafo | va_hv_degree | float64
90 | res_trafo | vm_lv_pu | float64
91 | res_trafo | va_lv_degree | float64
92 | res_trafo | loading_percent | float64
93 | res_ext_grid | p_mw | float64
94 | res_ext_grid | q_mvar | float64
95 | res_load | p_mw | float64
96 | res_load | q_mvar | float64

## parameters
| version | format_version | converged | OPF_converged | name | f_hz | sn_mva
0 | 2.14.6 | 2.14.0 | TRUE | FALSE |  | 50 | 1