## bus
| name | vn_kv | type | zone | in_service
0 | bus_LV_1040-13_0_4_node_0 | 0.4 | n |  | TRUE
1 | bus_LV_1040-13_0_4_node_1 | 0.4 | n |  | TRUE
2 | bus_LV_1040-13_0_4_node_2 | 0.4 | n |  | TRUE
3 | bus_LV_1040-13_0_4_node_3 | 0.4 | n |  | TRUE
4 | bus_LV_1040-13_0_4_node_4 | 0.4 | n |  | TRUE
5 | bus_LV_1040-13_0_4_node_5 | 0.4 | n |  | TRUE
6 | bus_LV_1040-13_0_4_node_8 | 0.4 | n |  | TRUE
7 | bus_LV_1040-13_0_4_node_38 | 0.4 | n |  | TRUE
8 | bus_LV_1040-13_0_4_node_20 | 0.4 | n |  | TRUE
9 | bus_LV_1040-13_0_4_node_34 | 0.4 | n |  | TRUE
10 | bus_LV_1040-13_0_4_node_6 | 0.4 | n |  | TRUE
11 | bus_LV_1040-13_0_4_node_7 | 0.4 | n |  | TRUE
12 | bus_LV_1040-13_0_4_node_59 | 0.4 | n |  | TRUE
13 | bus_LV_1040-13_0_4_node_68 | 0.4 | n |  | TRUE
14 | bus_LV_1040-13_0_4_node_9 | 0.4 | n |  | TRUE
15 | bus_LV_1040-13_0_4_node_27 | 0.4 | n |  | TRUE
16 | bus_LV_1040-13_0_4_node_60 | 0.4 | n |  | TRUE
17 | bus_LV_1040-13_0_4_node_47 | 0.4 | n |  | TRUE
18 | bus_LV_1040-13_0_4_node_46 | 0.4 | n |  | TRUE
19 | bus_LV_1040-13_0_4_node_22 | 0.4 | n |  | TRUE
20 | bus_LV_1040-13_0_4_node_42 | 0.4 | n |  | TRUE
21 | bus_LV_1040-13_0_4_node_41 | 0.4 | n |  | TRUE
22 | bus_LV_1040-13_0_4_node_33 | 0.4 | n |  | TRUE
23 | bus_LV_1040-13_0_4_node_44 | 0.4 | n |  | TRUE
24 | bus_LV_1040-13_0_4_node_30 | 0.4 | n |  | TRUE
25 | bus_LV_1040-13_0_4_node_21 | 0.4 | n |  | TRUE
26 | bus_LV_1040-13_0_4_node_69 | 0.4 | n |  | TRUE
27 | bus_LV_1040-13_0_4_node_31 | 0.4 | n |  | TRUE
28 | bus_LV_1040-13_0_4_node_37 | 0.4 | n |  | TRUE
29 | bus_LV_1040-13_0_4_node_40 | 0.4 | n |  | TRUE
30 | bus_LV_1040-13_0_4_node_63 | 0.4 | n |  | TRUE
31 | bus_LV_1040-13_0_4_node_35 | 0.4 | n |  | TRUE
32 | bus_LV_1040-13_0_4_node_39 | 0.4 | n |  | TRUE
33 | bus_LV_1040-13_0_4_node_23 | 0.4 | n |  | TRUE
34 | bus_LV_1040-13_0_4_node_51 | 0.4 | n |  | TRUE
35 | bus_LV_1040-13_0_4_node_62 | 0.4 | n |  | TRUE
36 | bus_LV_1040-13_0_4_node_26 | 0.4 | n |  | TRUE
37 | bus_LV_1040-13_0_4_node_28 | 0.4 | n |  | TRUE
38 | bus_LV_1040-13_0_4_node_19 | 0.4 | n |  | TRUE
39 | bus_LV_1040-13_0_4_node_53 | 0.4 | n |  | TRUE
40 | bus_LV_1040-13_0_4_node_29 | 0.4 | n |  | TRUE
41 | bus_LV_1040-13_0_4_node_61 | 0.4 | n |  | TRUE
42 | bus_LV_1040-13_0_4_node_18 | 0.4 | n |  | TRUE
43 | bus_LV_1040-13_0_4_node_65 | 0.4 | n |  | TRUE
44 | bus_LV_1040-13_0_4_node_66 | 0.4 | n |  | TRUE
45 | bus_LV_1040-13_0_4_node_24 | 0.4 | n |  | TRUE
46 | bus_LV_1040-13_0_4_node_25 | 0.4 | n |  | TRUE
47 | bus_LV_1040-13_0_4_node_67 | 0.4 | n |  | TRUE
48 | bus_LV_1040-13_0_4_node_64 | 0.4 | n |  | TRUE
49 | bus_LV_1040-13_0_4_node_54 | 0.4 | n |  | TRUE
50 | bus_LV_1040-13_0_4_node_17 | 0.4 | n |  | TRUE
51 | bus_LV_1040-13_0_4_node_12 | 0.4 | n |  | TRUE
52 | bus_LV_1040-13_0_4_node_15 | 0.4 | n |  | TRUE
53 | bus_LV_1040-13_0_4_node_10 | 0.4 | n |  | TRUE
54 | bus_LV_1040-13_0_4_node_11 | 0.4 | n |  | TRUE
55 | bus_LV_1040-13_0_4_node_13 | 0.4 | n |  | TRUE
56 | bus_LV_1040-13_0_4_node_58 | 0.4 | n |  | TRUE
57 | bus_LV_1040-13_0_4_node_57 | 0.4 | n |  | TRUE
58 | bus_LV_1040-13_0_4_node_56 | 0.4 | n |  | TRUE
59 | bus_LV_1040-13_0_4_node_55 | 0.4 | n |  | TRUE
60 | bus_LV_1040-13_0_4_node_52 | 0.4 | n |  | TRUE
61 | bus_LV_1040-13_0_4_node_49 | 0.4 | n |  | TRUE
62 | bus_LV_1040-13_0_4_node_43 | 0.4 | n |  | TRUE
63 | bus_LV_1040-13_0_4_node_45 | 0.4 | n |  | TRUE
64 | bus_LV_1040-13_0_4_node_48 | 0.4 | n |  | TRUE
65 | bus_MV_214_1_node_52 | 20 | n |  | TRUE

## load
| name | bus | p_mw | q_mvar | const_z_percent | const_i_percent | sn_mva | scaling | in_service | type
0 | LV_1040-13_0_4_load_0 | 0 | 0.011614 | 0.0029108 | 0 | 0 |  | 1 | TRUE | wye
1 | LV_1040-13_0_4_load_1 | 1 | 0.012554 | 0.0031463 | 0 | 0 |  | 1 | TRUE | wye
2 | LV_1040-13_0_4_load_3 | 3 | 0.0022157 | 0.00055532 | 0 | 0 |  | 1 | TRUE | wye
3 | LV_1040-13_0_4_load_4 | 4 | 0.0095049 | 0.0023822 | 0 | 0 |  | 1 | TRUE | wye
4 | LV_1040-13_0_4_load_8 | 6 | 0.0018284 | 0.00045824 | 0 | 0 |  | 1 | TRUE | wye
5 | LV_1040-13_0_4_load_38 | 7 | 0.010528 | 0.0026386 | 0 | 0 |  | 1 | TRUE | wye
6 | LV_1040-13_0_4_load_34 | 9 | 0.011352 | 0.0028451 | 0 | 0 |  | 1 | TRUE | wye
7 | LV_1040-13_0_4_load_59 | 12 | 0.0016929 | 0.00042429 | 0 | 0 |  | 1 | TRUE | wye
8 | LV_1040-13_0_4_load_68 | 13 | 0.0027337 | 0.00068512 | 0 | 0 |  | 1 | TRUE | wye
9 | LV_1040-13_0_4_load_60 | 16 | 0.010822 | 0.0027121 | 0 | 0 |  | 1 | TRUE | wye
10 | LV_1040-13_0_4_load_47 | 17 | 0.014319 | 0.0035887 | 0 | 0 |  | 1 | TRUE | wye
11 | LV_1040-13_0_4_load_46 | 18 | 0.0072223 | 0.0018101 | 0 | 0 |  | 1 | TRUE | wye
12 | LV_1040-13_0_4_load_41 | 21 | 0.0043299 | 0.0010852 | 0 | 0 |  | 1 | TRUE | wye
13 | LV_1040-13_0_4_load_44 | 23 | 0.010283 | 0.0025772 | 0 | 0 |  | 1 | TRUE | wye
14 | LV_1040-13_0_4_load_69 | 26 | 0.055285 | 0.013856 | 0 | 0 |  | 1 | TRUE | wye
15 | LV_1040-13_0_4_load_63 | 30 | 0.006132 | 0.0015368 | 0 | 0 |  | 1 | TRUE | wye
16 | LV_1040-13_0_4_load_35 | 31 | 0.010363 | 0.0025973 | 0 | 0 |  | 1 | TRUE | wye
17 | LV_1040-13_0_4_load_39 | 32 | 0.010734 | 0.0026901 | 0 | 0 |  | 1 | TRUE | wye
18 | LV_1040-13_0_4_load_51 | 34 | 0.0012309 | 0.0003085 | 0 | 0 |  | 1 | TRUE | wye
19 | LV_1040-13_0_4_load_62 | 35 | 0.022647 | 0.005676 | 0 | 0 |  | 1 | TRUE | wye
20 | LV_1040-13_0_4_load_53 | 39 | 0.0053453 | 0.0013397 | 0 | 0 |  | 1 | TRUE | wye
21 | LV_1040-13_0_4_load_61 | 41 | 0.014595 | 0.0036577 | 0 | 0 |  | 1 | TRUE | wye
22 | LV_1040-13_0_4_load_65 | 43 | 0.017563 | 0.0044018 | 0 | 0 |  | 1 | TRUE | wye
23 | LV_1040-13_0_4_load_66 | 44 | 0.010672 | 0.0026746 | 0 | 0 |  | 1 | TRUE | wye
24 | LV_1040-13_0_4_load_67 | 47 | 0.019416 | 0.0048661 | 0 | 0 |  | 1 | TRUE | wye
25 | LV_1040-13_0_4_load_64 | 48 | 0.08232 | 0.020631 | 0 | 0 |  | 1 | TRUE | wye
26 | LV_1040-13_0_4_load_54 | 49 | 0.0044883 | 0.0011249 | 0 | 0 |  | 1 | TRUE | wye
27 | LV_1040-13_0_4_load_10 | 53 | 0.013991 | 0.0035065 | 0 | 0 |  | 1 | TRUE | wye
28 | LV_1040-13_0_4_load_11 | 54 | 0.0044288 | 0.00111 | 0 | 0 |  | 1 | TRUE | wye
29 | LV_1040-13_0_4_load_57 | 57 | 0.002881 | 0.00072205 | 0 | 0 |  | 1 | TRUE | wye
30 | LV_1040-13_0_4_load_56 | 58 | 0.003845 | 0.00096364 | 0 | 0 |  | 1 | TRUE | wye
31 | LV_1040-13_0_4_load_55 | 59 | 0.0033658 | 0.00084354 | 0 | 0 |  | 1 | TRUE | wye
32 | LV_1040-13_0_4_load_52 | 60 | 0.010126 | 0.0025379 | 0 | 0 |  | 1 | TRUE | wye
33 | LV_1040-13_0_4_load_49 | 61 | 0.002151 | 0.0005391 | 0 | 0 |  | 1 | TRUE | wye
34 | LV_1040-13_0_4_load_43 | 62 | 0.012623 | 0.0031637 | 0 | 0 |  | 1 | TRUE | wye
35 | LV_1040-13_0_4_load_45 | 63 | 0.015241 | 0.0038198 | 0 | 0 |  | 1 | TRUE | wye
36 | LV_1040-13_0_4_load_48 | 64 | 0.046359 | 0.011619 | 0 | 0 |  | 1 | TRUE | wye

## ext_grid
| name | bus | vm_pu | va_degree | slack_weight | in_service
0 |  | 35 | 1 | 0 | 1 | TRUE

## line
| name | std_type | from_bus | to_bus | length_km | r_ohm_per_km | x_ohm_per_km | c_nf_per_km | g_us_per_km | max_i_ka | df | parallel | type | in_service
0 | LV_1040-13_0_4_line_0 |  | 0 | 1 | 0.0069738 | 0.125 | 0.08 | 261 | 0 | 0.364 | 1 | 1 | cs | TRUE
1 | LV_1040-13_0_4_line_1 |  | 0 | 2 | 0.010185 | 0.125 | 0.08 | 261 | 0 | 0.364 | 1 | 1 | cs | TRUE
2 | LV_1040-13_0_4_line_2 |  | 1 | 3 | 0.013769 | 0.125 | 0.08 | 261 | 0 | 0.364 | 1 | 1 | cs | TRUE
3 | LV_1040-13_0_4_line_3 |  | 2 | 4 | 0.024007 | 0.125 | 0.08 | 261 | 0 | 0.364 | 1 | 1 | cs | TRUE
4 | LV_1040-13_0_4_line_4 |  | 2 | 5 | 0.018411 | 0.125 | 0.08 | 261 | 0 | 0.364 | 1 | 1 | cs | TRUE
5 | LV_1040-13_0_4_line_5 |  | 3 | 6 | 0.017713 | 0.125 | 0.08 | 261 | 0 | 0.364 | 1 | 1 | cs | TRUE
6 | LV_1040-13_0_4_line_6 |  | 4 | 7 | 0.0083169 | 0.125 | 0.08 | 261 | 0 | 0.364 | 1 | 1 | cs | TRUE
7 | LV_1040-13_0_4_line_7 |  | 5 | 8 | 0.014976 | 0.125 | 0.08 | 261 | 0 | 0.364 | 1 | 1 | cs | TRUE
8 | LV_1040-13_0_4_line_8 |  | 5 | 9 | 0.019559 | 0.125 | 0.08 | 261 | 0 | 0.364 | 1 | 1 | cs | TRUE
9 | LV_1040-13_0_4_line_9 |  | 6 | 14 | 0.01496 | 0.125 | 0.08 | 261 | 0 | 0.364 | 1 | 1 | cs | TRUE
10 | LV_1040-13_0_4_line_10 |  | 8 | 15 | 0.011011 | 0.125 | 0.08 | 261 | 0 | 0.364 | 1 | 1 | cs | TRUE
11 | LV_1040-13_0_4_line_11 |  | 8 | 16 | 0.0092236 | 0.125 | 0.08 | 261 | 0 | 0.364 | 1 | 1 | cs | TRUE
12 | LV_1040-13_0_4_line_12 |  | 9 | 31 | 0.013082 | 0.125 | 0.08 | 261 | 0 | 0.364 | 1 | 1 | cs | TRUE
13 | LV_1040-13_0_4_line_13 |  | 10 | 11 | 0.079898 | 0.125 | 0.08 | 261 | 0 | 0.364 | 1 | 1 | cs | TRUE
14 | LV_1040-13_0_4_line_14 |  | 10 | 12 | 0.13 | 0.125 | 0.08 | 261 | 0 | 0.364 | 1 | 1 | cs | TRUE
15 | LV_1040-13_0_4_line_15 |  | 11 | 13 | 0.012222 | 0.125 | 0.08 | 261 | 0 | 0.364 | 1 | 1 | cs | TRUE
16 | LV_1040-13_0_4_line_16 |  | 13 | 52 | 0.029353 | 0.125 | 0.08 | 261 | 0 | 0.364 | 1 | 1 | cs | TRUE
17 | LV_1040-13_0_4_line_17 |  | 14 | 52 | 0.00838 | 0.125 | 0.08 | 261 | 0 | 0.364 | 1 | 1 | cs | TRUE
18 | LV_1040-13_0_4_line_18 |  | 15 | 17 | 0.016304 | 0.125 | 0.08 | 261 | 0 | 0.364 | 1 | 1 | cs | TRUE
19 | LV_1040-13_0_4_line_19 |  | 15 | 18 | 0.0075155 | 0.125 | 0.08 | 261 | 0 | 0.364 | 1 | 1 | cs | TRUE
20 | LV_1040-13_0_4_line_20 |  | 19 | 20 | 0.010766 | 0.125 | 0.08 | 261 | 0 | 0.364 | 1 | 1 | cs | TRUE
21 | LV_1040-13_0_4_line_21 |  | 19 | 21 | 0.017139 | 0.125 | 0.08 | 261 | 0 | 0.364 | 1 | 1 | cs | TRUE
22 | LV_1040-13_0_4_line_22 |  | 20 | 47 | 0.023888 | 0.125 | 0.08 | 261 | 0 | 0.364 | 1 | 1 | cs | TRUE
23 | LV_1040-13_0_4_line_23 |  | 21 | 36 | 0.011934 | 0.125 | 0.08 | 261 | 0 | 0.364 | 1 | 1 | cs | TRUE
24 | LV_1040-13_0_4_line_24 |  | 22 | 23 | 0.023439 | 0.125 | 0.08 | 261 | 0 | 0.364 | 1 | 1 | cs | TRUE
25 | LV_1040-13_0_4_line_25 |  | 22 | 24 | 0.01973 | 0.125 | 0.08 | 261 | 0 | 0.364 | 1 | 1 | cs | TRUE
26 | LV_1040-13_0_4_line_26 |  | 23 | 62 | 0.0014728 | 0.125 | 0.08 | 261 | 0 | 0.364 | 1 | 1 | cs | TRUE
27 | LV_1040-13_0_4_line_27 |  | 24 | 31 | 0.0099317 | 0.125 | 0.08 | 261 | 0 | 0.364 | 1 | 1 | cs | TRUE
28 | LV_1040-13_0_4_line_28 |  | 24 | 32 | 0.0039791 | 0.125 | 0.08 | 261 | 0 | 0.364 | 1 | 2 | cs | TRUE
29 | LV_1040-13_0_4_line_29 |  | 25 | 26 | 0.011647 | 0.125 | 0.08 | 261 | 0 | 0.364 | 1 | 1 | cs | TRUE
30 | LV_1040-13_0_4_line_30 |  | 25 | 27 | 0.024758 | 0.125 | 0.08 | 261 | 0 | 0.364 | 1 | 1 | cs | TRUE
31 | LV_1040-13_0_4_line_31 |  | 27 | 44 | 0.011186 | 0.125 | 0.08 | 261 | 0 | 0.364 | 1 | 2 | cs | TRUE
32 | LV_1040-13_0_4_line_32 |  | 27 | 33 | 0.0075907 | 0.125 | 0.08 | 261 | 0 | 0.364 | 1 | 2 | cs | TRUE
33 | LV_1040-13_0_4_line_33 |  | 28 | 29 | 0.084308 | 0.125 | 0.08 | 261 | 0 | 0.364 | 1 | 1 | cs | TRUE
34 | LV_1040-13_0_4_line_34 |  | 28 | 30 | 0.039199 | 0.125 | 0.08 | 261 | 0 | 0.364 | 1 | 1 | cs | TRUE
35 | LV_1040-13_0_4_line_35 |  | 29 | 60 | 0.029003 | 0.125 | 0.08 | 261 | 0 | 0.364 | 1 | 1 | cs | TRUE
36 | LV_1040-13_0_4_line_36 |  | 32 | 50 | 0.010521 | 0.125 | 0.08 | 261 | 0 | 0.364 | 1 | 2 | cs | TRUE
37 | LV_1040-13_0_4_line_37 |  | 33 | 34 | 0.020023 | 0.125 | 0.08 | 261 | 0 | 0.364 | 1 | 1 | cs | TRUE
38 | LV_1040-13_0_4_line_38 |  | 33 | 35 | 0.019356 | 0.125 | 0.08 | 261 | 0 | 0.364 | 1 | 2 | cs | TRUE
39 | LV_1040-13_0_4_line_39 |  | 34 | 61 | 0.002348 | 0.125 | 0.08 | 261 | 0 | 0.364 | 1 | 1 | cs | TRUE
40 | LV_1040-13_0_4_line_40 |  | 35 | 41 | 0.019301 | 0.125 | 0.08 | 261 | 0 | 0.364 | 1 | 2 | cs | TRUE
41 | LV_1040-13_0_4_line_41 |  | 36 | 37 | 0.017001 | 0.125 | 0.08 | 261 | 0 | 0.364 | 1 | 1 | cs | TRUE
42 | LV_1040-13_0_4_line_42 |  | 36 | 38 | 0.008588 | 0.125 | 0.08 | 261 | 0 | 0.364 | 1 | 1 | cs | TRUE
43 | LV_1040-13_0_4_line_43 |  | 37 | 39 | 0.020827 | 0.125 | 0.08 | 261 | 0 | 0.364 | 1 | 1 | cs | TRUE
44 | LV_1040-13_0_4_line_44 |  | 38 | 43 | 0.011808 | 0.125 | 0.08 | 261 | 0 | 0.364 | 1 | 1 | cs | TRUE
45 | LV_1040-13_0_4_line_45 |  | 39 | 60 | 0.030761 | 0.125 | 0.08 | 261 | 0 | 0.364 | 1 | 1 | cs | TRUE
46 | LV_1040-13_0_4_line_46 |  | 40 | 41 | 0.012227 | 0.125 | 0.08 | 261 | 0 | 0.364 | 1 | 2 | cs | TRUE
47 | LV_1040-13_0_4_line_47 |  | 40 | 42 | 0.000712 | 0.125 | 0.08 | 261 | 0 | 0.364 | 1 | 2 | cs | TRUE
48 | LV_1040-13_0_4_line_48 |  | 42 | 49 | 0.017016 | 0.125 | 0.08 | 261 | 0 | 0.364 | 1 | 1 | cs | TRUE
49 | LV_1040-13_0_4_line_49 |  | 42 | 50 | 0.011826 | 0.125 | 0.08 | 261 | 0 | 0.364 | 1 | 2 | cs | TRUE
50 | LV_1040-13_0_4_line_50 |  | 43 | 44 | 0.026543 | 0.125 | 0.08 | 261 | 0 | 0.364 | 1 | 2 | cs | TRUE
51 | LV_1040-13_0_4_line_51 |  | 45 | 46 | 0.021435 | 0.125 | 0.08 | 261 | 0 | 0.364 | 1 | 1 | cs | TRUE
52 | LV_1040-13_0_4_line_52 |  | 45 | 47 | 0.025327 | 0.125 | 0.08 | 261 | 0 | 0.364 | 1 | 1 | cs | TRUE
53 | LV_1040-13_0_4_line_53 |  | 46 | 48 | 0.028455 | 0.125 | 0.08 | 261 | 0 | 0.364 | 1 | 1 | cs | TRUE
54 | LV_1040-13_0_4_line_54 |  | 49 | 59 | 0.012666 | 0.125 | 0.08 | 261 | 0 | 0.364 | 1 | 1 | cs | TRUE
55 | LV_1040-13_0_4_line_55 |  | 51 | 52 | 0.022438 | 0.125 | 0.08 | 261 | 0 | 0.364 | 1 | 1 | cs | TRUE
56 | LV_1040-13_0_4_line_56 |  | 51 | 53 | 0.0019478 | 0.125 | 0.08 | 261 | 0 | 0.364 | 1 | 1 | cs | TRUE
57 | LV_1040-13_0_4_line_57 |  | 53 | 54 | 0.007962 | 0.125 | 0.08 | 261 | 0 | 0.364 | 1 | 1 | cs | TRUE
58 | LV_1040-13_0_4_line_58 |  | 54 | 55 | 0.0077674 | 0.125 | 0.08 | 261 | 0 | 0.364 | 1 | 1 | cs | TRUE
59 | LV_1040-13_0_4_line_59 |  | 55 | 56 | 0.024795 | 0.125 | 0.08 | 261 | 0 | 0.364 | 1 | 1 | cs | TRUE
60 | LV_1040-13_0_4_line_60 |  | 56 | 57 | 0.010525 | 0.125 | 0.08 | 261 | 0 | 0.364 | 1 | 1 | cs | TRUE
61 | LV_1040-13_0_4_line_61 |  | 58 | 59 | 0.012185 | 0.125 | 0.08 | 261 | 0 | 0.364 | 1 | 1 | cs | TRUE
62 | LV_1040-13_0_4_line_62 |  | 61 | 64 | 0.02061 | 0.125 | 0.08 | 261 | 0 | 0.364 | 1 | 1 | cs | TRUE
63 | LV_1040-13_0_4_line_63 |  | 62 | 63 | 0.014922 | 0.125 | 0.08 | 261 | 0 | 0.364 | 1 | 1 | cs | TRUE

## trafo
| name | std_type | hv_bus | lv_bus | sn_mva | vn_hv_kv | vn_lv_kv | vk_percent | vkr_percent | pfe_kw | i0_percent | shift_degree | tap_side | tap_neutral | tap_min | tap_max | tap_step_percent | tap_step_degree | tap_pos | tap_phase_shifter | parallel | df | in_service
0 | LV_1040-13_0_4_trafo_62 | 0.63 MVA 20/0.4 kV | 65 | 35 | 0.63 | 20 | 0.4 | 6 | 1.206 | 1.65 | 0.2619 | 150 | hv | 0 | -2 | 2 | 2.5 | 0 | 0 | FALSE | 1 | 1 | TRUE

## line_geodata
| x0 | y0 | x1 | y1 | x2 | y2 | x3 | y3 | x4 | y4 | x5 | y5 | x6 | y6 | x7 | y7 | x8 | y8 | x9 | y9 | x10 | y10
0 | 2663293.2565 | 1216154.2751 | 2663300.0729 | 1216155.7484
1 | 2663283.3015 | 1216152.1235 | 2663293.2565 | 1216154.2751
2 | 2663312.7345 | 1216161.0087 | 2663302.8311 | 1216156.3445 | 2663300.0729 | 1216155.7484
3 | 2663283.3015 | 1216152.1235 | 2663284.301 | 1216165.2534 | 2663282.6829 | 1216175.9715
4 | 2663283.3015 | 1216152.1235 | 2663279.0396 | 1216143.762 | 2663277.2625 | 1216135.9271 | 2663276.3867 | 1216135.462
5 | 2663312.7345 | 1216161.0087 | 2663314.7378 | 1216161.9522 | 2663319.4044 | 1216165.8041 | 2663322.3643 | 1216170.2161 | 2663322.4656 | 1216174.3491
6 | 2663282.6829 | 1216175.9715 | 2663282.1693 | 1216179.3728 | 2663280.4448 | 1216183.9348
7 | 2663286.504 | 1216124.3958 | 2663276.3867 | 1216135.462
8 | 2663276.3867 | 1216135.462 | 2663267.6753 | 1216144.9866 | 2663263.9265 | 1216150.4808
9 | 2663318.7518 | 1216188.6336 | 2663321.7564 | 1216181.6945 | 2663322.5126 | 1216176.2659 | 2663322.4656 | 1216174.3491
10 | 2663277.5131 | 1216118.052 | 2663278.4707 | 1216118.6848 | 2663281.2681 | 1216120.5267 | 2663282.5273 | 1216121.3517 | 2663282.9039 | 1216121.6448 | 2663285.4497 | 1216123.5841 | 2663286.504 | 1216124.3958
11 | 2663286.504 | 1216124.3958 | 2663290.0378 | 1216120.5309 | 2663292.668 | 1216117.535
12 | 2663263.9265 | 1216150.4808 | 2663261.2736 | 1216154.3689 | 2663257.6188 | 1216161.9043
13 | 2663356.3266 | 1216200.251 | 2663357.8609 | 1216196.6318 | 2663381.899 | 1216181.7002 | 2663393.7844 | 1216187.1632 | 2663404.115 | 1216189.6079 | 2663418.7999 | 1216190.9983 | 2663428.0038 | 1216191.5743
14 | 2663428.0038 | 1216191.5743 | 2663447.9704 | 1216205.362 | 2663454.0741 | 1216207.5839 | 2663460.2504 | 1216205.1258 | 2663460.4432 | 1216199.8579 | 2663456.7287 | 1216195.0154 | 2663445.4454 | 1216185.7896 | 2663439.1538 | 1216181.2421 | 2663429.1699 | 1216173.3309 | 2663408.3986 | 1216153.0975 | 2663395.9401 | 1216141.3225
15 | 2663356.3266 | 1216200.251 | 2663344.2974 | 1216198.0906
16 | 2663315.4204 | 1216196.3252 | 2663324.661 | 1216197.7353 | 2663332.705 | 1216196.0086 | 2663344.2974 | 1216198.0906
17 | 2663318.7518 | 1216188.6336 | 2663315.4204 | 1216196.3252
18 | 2663277.5131 | 1216118.052 | 2663275.5971 | 1216121.8674 | 2663268.1323 | 1216131.3073
19 | 2663277.5131 | 1216118.052 | 2663278.423 | 1216116.0271 | 2663278.0955 | 1216112.5437 | 2663277.2543 | 1216110.956
20 | 2663115.8032 | 1216211.6296 | 2663118.9895 | 1216221.9141
21 | 2663115.8032 | 1216211.6296 | 2663132.121 | 1216206.3894
22 | 2663118.9895 | 1216221.9141 | 2663096.2486 | 1216229.2269
23 | 2663143.6559 | 1216203.5194 | 2663139.3983 | 1216204.0525 | 2663132.121 | 1216206.3894
24 | 2663248.2212 | 1216158.6887 | 2663246.649 | 1216158.016 | 2663244.8365 | 1216157.0963 | 2663250.3715 | 1216145.6701 | 2663250.3841 | 1216144.4806 | 2663249.6616 | 1216143.161 | 2663246.3102 | 1216140.4565
25 | 2663248.2212 | 1216158.6887 | 2663252.3179 | 1216160.4444 | 2663249.5066 | 1216166.3515 | 2663248.4904 | 1216169.098 | 2663252.4839 | 1216170.5524 | 2663253.9438 | 1216171.0793
26 | 2663246.3102 | 1216140.4565 | 2663245.1641 | 1216139.5316
27 | 2663253.9438 | 1216171.0793 | 2663254.7607 | 1216167.7971 | 2663257.6188 | 1216161.9043
28 | 2663253.9438 | 1216171.0793 | 2663252.9803 | 1216174.94
29 | 2663212.1759 | 1216174.6275 | 2663212.1767 | 1216173.1266 | 2663215.0891 | 1216163.407
30 | 2663188.045 | 1216179.7304 | 2663193.2927 | 1216178.1962 | 2663201.4652 | 1216175.8036 | 2663212.1759 | 1216174.6275
31 | 2663188.045 | 1216179.7304 | 2663177.4288 | 1216183.2558
32 | 2663188.045 | 1216179.7304 | 2663188.3168 | 1216180.5894 | 2663189.1764 | 1216183.3002 | 2663190.1302 | 1216186.4456 | 2663190.2915 | 1216186.981
33 | 2663116.2831 | 1216286.0364 | 2663113.4798 | 1216286.9073 | 2663121.7446 | 1216310.8986 | 2663137.8619 | 1216305.3435 | 2663174.7873 | 1216292.9491
34 | 2663116.2831 | 1216286.0364 | 2663120.3245 | 1216277.952 | 2663123.5213 | 1216276.496 | 2663118.8867 | 1216263.1609 | 2663107.0692 | 1216267.3275
35 | 2663174.7873 | 1216292.9491 | 2663167.6455 | 1216264.839
36 | 2663251.2951 | 1216185.2711 | 2663251.4616 | 1216181.0258 | 2663252.9803 | 1216174.94
37 | 2663190.2915 | 1216186.981 | 2663191.8024 | 1216192.0001 | 2663194.0444 | 1216206.6108
38 | 2663190.2915 | 1216186.981 | 2663199.8601 | 1216183.9583 | 2663209.1019 | 1216182.7471
39 | 2663194.0444 | 1216206.6108 | 2663194.4005 | 1216208.9316
40 | 2663228.3547 | 1216181.7173 | 2663214.2229 | 1216182.076 | 2663209.1019 | 1216182.7471
41 | 2663152.6096 | 1216215.5328 | 2663150.3172 | 1216216.1867 | 2663147.7397 | 1216208.6436 | 2663145.4488 | 1216204.8615 | 2663143.6559 | 1216203.5194
42 | 2663141.0319 | 1216195.3421 | 2663141.3332 | 1216196.2904 | 2663142.2227 | 1216199.0459 | 2663143.1563 | 1216201.9465 | 2663143.6559 | 1216203.5194
43 | 2663152.6096 | 1216215.5328 | 2663159.3385 | 1216235.2433
44 | 2663141.0319 | 1216195.3421 | 2663152.238 | 1216191.6209
45 | 2663167.6455 | 1216264.839 | 2663162.4186 | 1216244.2657 | 2663159.3385 | 1216235.2433
46 | 2663239.4673 | 1216185.1011 | 2663236.1557 | 1216182.3421 | 2663233.6809 | 1216181.582 | 2663228.3547 | 1216181.7173
47 | 2663239.4825 | 1216185.8129 | 2663239.4673 | 1216185.1011
48 | 2663239.4825 | 1216185.8129 | 2663239.6391 | 1216195.3871 | 2663240.553 | 1216202.7713
49 | 2663239.4825 | 1216185.8129 | 2663240.4701 | 1216185.7677 | 2663245.8183 | 1216185.491 | 2663250.3763 | 1216185.2725 | 2663251.2951 | 1216185.2711
50 | 2663152.238 | 1216191.6209 | 2663177.4288 | 1216183.2558
51 | 2663078.9802 | 1216223.6363 | 2663077.9731 | 1216220.5126 | 2663087.9609 | 1216217.3274 | 2663086.8333 | 1216213.3908 | 2663085.8447 | 1216209.956
52 | 2663078.9802 | 1216223.6363 | 2663082.237 | 1216233.7326 | 2663096.2486 | 1216229.2269
53 | 2663085.8447 | 1216209.956 | 2663088.3886 | 1216209.2046 | 2663091.5572 | 1216208.2598 | 2663112.9992 | 1216201.4536
54 | 2663240.553 | 1216202.7713 | 2663241.5832 | 1216211.0953 | 2663242.4545 | 1216215.2839
55 | 2663294.2397 | 1216199.6024 | 2663298.9666 | 1216201.3537 | 2663305.3745 | 1216199.9541 | 2663312.2591 | 1216196.5807 | 2663315.4204 | 1216196.3252
56 | 2663294.2397 | 1216199.6024 | 2663292.413 | 1216198.9264
57 | 2663292.413 | 1216198.9264 | 2663284.9459 | 1216196.163
58 | 2663277.6614 | 1216193.4671 | 2663284.9459 | 1216196.163
59 | 2663277.6614 | 1216193.4671 | 2663260.806 | 1216204.1393 | 2663257.6909 | 1216207.9086
60 | 2663257.6909 | 1216207.9086 | 2663257.0541 | 1216209.9587 | 2663257.3318 | 1216214.5534 | 2663258.5318 | 1216218.1329
61 | 2663245.256 | 1216227.138 | 2663243.7504 | 1216221.5136 | 2663242.4545 | 1216215.2839
62 | 2663197.5264 | 1216229.303 | 2663194.4005 | 1216208.9316
63 | 2663233.5513 | 1216130.1603 | 2663245.1641 | 1216139.5316

## bus_geodata
| x | y | coords
0 | 2663293.2565 | 1216154.2751
1 | 2663300.0729 | 1216155.7484
2 | 2663283.3015 | 1216152.1235
3 | 2663312.7345 | 1216161.0087
4 | 2663282.6829 | 1216175.9715
5 | 2663276.3867 | 1216135.462
6 | 2663322.4656 | 1216174.3492
7 | 2663280.4448 | 1216183.9348
8 | 2663286.504 | 1216124.3958
9 | 2663263.9265 | 1216150.4808
10 | 2663428.0038 | 1216191.5743
11 | 2663356.3266 | 1216200.251
12 | 2663395.9401 | 1216141.3225
13 | 2663344.2974 | 1216198.0906
14 | 2663318.7518 | 1216188.6336
15 | 2663277.5131 | 1216118.052
16 | 2663292.668 | 1216117.535
17 | 2663268.1323 | 1216131.3073
18 | 2663277.2543 | 1216110.956
19 | 2663115.8032 | 1216211.6296
20 | 2663118.9895 | 1216221.9141
21 | 2663132.121 | 1216206.3894
22 | 2663248.2212 | 1216158.6887
23 | 2663246.3102 | 1216140.4565
24 | 2663253.9438 | 1216171.0793
25 | 2663212.1759 | 1216174.6275
26 | 2663215.0891 | 1216163.407
27 | 2663188.045 | 1216179.7304
28 | 2663116.2831 | 1216286.0364
29 | 2663174.7873 | 1216292.9491
30 | 2663107.0692 | 1216267.3275
31 | 2663257.6188 | 1216161.9043
32 | 2663252.9803 | 1216174.94
33 | 2663190.2915 | 1216186.981
34 | 2663194.0444 | 1216206.6108
35 | 2663209.1019 | 1216182.7471
36 | 2663143.6559 | 1216203.5194
37 | 2663152.6096 | 1216215.5328
38 | 2663141.0319 | 1216195.3421
39 | 2663159.3385 | 1216235.2433
40 | 2663239.4673 | 1216185.1011
41 | 2663228.3547 | 1216181.7173
42 | 2663239.4825 | 1216185.8129
43 | 2663152.238 | 1216191.6209
44 | 2663177.4288 | 1216183.2558
45 | 2663078.9802 | 1216223.6363
46 | 2663085.8447 | 1216209.956
47 | 2663096.2486 | 1216229.2269
48 | 2663112.9992 | 1216201.4536
49 | 2663240.553 | 1216202.7713
50 | 2663251.2951 | 1216185.2711
51 | 2663294.2397 | 1216199.6024
52 | 2663315.4204 | 1216196.3252
53 | 2663292.413 | 1216198.9264
54 | 2663284.9459 | 1216196.1629
55 | 2663277.6614 | 1216193.4671
56 | 2663257.6909 | 1216207.9086
57 | 2663258.5318 | 1216218.1329
58 | 2663245.256 | 1216227.138
59 | 2663242.4545 | 1216215.2839
60 | 2663167.6455 | 1216264.839
61 | 2663194.4005 | 1216208.9316
62 | 2663245.1641 | 1216139.5316
63 | 2663233.5514 | 1216130.1603
64 | 2663197.5264 | 1216229.303
65 | 2663190.2915 | 1216186.981

## line_std_types
| c_nf_per_km | r_ohm_per_km | x_ohm_per_km | max_i_ka | type | q_mm2 | alpha | voltage_rating
NAYY 4x50 SE | 210 | 0.642 | 0.083 | 0.142 | cs | 50 | 0.00403 | LV
NAYY 4x120 SE | 264 | 0.225 | 0.08 | 0.242 | cs | 120 | 0.00403 | LV
NAYY 4x150 SE | 261 | 0.208 | 0.08 | 0.27 | cs | 150 | 0.00403 | LV
NA2XS2Y 1x95 RM/25 12/20 kV | 216 | 0.313 | 0.132 | 0.252 | cs | 95 | 0.00403 | MV
NA2XS2Y 1x185 RM/25 12/20 kV | 273 | 0.161 | 0.117 | 0.362 | cs | 185 | 0.00403 | MV
NA2XS2Y 1x240 RM/25 12/20 kV | 304 | 0.122 | 0.112 | 0.421 | cs | 240 | 0.00403 | MV
NA2XS2Y 1x95 RM/25 6/10 kV | 315 | 0.313 | 0.123 | 0.249 | cs | 95 | 0.00403 | MV
NA2XS2Y 1x185 RM/25 6/10 kV | 406 | 0.161 | 0.11 | 0.358 | cs | 185 | 0.00403 | MV
NA2XS2Y 1x240 RM/25 6/10 kV | 456 | 0.122 | 0.105 | 0.416 | cs | 240 | 0.00403 | MV
NA2XS2Y 1x150 RM/25 12/20 kV | 250 | 0.206 | 0.116 | 0.319 | cs | 150 | 0.00403 | MV
NA2XS2Y 1x120 RM/25 12/20 kV | 230 | 0.253 | 0.119 | 0.283 | cs | 120 | 0.00403 | MV
NA2XS2Y 1x70 RM/25 12/20 kV | 190 | 0.443 | 0.132 | 0.22 | cs | 70 | 0.00403 | MV
NA2XS2Y 1x150 RM/25 6/10 kV | 360 | 0.206 | 0.11 | 0.315 | cs | 150 | 0.00403 | MV
NA2XS2Y 1x120 RM/25 6/10 kV | 340 | 0.253 | 0.113 | 0.28 | cs | 120 | 0.00403 | MV
NA2XS2Y 1x70 RM/25 6/10 kV | 280 | 0.443 | 0.123 | 0.217 | cs | 70 | 0.00403 | MV
N2XS(FL)2Y 1x120 RM/35 64/110 kV | 112 | 0.153 | 0.166 | 0.366 | cs | 120 | 0.00393 | HV
N2XS(FL)2Y 1x185 RM/35 64/110 kV | 125 | 0.099 | 0.156 | 0.457 | cs | 185 | 0.00393 | HV
N2XS(FL)2Y 1x240 RM/35 64/110 kV | 135 | 0.075 | 0.149 | 0.526 | cs | 240 | 0.00393 | HV
N2XS(FL)2Y 1x300 RM/35 64/110 kV | 144 | 0.06 | 0.144 | 0.588 | cs | 300 | 0.00393 | HV
15-AL1/3-ST1A 0.4 | 11 | 1.8769 | 0.35 | 0.105 | ol | 16 | 0.00403 | LV
24-AL1/4-ST1A 0.4 | 11.25 | 1.2012 | 0.335 | 0.14 | ol | 24 | 0.00403 | LV
48-AL1/8-ST1A 0.4 | 12.2 | 0.5939 | 0.3 | 0.21 | ol | 48 | 0.00403 | LV
94-AL1/15-ST1A 0.4 | 13.2 | 0.306 | 0.29 | 0.35 | ol | 94 | 0.00403 | LV
34-AL1/6-ST1A 10.0 | 9.7 | 0.8342 | 0.36 | 0.17 | ol | 34 | 0.00403 | MV
48-AL1/8-ST1A 10.0 | 10.1 | 0.5939 | 0.35 | 0.21 | ol | 48 | 0.00403 | MV
70-AL1/11-ST1A 10.0 | 10.4 | 0.4132 | 0.339 | 0.29 | ol | 70 | 0.00403 | MV
94-AL1/15-ST1A 10.0 | 10.75 | 0.306 | 0.33 | 0.35 | ol | 94 | 0.00403 | MV
122-AL1/20-ST1A 10.0 | 11.1 | 0.2376 | 0.323 | 0.41 | ol | 122 | 0.00403 | MV
149-AL1/24-ST1A 10.0 | 11.25 | 0.194 | 0.315 | 0.47 | ol | 149 | 0.00403 | MV
34-AL1/6-ST1A 20.0 | 9.15 | 0.8342 | 0.382 | 0.17 | ol | 34 | 0.00403 | MV
48-AL1/8-ST1A 20.0 | 9.5 | 0.5939 | 0.372 | 0.21 | ol | 48 | 0.00403 | MV
70-AL1/11-ST1A 20.0 | 9.7 | 0.4132 | 0.36 | 0.29 | ol | 70 | 0.00403 | MV
94-AL1/15-ST1A 20.0 | 10 | 0.306 | 0.35 | 0.35 | ol | 94 | 0.00403 | MV
122-AL1/20-ST1A 20.0 | 10.3 | 0.2376 | 0.344 | 0.41 | ol | 122 | 0.00403 | MV
149-AL1/24-ST1A 20.0 | 10.5 | 0.194 | 0.337 | 0.47 | ol | 149 | 0.00403 | MV
184-AL1/30-ST1A 20.0 | 10.75 | 0.1571 | 0.33 | 0.535 | ol | 184 | 0.00403 | MV
243-AL1/39-ST1A 20.0 | 11 | 0.1188 | 0.32 | 0.645 | ol | 243 | 0.00403 | MV
48-AL1/8-ST1A 110.0 | 8 | 0.5939 | 0.46 | 0.21 | ol | 48 | 0.00403 | HV
70-AL1/11-ST1A 110.0 | 8.4 | 0.4132 | 0.45 | 0.29 | ol | 70 | 0.00403 | HV
94-AL1/15-ST1A 110.0 | 8.65 | 0.306 | 0.44 | 0.35 | ol | 94 | 0.00403 | HV
122-AL1/20-ST1A 110.0 | 8.5 | 0.2376 | 0.43 | 0.41 | ol | 122 | 0.00403 | HV
149-AL1/24-ST1A 110.0 | 8.75 | 0.194 | 0.41 | 0.47 | ol | 149 | 0.00403 | HV
184-AL1/30-ST1A 110.0 | 8.8 | 0.1571 | 0.4 | 0.535 | ol | 184 | 0.00403 | HV
243-AL1/39-ST1A 110.0 | 9 | 0.1188 | 0.39 | 0.645 | ol | 243 | 0.00403 | HV
305-AL1/39-ST1A 110.0 | 9.2 | 0.0949 | 0.38 | 0.74 | ol | 305 | 0.00403 | HV
490-AL1/64-ST1A 110.0 | 9.75 | 0.059 | 0.37 | 0.96 | ol | 490 | 0.00403 | HV
679-AL1/86-ST1A 110.0 | 9.95 | 0.042 | 0.36 | 1.15 | ol | 679 | 0.00403 | HV
490-AL1/64-ST1A 220.0 | 10 | 0.059 | 0.285 | 0.96 | ol | 490 | 0.00403 | HV
679-AL1/86-ST1A 220.0 | 11.7 | 0.042 | 0.275 | 1.15 | ol | 679 | 0.00403 | HV
490-AL1/64-ST1A 380.0 | 11 | 0.059 | 0.253 | 0.96 | ol | 490 | 0.00403 | HV
679-AL1/86-ST1A 380.0 | 14.6 | 0.042 | 0.25 | 1.15 | ol | 679 | 0.00403 | HV

## trafo_std_types
| i0_percent | pfe_kw | vkr_percent | sn_mva | vn_lv_kv | vn_hv_kv | vk_percent | shift_degree | vector_group | tap_side | tap_neutral | tap_min | tap_max | tap_step_degree | tap_step_percent | tap_phase_shifter
160 MVA 380/110 kV | 0.06 | 60 | 0.25 | 160 | 110 | 380 | 12.2 | 0 | Yy0 | hv | 0 | -9 | 9 | 0 | 1.5 | FALSE
100 MVA 220/110 kV | 0.06 | 55 | 0.26 | 100 | 110 | 220 | 12 | 0 | Yy0 | hv | 0 | -9 | 9 | 0 | 1.5 | FALSE
63 MVA 110/20 kV | 0.04 | 22 | 0.32 | 63 | 20 | 110 | 18 | 150 | YNd5 | hv | 0 | -9 | 9 | 0 | 1.5 | FALSE
40 MVA 110/20 kV | 0.05 | 18 | 0.34 | 40 | 20 | 110 | 16.2 | 150 | YNd5 | hv | 0 | -9 | 9 | 0 | 1.5 | FALSE
25 MVA 110/20 kV | 0.07 | 14 | 0.41 | 25 | 20 | 110 | 12 | 150 | YNd5 | hv | 0 | -9 | 9 | 0 | 1.5 | FALSE
63 MVA 110/10 kV | 0.04 | 22 | 0.32 | 63 | 10 | 110 | 18 | 150 | YNd5 | hv | 0 | -9 | 9 | 0 | 1.5 | FALSE
40 MVA 110/10 kV | 0.05 | 18 | 0.34 | 40 | 10 | 110 | 16.2 | 150 | YNd5 | hv | 0 | -9 | 9 | 0 | 1.5 | FALSE
25 MVA 110/10 kV | 0.07 | 14 | 0.41 | 25 | 10 | 110 | 12 | 150 | YNd5 | hv | 0 | -9 | 9 | 0 | 1.5 | FALSE
0.25 MVA 20/0.4 kV | 0.32 | 0.8 | 1.44 | 0.25 | 0.4 | 20 | 6 | 150 | Yzn5 | hv | 0 | -2 | 2 | 0 | 2.5 | FALSE
0.4 MVA 20/0.4 kV | 0.3375 | 1.35 | 1.425 | 0.4 | 0.4 | 20 | 6 | 150 | Dyn5 | hv | 0 | -2 | 2 | 0 | 2.5 | FALSE
0.63 MVA 20/0.4 kV | 0.2619 | 1.65 | 1.206 | 0.63 | 0.4 | 20 | 6 | 150 | Dyn5 | hv | 0 | -2 | 2 | 0 | 2.5 | FALSE
0.25 MVA 10/0.4 kV | 0.24 | 0.6 | 1.2 | 0.25 | 0.4 | 10 | 4 | 150 | Dyn5 | hv | 0 | -2 | 2 | 0 | 2.5 | FALSE
0.4 MVA 10/0.4 kV | 0.2375 | 0.95 | 1.325 | 0.4 | 0.4 | 10 | 4 | 150 | Dyn5 | hv | 0 | -2 | 2 | 0 | 2.5 | FALSE
0.63 MVA 10/0.4 kV | 0.1873 | 1.18 | 1.0794 | 0.63 | 0.4 | 10 | 4 | 150 | Dyn5 | hv | 0 | -2 | 2 | 0 | 2.5 | FALSE

## trafo3w_std_types
| sn_hv_mva | sn_mv_mva | sn_lv_mva | vn_hv_kv | vn_mv_kv | vn_lv_kv | vk_hv_percent | vk_mv_percent | vk_lv_percent | vkr_hv_percent | vkr_mv_percent | vkr_lv_percent | pfe_kw | i0_percent | shift_mv_degree | shift_lv_degree | vector_group | tap_side | tap_neutral | tap_min | tap_max | tap_step_percent
63/25/38 MVA 110/20/10 kV | 63 | 25 | 38 | 110 | 20 | 10 | 10.4 | 10.4 | 10.4 | 0.28 | 0.32 | 0.35 | 35 | 0.89 | 0 | 0 | YN0yn0yn0 | hv | 0 | -10 | 10 | 1.2
63/25/38 MVA 110/10/10 kV | 63 | 25 | 38 | 110 | 10 | 10 | 10.4 | 10.4 | 10.4 | 0.28 | 0.32 | 0.35 | 35 | 0.89 | 0 | 0 | YN0yn0yn0 | hv | 0 | -10 | 10 | 1.2

## fuse_std_types
| fuse_type | i_rated_a | t_avg | t_min | t_total | x_avg | x_min | x_total
HV 100A | HV 100A | 100 | 0 | [10.0, 3.64, 0.854, 0.281, 0.1, 0.0531, 0.022, 0.01] | [10.0, 4.267, 1.21, 0.403, 0.1, 0.058, 0.022, 0.01] | 0 | [300.0, 350.0, 450.0, 550.0, 700.0, 850.0, 1200.0, 1752.0] | [600.0, 700.0, 900.0, 1150.0, 1665.0, 2000.0, 3000.0, 4313.0]
HV 10A | HV 10A | 10 | 0 | [10.0, 1675.0, 0.344, 0.156, 0.1, 0.0417, 0.0171, 0.01] | [10.0, 1.3, 0.3, 0.155, 0.1, 0.0555, 0.023, 0.01] | 0 | [30.0, 32.0, 35.0, 37.0, 39.0, 50.0, 70.0, 88.0] | [60.0, 70.0, 80.0, 87.0, 94.0, 110.0, 150.0, 216.0]
HV 125A | HV 125A | 125 | 0 | [10.0, 1.82, 0.344, 0.1, 0.0467, 0.0269, 0.01] | [10.0, 2.478, 0.426, 0.1, 0.0427, 0.0211, 0.01] | 0 | [375.0, 500.0, 700.0, 925.0, 1200.0, 1500.0, 2341.0] | [750.0, 1000.0, 1500.0, 2200.0, 3000.0, 4000.0, 5765.0]
HV 160A | HV 160A | 160 | 0 | [10.0, 4.15, 1.03, 0.198, 0.1, 0.051, 0.0172, 0.01] | [10.0, 2.3, 0.734, 0.274, 0.1, 0.046, 0.0177, 0.01] | 0 | [480.0, 550.0, 700.0, 1000.0, 1260.0, 1600.0, 2500.0, 3227.0] | [960.0, 1300.0, 1700.0, 2200.0, 2996.0, 4000.0, 6000.0, 7946.0]
HV 16A | HV 16A | 16 | 0 | [10.0, 0.352, 0.164, 0.1, 0.0649, 0.0342, 0.01] | [10.0, 2.34, 0.722, 0.181, 0.1, 0.055, 0.0296, 0.01] | 0 | [48.0, 60.0, 65.0, 71.0, 80.0, 100.0, 162.0] | [96.0, 110.0, 125.0, 150.0, 168.0, 200.0, 250.0, 398.0]
HV 200A | HV 200A | 200 | 0 | [10.0, 4.267, 1.21, 0.403, 0.1, 0.058, 0.022, 0.01] | [10.0, 3.73, 1.654, 0.328, 0.1, 0.0531, 0.019, 0.01] | 0 | [600.0, 700.0, 900.0, 1150.0, 1665.0, 2000.0, 3000.0, 4313.0] | [1200.0, 1500.0, 1800.0, 2700.0, 3960.0, 5000.0, 7500.0, 10620.0]
HV 20A | HV 20A | 20 | 0 | [10.0, 1.3, 0.3, 0.155, 0.1, 0.0555, 0.023, 0.01] | [10.0, 1.3, 0.161, 0.1, 0.0611, 0.0399, 0.0141, 0.01] | 0 | [60.0, 70.0, 80.0, 87.0, 94.0, 110.0, 150.0, 216.0] | [120.0, 150.0, 200.0, 223.0, 260.0, 300.0, 450.0, 532.0]
HV 25A | HV 25A | 25 | 0 | [10.0, 2.512, 0.833, 0.299, 0.1, 0.0372, 0.0223, 0.01] | [10.0, 3.125, 0.597, 0.198, 0.1, 0.0378, 0.022, 0.01] | 0 | [75.0, 82.0, 90.0, 100.0, 124.0, 170.0, 200.0, 289.0] | [150.0, 170.0, 210.0, 250.0, 294.0, 400.0, 500.0, 711.0]
HV 31.5A | HV 31.5A | 31.5 | 0 | [10.0, 2.34, 0.722, 0.181, 0.1, 0.055, 0.0296, 0.01] | [10.0, 2.84, 0.368, 0.164, 0.1, 0.0621, 0.0378, 0.0195, 0.01] | 0 | [95.0, 110.0, 125.0, 150.0, 165.0, 200.0, 250.0, 390.0] | [189.0, 220.0, 300.0, 350.0, 393.0, 450.0, 530.0, 700.0, 960.0]
HV 40A | HV 40A | 40 | 0 | [10.0, 1.3, 0.161, 0.1, 0.0611, 0.0399, 0.0141, 0.01] | [10.0, 2.05, 0.369, 0.198, 0.1, 0.051, 0.0298, 0.01] | 0 | [120.0, 150.0, 200.0, 223.0, 260.0, 300.0, 450.0, 532.0] | [240.0, 300.0, 400.0, 450.0, 530.0, 650.0, 800.0, 1311.0]
HV 50A | HV 50A | 50 | 0 | [10.0, 3.215, 0.597, 0.198, 0.1, 0.0378, 0.022, 0.01] | [10.0, 3.64, 0.854, 0.281, 0.1, 0.0531, 0.022, 0.01] | 0 | [150.0, 170.0, 210.0, 250.0, 294.0, 400.0, 500.0, 711.0] | [300.0, 350.0, 450.0, 550.0, 700.0, 850.0, 1200.0, 1752.0]
HV 6.3A | HV 6.3A | 6.3 | 0 | [10.0, 1.39, 0.344, 0.168, 0.1, 0.056, 0.0263, 0.01] | [10.0, 1.711, 0.516, 0.198, 0.1, 0.0634, 0.0303, 0.01] | 0 | [19.0, 19.5, 20.4, 20.8, 22.0, 25.0, 32.0, 48.0] | [38.0, 40.0, 43.0, 48.0, 53.0, 60.0, 75.0, 118.0]
HV 63A | HV 63A | 63 | 0 | [10.0, 2.84, 0.368, 0.164, 0.1, 0.0621, 0.0378, 0.0195, 0.01] | [10.0, 1.82, 0.344, 0.1, 0.0467, 0.0269, 0.01] | 0 | [189.0, 220.0, 300.0, 350.0, 393.0, 450.0, 530.0, 700.0, 961.0] | [378.0, 500.0, 700.0, 934.0, 1200.0, 1500.0, 2366.0]
HV 80A | HV 80A | 80 | 0 | [10.0, 2.05, 0.369, 0.198, 0.1, 0.051, 0.0298, 0.01] | [10.0, 4.15, 1.03, 0.198, 0.1, 0.051, 0.0172, 0.01] | 0 | [240.0, 300.0, 400.0, 450.0, 530.0, 650.0, 800.0, 1311.0] | [480.0, 550.0, 700.0, 1000.0, 1260.0, 1600.0, 2500.0, 3227.0]
Siemens NH-1-100 | Siemens NH-1-100 | 100 | [5400.0, 2000.0, 400.0, 20.0, 1.0, 0.2, 0.012, 0.004] | 0 | 0 | [150.0, 190.0, 250.0, 430.0, 900.0, 1250.0, 2700.0, 3600.0] | 0 | 0
Siemens NH-1-125 | Siemens NH-1-125 | 125 | [4800.0, 120.0, 7.0, 0.1, 0.004] | 0 | 0 | [180.0, 400.0, 740.0, 2000.0, 4250.0] | 0 | 0
Siemens NH-1-16 | Siemens NH-1-16 | 16 | [4000.0, 400.0, 2.0, 0.1, 0.04, 0.01] | 0 | 0 | [26.0, 35.0, 75.0, 150.0, 200.0, 300.0] | 0 | 0
Siemens NH-1-160 | Siemens NH-1-160 | 160 | [4800.0, 120.0, 7.0, 0.1, 0.004] | 0 | 0 | [210.0, 500.0, 900.0, 2300.0, 5000.0] | 0 | 0
Siemens NH-1-25 | Siemens NH-1-25 | 25 | [4000.0, 1000.0, 10.0, 0.2, 0.02, 0.01] | 0 | 0 | [40.0, 50.0, 100.0, 210.0, 400.0, 500.0] | 0 | 0
Siemens NH-1-50 | Siemens NH-1-50 | 50 | [4000.0, 40.0, 4.0, 1.0, 0.02, 0.01] | 0 | 0 | [86.0, 200.0, 300.0, 400.0, 1000.0, 1280.0] | 0 | 0
Siemens NH-1-63 | Siemens NH-1-63 | 63 | [4000.0, 100.0, 10.0, 2.0, 0.04, 0.01] | 0 | 0 | [100.0, 200.0, 300.0, 400.0, 1000.0, 1500.0] | 0 | 0
Siemens NH-1-80 | Siemens NH-1-80 | 80 | [4800.0, 120.0, 7.0, 0.1, 0.01] | 0 | 0 | [150.58, 250.0, 450.0, 1150.0, 2470.0] | 0 | 0
Siemens NH-2-1000 | Siemens NH-2-1000 | 1000 | [4800.0, 120.0, 7.0, 0.1, 0.004] | 0 | 0 | [1900.0, 3500.0, 8400.0, 24000.0, 52000.0] | 0 | 0
Siemens NH-2-200 | Siemens NH-2-200 | 200 | [4800.0, 120.0, 7.0, 0.1, 0.004] | 0 | 0 | [280.0, 650.0, 1200.0, 3000.0, 7000.0] | 0 | 0
Siemens NH-2-224 | Siemens NH-2-224 | 224 | [4800.0, 120.0, 7.0, 0.2, 0.04, 0.004] | 0 | 0 | [400.0, 750.0, 1453.0, 3025.0, 4315.0, 7600.0] | 0 | 0
Siemens NH-2-250 | Siemens NH-2-250 | 250 | [4800.0, 120.0, 7.0, 0.1, 0.004] | 0 | 0 | [450.0, 800.0, 1650.0, 4000.0, 8500.0] | 0 | 0
Siemens NH-2-315 | Siemens NH-2-315 | 315 | [4800.0, 120.0, 7.0, 0.1, 0.004] | 0 | 0 | [550.0, 920.0, 1900.0, 5000.0, 11000.0] | 0 | 0
Siemens NH-2-355 | Siemens NH-2-355 | 355 | [4800.0, 120.0, 6.0, 0.1, 0.004] | 0 | 0 | [650.0, 1116.27, 2350.0, 5840.0, 12790.0] | 0 | 0
Siemens NH-2-400 | Siemens NH-2-400 | 400 | [4800.0, 120.0, 7.0, 0.1, 0.004] | 0 | 0 | [720.0, 1350.0, 2800.0, 6500.0, 15000.0] | 0 | 0
Siemens NH-2-425 | Siemens NH-2-425 | 425 | [4800.0, 120.0, 7.0, 0.1, 0.004] | 0 | 0 | [850.0, 1500.0, 3050.0, 7500.0, 16500.0] | 0 | 0
Siemens NH-2-630 | Siemens NH-2-630 | 630 | [4800.0, 120.0, 7.0, 0.1, 0.004] | 0 | 0 | [1200.0, 2000.0, 4800.0, 12000.0, 26000.0] | 0 | 0

## res_bus
| vm_pu | va_degree | p_mw | q_mvar
0 | 0.98873 | -0.21671 | 0.011614 | 0.0029108
1 | 0.98846 | -0.22197 | 0.012554 | 0.0031463
2 | 0.98924 | -0.20692 | 0 | 0
3 | 0.98809 | -0.22929 | 0.0022157 | 0.00055532
4 | 0.9888 | -0.21549 | 0.0095049 | 0.0023822
5 | 0.99049 | -0.18268 | 0 | 0
6 | 0.98764 | -0.23801 | 0.0018284 | 0.00045824
7 | 0.98872 | -0.21705 | 0.010528 | 0.0026386
8 | 0.99004 | -0.1913 | 0 | 0
9 | 0.9924 | -0.1458 | 0.011352 | 0.0028451
10 | 0.98682 | -0.25388 | 0 | 0
11 | 0.98695 | -0.25145 | 0 | 0
12 | 0.98662 | -0.25783 | 0.0016929 | 0.00042429
13 | 0.98697 | -0.25108 | 0.0027337 | 0.00068512
14 | 0.98728 | -0.24489 | 0 | 0
15 | 0.98983 | -0.19552 | 0 | 0
16 | 0.98995 | -0.19307 | 0.010822 | 0.0027121
17 | 0.98961 | -0.19967 | 0.014319 | 0.0035887
18 | 0.98978 | -0.19648 | 0.0072223 | 0.0018101
19 | 0.98918 | -0.20686 | 0 | 0
20 | 0.98817 | -0.22639 | 0 | 0
21 | 0.99079 | -0.17585 | 0.0043299 | 0.0010852
22 | 0.99429 | -0.10943 | 0 | 0
23 | 0.99347 | -0.12521 | 0.010283 | 0.0025772
24 | 0.99497 | -0.096169 | 0 | 0
25 | 0.9957 | -0.082198 | 0 | 0
26 | 0.99511 | -0.093525 | 0.055285 | 0.013856
27 | 0.99695 | -0.058165 | 0 | 0
28 | 0.99012 | -0.18913 | 0 | 0
29 | 0.99059 | -0.17994 | 0 | 0
30 | 0.9899 | -0.1934 | 0.006132 | 0.0015368
31 | 0.99381 | -0.11859 | 0.010363 | 0.0025973
32 | 0.99528 | -0.090348 | 0.010734 | 0.0026901
33 | 0.99768 | -0.044118 | 0 | 0
34 | 0.99678 | -0.061575 | 0.0012309 | 0.0003085
35 | 1 | 0 | -0.46998 | -0.11898
36 | 0.99196 | -0.15341 | 0 | 0
37 | 0.99163 | -0.15992 | 0 | 0
38 | 0.99298 | -0.134 | 0 | 0
39 | 0.99122 | -0.1679 | 0.0053453 | 0.0013397
40 | 0.99715 | -0.054445 | 0 | 0
41 | 0.99821 | -0.034249 | 0.014595 | 0.0036577
42 | 0.99709 | -0.055622 | 0 | 0
43 | 0.99437 | -0.10739 | 0.017563 | 0.0044018
44 | 0.99614 | -0.07347 | 0.010672 | 0.0026746
45 | 0.98399 | -0.30733 | 0 | 0
46 | 0.98236 | -0.33915 | 0 | 0
47 | 0.98592 | -0.26987 | 0.019416 | 0.0048661
48 | 0.98019 | -0.38155 | 0.08232 | 0.020631
49 | 0.99691 | -0.059113 | 0.0044883 | 0.0011249
50 | 0.99613 | -0.073984 | 0 | 0
51 | 0.98665 | -0.25731 | 0 | 0
52 | 0.98709 | -0.24875 | 0 | 0
53 | 0.98661 | -0.25805 | 0.013991 | 0.0035065
54 | 0.98656 | -0.25909 | 0.0044288 | 0.00111
55 | 0.98653 | -0.25949 | 0 | 0
56 | 0.98647 | -0.26077 | 0 | 0
57 | 0.98644 | -0.26132 | 0.002881 | 0.00072205
58 | 0.99678 | -0.061537 | 0.003845 | 0.00096364
59 | 0.99682 | -0.060715 | 0.0033658 | 0.00084354
60 | 0.99076 | -0.17678 | 0.010126 | 0.0025379
61 | 0.99667 | -0.063573 | 0.002151 | 0.0005391
62 | 0.99343 | -0.12593 | 0.012623 | 0.0031637
63 | 0.99323 | -0.12995 | 0.015241 | 0.0038198
64 | 0.9958 | -0.080352 | 0.046359 | 0.011619
65 | 0.99998 | 149.9956 | 0 | 0

## res_line
| p_from_mw | q_from_mvar | p_to_mw | q_to_mvar | pl_mw | ql_mvar | i_from_ka | i_to_ka | i_ka | vm_from_pu | va_from_degree | vm_to_pu | va_to_degree | loading_percent
0 | 0.042382 | 0.010639 | -0.042372 | -0.010632 | 1.0642e-05 | 6.7213e-06 | 0.06379 | 0.06379 | 0.06379 | 0.98873 | -0.21671 | 0.98846 | -0.22197 | 17.5248
1 | -0.053996 | -0.01355 | 0.054022 | 0.013566 | 2.5225e-05 | 1.6013e-05 | 0.081269 | 0.081269 | 0.081269 | 0.98873 | -0.21671 | 0.98924 | -0.20692 | 22.3267
2 | 0.029818 | 0.0074861 | -0.029807 | -0.0074796 | 1.0405e-05 | 6.483e-06 | 0.044892 | 0.044892 | 0.044892 | 0.98846 | -0.22197 | 0.98809 | -0.22929 | 12.3329
3 | 0.020042 | 0.0050261 | -0.020034 | -0.0050212 | 8.1829e-06 | 4.929e-06 | 0.030148 | 0.030149 | 0.030149 | 0.98924 | -0.20692 | 0.9888 | -0.21549 | 8.2826
4 | -0.074064 | -0.018592 | 0.074149 | 0.018647 | 8.5705e-05 | 5.4614e-05 | 0.11142 | 0.11142 | 0.11142 | 0.98924 | -0.20692 | 0.99049 | -0.18268 | 30.6092
5 | 0.027592 | 0.0069243 | -0.02758 | -0.0069172 | 1.147e-05 | 7.114e-06 | 0.041555 | 0.041555 | 0.041555 | 0.98809 | -0.22929 | 0.98764 | -0.23801 | 11.4162
6 | 0.010529 | 0.002639 | -0.010528 | -0.0026386 | 7.8301e-07 | 3.9446e-07 | 0.015845 | 0.015845 | 0.015845 | 0.9888 | -0.21549 | 0.98872 | -0.21705 | 4.353
7 | 0.032385 | 0.008124 | -0.032371 | -0.0081157 | 1.3294e-05 | 8.3158e-06 | 0.048654 | 0.048654 | 0.048654 | 0.99049 | -0.18268 | 0.99004 | -0.1913 | 13.3666
8 | -0.10653 | -0.026771 | 0.10672 | 0.026891 | 0.00018793 | 0.00012003 | 0.16007 | 0.16007 | 0.16007 | 0.99049 | -0.18268 | 0.9924 | -0.1458 | 43.9757
9 | 0.025752 | 0.006459 | -0.025743 | -0.0064538 | 8.4457e-06 | 5.2139e-06 | 0.0388 | 0.0388 | 0.0388 | 0.98764 | -0.23801 | 0.98728 | -0.24489 | 10.6595
10 | 0.021549 | 0.0054031 | -0.021544 | -0.0054005 | 4.3313e-06 | 2.6305e-06 | 0.032388 | 0.032388 | 0.032388 | 0.99004 | -0.1913 | 0.98983 | -0.19552 | 8.8979
11 | 0.010822 | 0.0027126 | -0.010822 | -0.0027121 | 9.1516e-07 | 4.671e-07 | 0.016266 | 0.016266 | 0.016266 | 0.99004 | -0.1913 | 0.98995 | -0.19307 | 4.4687
12 | -0.11807 | -0.029736 | 0.11823 | 0.029834 | 0.00015385 | 9.8296e-05 | 0.17709 | 0.17709 | 0.17709 | 0.9924 | -0.1458 | 0.99381 | -0.11859 | 48.6519
13 | -0.0016933 | -0.00042283 | 0.0016935 | 0.00042194 | 1.9521e-07 | -8.9596e-07 | 0.0025527 | 0.0025523 | 0.0025527 | 0.98682 | -0.25388 | 0.98695 | -0.25145 | 0.70129
14 | 0.0016933 | 0.00042283 | -0.0016929 | -0.00042429 | 3.1774e-07 | -1.4571e-06 | 0.0025527 | 0.0025533 | 0.0025533 | 0.98682 | -0.25388 | 0.98662 | -0.25783 | 0.70145
15 | -0.0016935 | -0.00042194 | 0.0016935 | 0.0004218 | 2.9856e-08 | -1.3708e-07 | 0.0025523 | 0.0025523 | 0.0025523 | 0.98695 | -0.25145 | 0.98697 | -0.25108 | 0.70119
16 | -0.0044272 | -0.0011069 | 0.0044277 | 0.0011069 | 4.9024e-07 | -6.1404e-08 | 0.0066738 | 0.0066736 | 0.0066738 | 0.98697 | -0.25108 | 0.98709 | -0.24875 | 1.8334
17 | 0.025743 | 0.0064538 | -0.025739 | -0.0064508 | 4.731e-06 | 2.9207e-06 | 0.0388 | 0.0388 | 0.0388 | 0.98728 | -0.24489 | 0.98709 | -0.24875 | 10.6595
18 | 0.014322 | 0.0035903 | -0.014319 | -0.0035887 | 2.8343e-06 | 1.6044e-06 | 0.02153 | 0.021531 | 0.021531 | 0.98983 | -0.19552 | 0.98961 | -0.19967 | 5.915
19 | 0.0072226 | 0.0018102 | -0.0072223 | -0.0018101 | 3.3226e-07 | 1.1605e-07 | 0.010858 | 0.010858 | 0.010858 | 0.98983 | -0.19552 | 0.98978 | -0.19648 | 2.9829
20 | 0.10249 | 0.025976 | -0.10239 | -0.025915 | 9.6087e-05 | 6.1357e-05 | 0.15427 | 0.15427 | 0.15427 | 0.98918 | -0.20686 | 0.98817 | -0.22639 | 42.3826
21 | -0.10249 | -0.025976 | 0.10264 | 0.026074 | 0.00015296 | 9.7675e-05 | 0.15427 | 0.15427 | 0.15427 | 0.98918 | -0.20686 | 0.99079 | -0.17585 | 42.3826
22 | 0.10239 | 0.025915 | -0.10218 | -0.025778 | 0.0002132 | 0.00013614 | 0.15427 | 0.15427 | 0.15427 | 0.98817 | -0.22639 | 0.98592 | -0.26987 | 42.3826
23 | -0.10697 | -0.027159 | 0.10708 | 0.027233 | 0.00011568 | 7.3882e-05 | 0.16078 | 0.16078 | 0.16078 | 0.99079 | -0.17585 | 0.99196 | -0.15341 | 44.169
24 | 0.03818 | 0.0095811 | -0.038152 | -0.009563 | 2.8702e-05 | 1.8066e-05 | 0.057144 | 0.057144 | 0.057144 | 0.99429 | -0.10943 | 0.99347 | -0.12521 | 15.6988
25 | -0.03818 | -0.0095811 | 0.038205 | 0.0095963 | 2.4159e-05 | 1.5206e-05 | 0.057144 | 0.057144 | 0.057144 | 0.99429 | -0.10943 | 0.99497 | -0.096169 | 15.6988
26 | 0.027868 | 0.0069858 | -0.027867 | -0.0069852 | 9.6234e-07 | 5.9683e-07 | 0.041742 | 0.041742 | 0.041742 | 0.99347 | -0.12521 | 0.99343 | -0.12593 | 11.4675
27 | 0.12873 | 0.03252 | -0.12859 | -0.032431 | 0.00013817 | 8.8299e-05 | 0.19261 | 0.19261 | 0.19261 | 0.99497 | -0.096169 | 0.99381 | -0.11859 | 52.9148
28 | -0.16693 | -0.042116 | 0.16698 | 0.042146 | 4.6538e-05 | 2.9681e-05 | 0.24975 | 0.24975 | 0.24975 | 0.99497 | -0.096169 | 0.99528 | -0.090348 | 34.3068
29 | 0.055314 | 0.013875 | -0.055285 | -0.013856 | 2.9848e-05 | 1.8952e-05 | 0.082668 | 0.082668 | 0.082668 | 0.9957 | -0.082198 | 0.99511 | -0.093525 | 22.711
30 | -0.055314 | -0.013875 | 0.055378 | 0.013915 | 6.3449e-05 | 4.0285e-05 | 0.082668 | 0.082668 | 0.082668 | 0.9957 | -0.082198 | 0.99695 | -0.058165 | 22.711
31 | 0.15759 | 0.040147 | -0.15748 | -0.040073 | 0.00011627 | 7.4122e-05 | 0.23545 | 0.23545 | 0.23545 | 0.99695 | -0.058165 | 0.99614 | -0.07347 | 32.3417
32 | -0.21297 | -0.054062 | 0.21311 | 0.054154 | 0.00014403 | 9.1981e-05 | 0.31812 | 0.31812 | 0.31812 | 0.99695 | -0.058165 | 0.99768 | -0.044118 | 43.6972
33 | -0.0061332 | -0.0015371 | 0.0061359 | 0.0015377 | 2.6859e-06 | 6.3417e-07 | 0.0092174 | 0.009217 | 0.0092174 | 0.99012 | -0.18913 | 0.99059 | -0.17994 | 2.5322
34 | 0.0061332 | 0.0015371 | -0.006132 | -0.0015368 | 1.2489e-06 | 2.9526e-07 | 0.0092174 | 0.0092176 | 0.0092176 | 0.99012 | -0.18913 | 0.9899 | -0.1934 | 2.5323
35 | -0.0061359 | -0.0015377 | 0.0061368 | 0.001538 | 9.2395e-07 | 2.1789e-07 | 0.009217 | 0.0092169 | 0.009217 | 0.99059 | -0.17994 | 0.99076 | -0.17678 | 2.5321
36 | -0.17771 | -0.044836 | 0.17785 | 0.044925 | 0.00013937 | 8.8923e-05 | 0.2658 | 0.2658 | 0.2658 | 0.99528 | -0.090348 | 0.99613 | -0.073984 | 36.5111
37 | 0.049824 | 0.012519 | -0.049783 | -0.012493 | 4.1477e-05 | 2.6284e-05 | 0.074323 | 0.074323 | 0.074323 | 0.99768 | -0.044118 | 0.99678 | -0.061575 | 20.4183
38 | -0.26294 | -0.066673 | 0.2635 | 0.06703 | 0.00055892 | 0.0003572 | 0.39244 | 0.39244 | 0.39244 | 0.99768 | -0.044118 | 1 | 0 | 53.9063
39 | 0.048552 | 0.012184 | -0.048547 | -0.012181 | 4.6261e-06 | 2.9301e-06 | 0.072485 | 0.072485 | 0.072485 | 0.99678 | -0.061575 | 0.99667 | -0.063573 | 19.9135
40 | 0.20484 | 0.051955 | -0.2045 | -0.05174 | 0.0003367 | 0.00021498 | 0.30502 | 0.30502 | 0.30502 | 1 | 0 | 0.99821 | -0.034249 | 41.8983
41 | 0.02163 | 0.0054286 | -0.021624 | -0.0054246 | 6.7133e-06 | 4.0771e-06 | 0.03245 | 0.03245 | 0.03245 | 0.99196 | -0.15341 | 0.99163 | -0.15992 | 8.9148
42 | -0.12872 | -0.032661 | 0.12884 | 0.032738 | 0.00012024 | 7.6843e-05 | 0.19322 | 0.19322 | 0.19322 | 0.99196 | -0.15341 | 0.99298 | -0.134 | 53.0838
43 | 0.021624 | 0.0054246 | -0.021616 | -0.0054196 | 8.2243e-06 | 4.9949e-06 | 0.03245 | 0.03245 | 0.03245 | 0.99163 | -0.15992 | 0.99122 | -0.1679 | 8.9149
44 | -0.12884 | -0.032738 | 0.129 | 0.032844 | 0.00016532 | 0.00010565 | 0.19322 | 0.19322 | 0.19322 | 0.99298 | -0.134 | 0.99437 | -0.10739 | 53.0837
45 | 0.01627 | 0.0040799 | -0.016263 | -0.0040759 | 6.8821e-06 | 4.0082e-06 | 0.024426 | 0.024426 | 0.024426 | 0.99122 | -0.1679 | 0.99076 | -0.17678 | 6.7104
46 | -0.18972 | -0.047965 | 0.18991 | 0.048082 | 0.00018395 | 0.00011741 | 0.28326 | 0.28326 | 0.28326 | 0.99715 | -0.054445 | 0.99821 | -0.034249 | 38.9099
47 | 0.18972 | 0.047965 | -0.18971 | -0.047958 | 1.0712e-05 | 6.837e-06 | 0.28326 | 0.28326 | 0.28326 | 0.99715 | -0.054445 | 0.99709 | -0.055622 | 38.9099
48 | 0.011702 | 0.0029332 | -0.0117 | -0.0029322 | 1.946e-06 | 1.0236e-06 | 0.017463 | 0.017463 | 0.017463 | 0.99709 | -0.055622 | 0.99691 | -0.059113 | 4.7977
49 | 0.17801 | 0.045025 | -0.17785 | -0.044925 | 0.00015666 | 9.9953e-05 | 0.2658 | 0.2658 | 0.2658 | 0.99709 | -0.055622 | 0.99613 | -0.073984 | 36.5111
50 | -0.14656 | -0.037246 | 0.1468 | 0.037398 | 0.0002398 | 0.00015278 | 0.21951 | 0.21951 | 0.21951 | 0.99437 | -0.10739 | 0.99614 | -0.07347 | 30.1521
51 | 0.082612 | 0.020818 | -0.082487 | -0.020738 | 0.00012553 | 8.0068e-05 | 0.12497 | 0.12497 | 0.12497 | 0.98399 | -0.30733 | 0.98236 | -0.33915 | 34.3322
52 | -0.082612 | -0.020818 | 0.082761 | 0.020912 | 0.00014833 | 9.4606e-05 | 0.12497 | 0.12497 | 0.12497 | 0.98399 | -0.30733 | 0.98592 | -0.26987 | 34.3321
53 | 0.082487 | 0.020738 | -0.08232 | -0.020631 | 0.00016665 | 0.0001063 | 0.12497 | 0.12497 | 0.12497 | 0.98236 | -0.33915 | 0.98019 | -0.38155 | 34.3322
54 | 0.0072115 | 0.0018073 | -0.0072109 | -0.0018071 | 5.5032e-07 | 1.8708e-07 | 0.010764 | 0.010764 | 0.010764 | 0.99691 | -0.059113 | 0.99682 | -0.060715 | 2.9572
55 | -0.021302 | -0.0053387 | 0.021311 | 0.005344 | 8.6847e-06 | 5.2715e-06 | 0.032127 | 0.032127 | 0.032127 | 0.98665 | -0.25731 | 0.98709 | -0.24875 | 8.8261
56 | 0.021302 | 0.0053387 | -0.021301 | -0.0053383 | 7.5389e-07 | 4.5762e-07 | 0.032127 | 0.032127 | 0.032127 | 0.98665 | -0.25731 | 0.98661 | -0.25805 | 8.8261
57 | 0.0073105 | 0.0018318 | -0.0073101 | -0.0018317 | 3.6296e-07 | 1.3062e-07 | 0.011026 | 0.011026 | 0.011026 | 0.98661 | -0.25805 | 0.98656 | -0.25909 | 3.029
58 | 0.0028813 | 0.0007217 | -0.0028813 | -0.00072176 | 5.5009e-08 | -6.3973e-08 | 0.0043457 | 0.0043458 | 0.0043458 | 0.98656 | -0.25909 | 0.98653 | -0.25949 | 1.1939
59 | 0.0028813 | 0.00072176 | -0.0028811 | -0.00072196 | 1.7561e-07 | -2.0418e-07 | 0.0043458 | 0.0043459 | 0.0043459 | 0.98653 | -0.25949 | 0.98647 | -0.26077 | 1.1939
60 | 0.0028811 | 0.00072196 | -0.002881 | -0.00072205 | 7.4545e-08 | -8.6658e-08 | 0.0043459 | 0.0043459 | 0.0043459 | 0.98647 | -0.26077 | 0.98644 | -0.26132 | 1.1939
61 | -0.003845 | -0.00096364 | 0.0038451 | 0.00096358 | 1.5055e-07 | -6.2494e-08 | 0.0057399 | 0.0057398 | 0.0057399 | 0.99678 | -0.061537 | 0.99682 | -0.060715 | 1.5769
62 | 0.046396 | 0.011642 | -0.046359 | -0.011619 | 3.7089e-05 | 2.3468e-05 | 0.069274 | 0.069274 | 0.069274 | 0.99667 | -0.063573 | 0.9958 | -0.080352 | 19.0312
63 | 0.015244 | 0.0038215 | -0.015241 | -0.0038198 | 2.9176e-06 | 1.6741e-06 | 0.022834 | 0.022834 | 0.022834 | 0.99343 | -0.12593 | 0.99323 | -0.12995 | 6.2731

## res_trafo
| p_hv_mw | q_hv_mvar | p_lv_mw | q_lv_mvar | pl_mw | ql_mvar | i_hv_ka | i_lv_ka | vm_hv_pu | va_hv_degree | vm_lv_pu | va_lv_degree | loading_percent
0 | -1.2729e-15 | -1.3162e-15 | 0.00165 | 1.2699e-07 | 0.00165 | 1.2699e-07 | 5.2857e-17 | 0.0023815 | 0.99998 | 149.9956 | 1 | 0 | 0.2619

## res_ext_grid
| p_mw | q_mvar
0 | 0.49263 | 0.12466

## res_load
| p_mw | q_mvar
0 | 0.011614 | 0.0029108
1 | 0.012554 | 0.0031463
2 | 0.0022157 | 0.00055532
3 | 0.0095049 | 0.0023822
4 | 0.0018284 | 0.00045824
5 | 0.010528 | 0.0026386
6 | 0.011352 | 0.0028451
7 | 0.0016929 | 0.00042429
8 | 0.0027337 | 0.00068512
9 | 0.010822 | 0.0027121
10 | 0.014319 | 0.0035887
11 | 0.0072223 | 0.0018101
12 | 0.0043299 | 0.0010852
13 | 0.010283 | 0.0025772
14 | 0.055285 | 0.013856
15 | 0.006132 | 0.0015368
16 | 0.010363 | 0.0025973
17 | 0.010734 | 0.0026901
18 | 0.0012309 | 0.0003085
19 | 0.022647 | 0.005676
20 | 0.0053453 | 0.0013397
21 | 0.014595 | 0.0036577
22 | 0.017563 | 0.0044018
23 | 0.010672 | 0.0026746
24 | 0.019416 | 0.0048661
25 | 0.08232 | 0.020631
26 | 0.0044883 | 0.0011249
27 | 0.013991 | 0.0035065
28 | 0.0044288 | 0.00111
29 | 0.002881 | 0.00072205
30 | 0.003845 | 0.00096364
31 | 0.0033658 | 0.00084354
32 | 0.010126 | 0.0025379
33 | 0.002151 | 0.0005391
34 | 0.012623 | 0.0031637
35 | 0.015241 | 0.0038198
36 | 0.046359 | 0.011619

## dtypes
| element | column | dtype
0 | bus | name | object
1 | bus | vn_kv | float64
2 | bus | type | object
3 | bus | zone | object
4 | bus | in_service | bool
5 | load | name | object
6 | load | bus | uint32
7 | load | p_mw | float64
8 | load | q_mvar | float64
9 | load | const_z_percent | float64
10 | load | const_i_percent | float64
11 | load | sn_mva | float64
12 | load | scaling | float64
13 | load | in_service | bool
14 | load | type | object
15 | ext_grid | name | object
16 | ext_grid | bus | uint32
17 | ext_grid | vm_pu | float64
18 | ext_grid | va_degree | float64
19 | ext_grid | slack_weight | float64
20 | ext_grid | in_service | bool
21 | line | name | object
22 | line | std_type | object
23 | line | from_bus | uint32
24 | line | to_bus | uint32
25 | line | length_km | float64
26 | line | r_ohm_per_km | float64
27 | line | x_ohm_per_km | float64
28 | line | c_nf_per_km | float64
29 | line | g_us_per_km | float64
30 | line | max_i_ka | float64
31 | line | df | float64
32 | line | parallel | uint32
33 | line | type | object
34 | line | in_service | bool
35 | trafo | name | object
36 | trafo | std_type | object
37 | trafo | hv_bus | uint32
38 | trafo | lv_bus | uint32
39 | trafo | sn_mva | float64
40 | trafo | vn_hv_kv | float64
41 | trafo | vn_lv_kv | float64
42 | trafo | vk_percent | float64
43 | trafo | vkr_percent | float64
44 | trafo | pfe_kw | float64
45 | trafo | i0_percent | float64
46 | trafo | shift_degree | float64
47 | trafo | tap_side | object
48 | trafo | tap_neutral | int32
49 | trafo | tap_min | int32
50 | trafo | tap_max | int32
51 | trafo | tap_step_percent | float64
52 | trafo | tap_step_degree | float64
53 | trafo | tap_pos | int32
54 | trafo | tap_phase_shifter | bool
55 | trafo | parallel | uint32
56 | trafo | df | float64
57 | trafo | in_service | bool
58 | line_geodata | coords | object
59 | bus_geodata | x | float64
60 | bus_geodata | y | float64
61 | bus_geodata | coords | object
62 | res_bus | vm_pu | float64
63 | res_bus | va_degree | float64
64 | res_bus | p_mw | float64
65 | res_bus | q_mvar | float64
66 | res_line | p_from_mw | float64
67 | res_line | q_from_mvar | float64
68 | res_line | p_to_mw | float64
69 | res_line | q_to_mvar | float64
70 | res_line | pl_mw | float64
71 | res_line | ql_mvar | float64
72 | res_line | i_from_ka | float64
73 | res_line | i_to_ka | float64
74 | res_line | i_ka | float64
75 | res_line | vm_from_pu | float64
76 | res_line | va_from_degree | float64
77 | res_line | vm_to_pu | float64
78 | res_line | va_to_degree | float64
79 | res_line | loading_percent | float64
80 | res_trafo | p_hv_mw | float64
81 | res_trafo | q_hv_mvar | float64
82 | res_trafo | p_lv_mw | float64
83 | res_trafo | q_lv_mvar | float64
84 | res_trafo | pl_mw | float64
85 | res_trafo | ql_mvar | float64
86 | res_trafo | i_hv_ka | float64
87 | res_trafo | i_lv_ka | float64
88 | res_trafo | vm_hv_pu | float64
89 | res_trafo | va_hv_degree | float64
90 | res_trafo | vm_lv_pu | float64
91 | res_trafo | va_lv_degree | float64
92 | res_trafo | loading_percent | float64
93 | res_ext_grid | p_mw | float64
94 | res_ext_grid | q_mvar | float64
95 | res_load | p_mw | float64
96 | res_load | q_mvar | float64

## parameters
| version | format_version | converged | OPF_converged | name | f_hz | sn_mva
0 | 2.14.6 | 2.14.0 | TRUE | FALSE |  | 50 | 1