## bus
| name | vn_kv | type | zone | in_service
0 | bus_LV_1040-2_0_6_node_0 | 0.4 | n |  | TRUE
1 | bus_LV_1040-2_0_6_node_2 | 0.4 | n |  | TRUE
2 | bus_LV_1040-2_0_6_node_1 | 0.4 | n |  | TRUE
3 | bus_LV_1040-2_0_6_node_3 | 0.4 | n |  | TRUE
4 | bus_LV_1040-2_0_6_node_4 | 0.4 | n |  | TRUE
5 | bus_LV_1040-2_0_6_node_9 | 0.4 | n |  | TRUE
6 | bus_LV_1040-2_0_6_node_55 | 0.4 | n |  | TRUE
7 | bus_LV_1040-2_0_6_node_21 | 0.4 | n |  | TRUE
8 | bus_LV_1040-2_0_6_node_8 | 0.4 | n |  | TRUE
9 | bus_LV_1040-2_0_6_node_71 | 0.4 | n |  | TRUE
10 | bus_LV_1040-2_0_6_node_5 | 0.4 | n |  | TRUE
11 | bus_LV_1040-2_0_6_node_6 | 0.4 | n |  | TRUE
12 | bus_LV_1040-2_0_6_node_41 | 0.4 | n |  | TRUE
13 | bus_LV_1040-2_0_6_node_64 | 0.4 | n |  | TRUE
14 | bus_LV_1040-2_0_6_node_70 | 0.4 | n |  | TRUE
15 | bus_LV_1040-2_0_6_node_123 | 0.4 | n |  | TRUE
16 | bus_LV_1040-2_0_6_node_10 | 0.4 | n |  | TRUE
17 | bus_LV_1040-2_0_6_node_120 | 0.4 | n |  | TRUE
18 | bus_LV_1040-2_0_6_node_11 | 0.4 | n |  | TRUE
19 | bus_LV_1040-2_0_6_node_45 | 0.4 | n |  | TRUE
20 | bus_LV_1040-2_0_6_node_43 | 0.4 | n |  | TRUE
21 | bus_LV_1040-2_0_6_node_12 | 0.4 | n |  | TRUE
22 | bus_LV_1040-2_0_6_node_16 | 0.4 | n |  | TRUE
23 | bus_LV_1040-2_0_6_node_75 | 0.4 | n |  | TRUE
24 | bus_LV_1040-2_0_6_node_13 | 0.4 | n |  | TRUE
25 | bus_LV_1040-2_0_6_node_19 | 0.4 | n |  | TRUE
26 | bus_LV_1040-2_0_6_node_121 | 0.4 | n |  | TRUE
27 | bus_LV_1040-2_0_6_node_15 | 0.4 | n |  | TRUE
28 | bus_LV_1040-2_0_6_node_20 | 0.4 | n |  | TRUE
29 | bus_LV_1040-2_0_6_node_82 | 0.4 | n |  | TRUE
30 | bus_LV_1040-2_0_6_node_81 | 0.4 | n |  | TRUE
31 | bus_LV_1040-2_0_6_node_18 | 0.4 | n |  | TRUE
32 | bus_LV_1040-2_0_6_node_90 | 0.4 | n |  | TRUE
33 | bus_LV_1040-2_0_6_node_111 | 0.4 | n |  | TRUE
34 | bus_LV_1040-2_0_6_node_110 | 0.4 | n |  | TRUE
35 | bus_LV_1040-2_0_6_node_27 | 0.4 | n |  | TRUE
36 | bus_LV_1040-2_0_6_node_51 | 0.4 | n |  | TRUE
37 | bus_LV_1040-2_0_6_node_22 | 0.4 | n |  | TRUE
38 | bus_LV_1040-2_0_6_node_53 | 0.4 | n |  | TRUE
39 | bus_LV_1040-2_0_6_node_26 | 0.4 | n |  | TRUE
40 | bus_LV_1040-2_0_6_node_52 | 0.4 | n |  | TRUE
41 | bus_LV_1040-2_0_6_node_23 | 0.4 | n |  | TRUE
42 | bus_LV_1040-2_0_6_node_25 | 0.4 | n |  | TRUE
43 | bus_LV_1040-2_0_6_node_36 | 0.4 | n |  | TRUE
44 | bus_LV_1040-2_0_6_node_54 | 0.4 | n |  | TRUE
45 | bus_LV_1040-2_0_6_node_24 | 0.4 | n |  | TRUE
46 | bus_LV_1040-2_0_6_node_56 | 0.4 | n |  | TRUE
47 | bus_LV_1040-2_0_6_node_34 | 0.4 | n |  | TRUE
48 | bus_LV_1040-2_0_6_node_46 | 0.4 | n |  | TRUE
49 | bus_LV_1040-2_0_6_node_122 | 0.4 | n |  | TRUE
50 | bus_LV_1040-2_0_6_node_29 | 0.4 | n |  | TRUE
51 | bus_LV_1040-2_0_6_node_89 | 0.4 | n |  | TRUE
52 | bus_LV_1040-2_0_6_node_80 | 0.4 | n |  | TRUE
53 | bus_LV_1040-2_0_6_node_84 | 0.4 | n |  | TRUE
54 | bus_LV_1040-2_0_6_node_30 | 0.4 | n |  | TRUE
55 | bus_LV_1040-2_0_6_node_31 | 0.4 | n |  | TRUE
56 | bus_LV_1040-2_0_6_node_73 | 0.4 | n |  | TRUE
57 | bus_LV_1040-2_0_6_node_37 | 0.4 | n |  | TRUE
58 | bus_LV_1040-2_0_6_node_106 | 0.4 | n |  | TRUE
59 | bus_LV_1040-2_0_6_node_105 | 0.4 | n |  | TRUE
60 | bus_LV_1040-2_0_6_node_35 | 0.4 | n |  | TRUE
61 | bus_LV_1040-2_0_6_node_72 | 0.4 | n |  | TRUE
62 | bus_LV_1040-2_0_6_node_39 | 0.4 | n |  | TRUE
63 | bus_LV_1040-2_0_6_node_48 | 0.4 | n |  | TRUE
64 | bus_LV_1040-2_0_6_node_47 | 0.4 | n |  | TRUE
65 | bus_LV_1040-2_0_6_node_57 | 0.4 | n |  | TRUE
66 | bus_LV_1040-2_0_6_node_74 | 0.4 | n |  | TRUE
67 | bus_LV_1040-2_0_6_node_69 | 0.4 | n |  | TRUE
68 | bus_LV_1040-2_0_6_node_42 | 0.4 | n |  | TRUE
69 | bus_LV_1040-2_0_6_node_66 | 0.4 | n |  | TRUE
70 | bus_LV_1040-2_0_6_node_67 | 0.4 | n |  | TRUE
71 | bus_LV_1040-2_0_6_node_65 | 0.4 | n |  | TRUE
72 | bus_LV_1040-2_0_6_node_44 | 0.4 | n |  | TRUE
73 | bus_LV_1040-2_0_6_node_91 | 0.4 | n |  | TRUE
74 | bus_LV_1040-2_0_6_node_124 | 0.4 | n |  | TRUE
75 | bus_LV_1040-2_0_6_node_109 | 0.4 | n |  | TRUE
76 | bus_LV_1040-2_0_6_node_83 | 0.4 | n |  | TRUE
77 | bus_LV_1040-2_0_6_node_118 | 0.4 | n |  | TRUE
78 | bus_LV_1040-2_0_6_node_102 | 0.4 | n |  | TRUE
79 | bus_LV_1040-2_0_6_node_113 | 0.4 | n |  | TRUE
80 | bus_LV_1040-2_0_6_node_61 | 0.4 | n |  | TRUE
81 | bus_LV_1040-2_0_6_node_59 | 0.4 | n |  | TRUE
82 | bus_LV_1040-2_0_6_node_50 | 0.4 | n |  | TRUE
83 | bus_LV_1040-2_0_6_node_49 | 0.4 | n |  | TRUE
84 | bus_LV_1040-2_0_6_node_58 | 0.4 | n |  | TRUE
85 | bus_LV_1040-2_0_6_node_60 | 0.4 | n |  | TRUE
86 | bus_LV_1040-2_0_6_node_62 | 0.4 | n |  | TRUE
87 | bus_LV_1040-2_0_6_node_63 | 0.4 | n |  | TRUE
88 | bus_LV_1040-2_0_6_node_116 | 0.4 | n |  | TRUE
89 | bus_LV_1040-2_0_6_node_117 | 0.4 | n |  | TRUE
90 | bus_LV_1040-2_0_6_node_114 | 0.4 | n |  | TRUE
91 | bus_LV_1040-2_0_6_node_76 | 0.4 | n |  | TRUE
92 | bus_LV_1040-2_0_6_node_77 | 0.4 | n |  | TRUE
93 | bus_LV_1040-2_0_6_node_79 | 0.4 | n |  | TRUE
94 | bus_LV_1040-2_0_6_node_87 | 0.4 | n |  | TRUE
95 | bus_LV_1040-2_0_6_node_88 | 0.4 | n |  | TRUE
96 | bus_LV_1040-2_0_6_node_93 | 0.4 | n |  | TRUE
97 | bus_LV_1040-2_0_6_node_112 | 0.4 | n |  | TRUE
98 | bus_LV_1040-2_0_6_node_85 | 0.4 | n |  | TRUE
99 | bus_LV_1040-2_0_6_node_86 | 0.4 | n |  | TRUE
100 | bus_LV_1040-2_0_6_node_104 | 0.4 | n |  | TRUE
101 | bus_LV_1040-2_0_6_node_97 | 0.4 | n |  | TRUE
102 | bus_LV_1040-2_0_6_node_92 | 0.4 | n |  | TRUE
103 | bus_LV_1040-2_0_6_node_94 | 0.4 | n |  | TRUE
104 | bus_LV_1040-2_0_6_node_95 | 0.4 | n |  | TRUE
105 | bus_LV_1040-2_0_6_node_96 | 0.4 | n |  | TRUE
106 | bus_LV_1040-2_0_6_node_98 | 0.4 | n |  | TRUE
107 | bus_LV_1040-2_0_6_node_119 | 0.4 | n |  | TRUE
108 | bus_LV_1040-2_0_6_node_103 | 0.4 | n |  | TRUE
109 | bus_LV_1040-2_0_6_node_99 | 0.4 | n |  | TRUE
110 | bus_LV_1040-2_0_6_node_100 | 0.4 | n |  | TRUE
111 | bus_LV_1040-2_0_6_node_101 | 0.4 | n |  | TRUE
112 | bus_LV_1040-2_0_6_node_107 | 0.4 | n |  | TRUE
113 | bus_LV_1040-2_0_6_node_108 | 0.4 | n |  | TRUE
114 | bus_LV_1040-2_0_6_node_115 | 0.4 | n |  | TRUE
115 | bus_MV_214_1_node_69 | 20 | n |  | TRUE

## load
| name | bus | p_mw | q_mvar | const_z_percent | const_i_percent | sn_mva | scaling | in_service | type
0 | LV_1040-2_0_6_load_0 | 0 | 0.008997 | 0.0022549 | 0 | 0 |  | 1 | TRUE | wye
1 | LV_1040-2_0_6_load_1 | 2 | 0.0026945 | 0.00067531 | 0 | 0 |  | 1 | TRUE | wye
2 | LV_1040-2_0_6_load_55 | 6 | 0.039915 | 0.010004 | 0 | 0 |  | 1 | TRUE | wye
3 | LV_1040-2_0_6_load_71 | 9 | 0.0028017 | 0.00070218 | 0 | 0 |  | 1 | TRUE | wye
4 | LV_1040-2_0_6_load_41 | 12 | 0.0058622 | 0.0014692 | 0 | 0 |  | 1 | TRUE | wye
5 | LV_1040-2_0_6_load_70 | 14 | 0.0063241 | 0.001585 | 0 | 0 |  | 1 | TRUE | wye
6 | LV_1040-2_0_6_load_123 | 15 | 0.0048922 | 0.0012261 | 0 | 0 |  | 1 | TRUE | wye
7 | LV_1040-2_0_6_load_120 | 17 | 0.0038575 | 0.00096679 | 0 | 0 |  | 1 | TRUE | wye
8 | LV_1040-2_0_6_load_45 | 19 | 0.0060934 | 0.0015272 | 0 | 0 |  | 1 | TRUE | wye
9 | LV_1040-2_0_6_load_43 | 20 | 0.0075284 | 0.0018868 | 0 | 0 |  | 1 | TRUE | wye
10 | LV_1040-2_0_6_load_75 | 23 | 0.0019214 | 0.00048154 | 0 | 0 |  | 1 | TRUE | wye
11 | LV_1040-2_0_6_load_121 | 26 | 0.003859 | 0.00096716 | 0 | 0 |  | 1 | TRUE | wye
12 | LV_1040-2_0_6_load_82 | 29 | 0.0027161 | 0.00068072 | 0 | 0 |  | 1 | TRUE | wye
13 | LV_1040-2_0_6_load_81 | 30 | 0.0026927 | 0.00067485 | 0 | 0 |  | 1 | TRUE | wye
14 | LV_1040-2_0_6_load_90 | 32 | 0.0020513 | 0.00051411 | 0 | 0 |  | 1 | TRUE | wye
15 | LV_1040-2_0_6_load_110 | 34 | 0.014618 | 0.0036636 | 0 | 0 |  | 1 | TRUE | wye
16 | LV_1040-2_0_6_load_51 | 36 | 0.0054288 | 0.0013606 | 0 | 0 |  | 1 | TRUE | wye
17 | LV_1040-2_0_6_load_53 | 38 | 0.00434 | 0.0010877 | 0 | 0 |  | 1 | TRUE | wye
18 | LV_1040-2_0_6_load_52 | 40 | 0.0035428 | 0.00088792 | 0 | 0 |  | 1 | TRUE | wye
19 | LV_1040-2_0_6_load_54 | 44 | 0.010573 | 0.0026499 | 0 | 0 |  | 1 | TRUE | wye
20 | LV_1040-2_0_6_load_56 | 46 | 0.025115 | 0.0062945 | 0 | 0 |  | 1 | TRUE | wye
21 | LV_1040-2_0_6_load_46 | 48 | 0.0060979 | 0.0015283 | 0 | 0 |  | 1 | TRUE | wye
22 | LV_1040-2_0_6_load_122 | 49 | 0.0025709 | 0.00064433 | 0 | 0 |  | 1 | TRUE | wye
23 | LV_1040-2_0_6_load_80 | 52 | 0.0012406 | 0.00031092 | 0 | 0 |  | 1 | TRUE | wye
24 | LV_1040-2_0_6_load_84 | 53 | 0.0036521 | 0.00091531 | 0 | 0 |  | 1 | TRUE | wye
25 | LV_1040-2_0_6_load_73 | 56 | 0.024832 | 0.0062235 | 0 | 0 |  | 1 | TRUE | wye
26 | LV_1040-2_0_6_load_106 | 58 | 0.0014456 | 0.0003623 | 0 | 0 |  | 1 | TRUE | wye
27 | LV_1040-2_0_6_load_105 | 59 | 0.0021943 | 0.00054996 | 0 | 0 |  | 1 | TRUE | wye
28 | LV_1040-2_0_6_load_72 | 61 | 0.001866 | 0.00046766 | 0 | 0 |  | 1 | TRUE | wye
29 | LV_1040-2_0_6_load_48 | 63 | 0.0016971 | 0.00042533 | 0 | 0 |  | 1 | TRUE | wye
30 | LV_1040-2_0_6_load_47 | 64 | 0.0062858 | 0.0015754 | 0 | 0 |  | 1 | TRUE | wye
31 | LV_1040-2_0_6_load_74 | 66 | 0.018044 | 0.0045223 | 0 | 0 |  | 1 | TRUE | wye
32 | LV_1040-2_0_6_load_69 | 67 | 0.021372 | 0.0053563 | 0 | 0 |  | 1 | TRUE | wye
33 | LV_1040-2_0_6_load_42 | 68 | 0.0038574 | 0.00096674 | 0 | 0 |  | 1 | TRUE | wye
34 | LV_1040-2_0_6_load_65 | 71 | 0.013067 | 0.0032748 | 0 | 0 |  | 1 | TRUE | wye
35 | LV_1040-2_0_6_load_44 | 72 | 0.0069373 | 0.0017387 | 0 | 0 |  | 1 | TRUE | wye
36 | LV_1040-2_0_6_load_124 | 74 | 0.01602 | 0.004015 | 0 | 0 |  | 1 | TRUE | wye
37 | LV_1040-2_0_6_load_83 | 76 | 0.00065779 | 0.00016486 | 0 | 0 |  | 1 | TRUE | wye
38 | LV_1040-2_0_6_load_118 | 77 | 0.0016517 | 0.00041395 | 0 | 0 |  | 1 | TRUE | wye
39 | LV_1040-2_0_6_load_102 | 78 | 0.0016405 | 0.00041116 | 0 | 0 |  | 1 | TRUE | wye
40 | LV_1040-2_0_6_load_113 | 79 | 0.0019483 | 0.00048829 | 0 | 0 |  | 1 | TRUE | wye
41 | LV_1040-2_0_6_load_61 | 80 | 0.0038266 | 0.00095903 | 0 | 0 |  | 1 | TRUE | wye
42 | LV_1040-2_0_6_load_59 | 81 | 0.0037462 | 0.00093887 | 0 | 0 |  | 1 | TRUE | wye
43 | LV_1040-2_0_6_load_49 | 83 | 0.024875 | 0.0062341 | 0 | 0 |  | 1 | TRUE | wye
44 | LV_1040-2_0_6_load_58 | 84 | 0.0038469 | 0.00096412 | 0 | 0 |  | 1 | TRUE | wye
45 | LV_1040-2_0_6_load_62 | 86 | 0.0039699 | 0.00099495 | 0 | 0 |  | 1 | TRUE | wye
46 | LV_1040-2_0_6_load_63 | 87 | 0.002192 | 0.00054937 | 0 | 0 |  | 1 | TRUE | wye
47 | LV_1040-2_0_6_load_116 | 88 | 0.0021289 | 0.00053354 | 0 | 0 |  | 1 | TRUE | wye
48 | LV_1040-2_0_6_load_117 | 89 | 0.0017398 | 0.00043603 | 0 | 0 |  | 1 | TRUE | wye
49 | LV_1040-2_0_6_load_114 | 90 | 0.0026568 | 0.00066585 | 0 | 0 |  | 1 | TRUE | wye
50 | LV_1040-2_0_6_load_76 | 91 | 0.019221 | 0.0048173 | 0 | 0 |  | 1 | TRUE | wye
51 | LV_1040-2_0_6_load_77 | 92 | 0.0019782 | 0.00049578 | 0 | 0 |  | 1 | TRUE | wye
52 | LV_1040-2_0_6_load_87 | 94 | 0.019627 | 0.0049191 | 0 | 0 |  | 1 | TRUE | wye
53 | LV_1040-2_0_6_load_88 | 95 | 0.015847 | 0.0039717 | 0 | 0 |  | 1 | TRUE | wye
54 | LV_1040-2_0_6_load_112 | 97 | 0.0021649 | 0.00054256 | 0 | 0 |  | 1 | TRUE | wye
55 | LV_1040-2_0_6_load_85 | 98 | 0.0011716 | 0.00029362 | 0 | 0 |  | 1 | TRUE | wye
56 | LV_1040-2_0_6_load_86 | 99 | 0.0024483 | 0.00061361 | 0 | 0 |  | 1 | TRUE | wye
57 | LV_1040-2_0_6_load_104 | 100 | 0.0035003 | 0.00087726 | 0 | 0 |  | 1 | TRUE | wye
58 | LV_1040-2_0_6_load_97 | 101 | 0.0034746 | 0.00087082 | 0 | 0 |  | 1 | TRUE | wye
59 | LV_1040-2_0_6_load_92 | 102 | 0.0041798 | 0.0010475 | 0 | 0 |  | 1 | TRUE | wye
60 | LV_1040-2_0_6_load_94 | 103 | 0.0013238 | 0.00033177 | 0 | 0 |  | 1 | TRUE | wye
61 | LV_1040-2_0_6_load_95 | 104 | 0.0035243 | 0.00088328 | 0 | 0 |  | 1 | TRUE | wye
62 | LV_1040-2_0_6_load_96 | 105 | 0.0013945 | 0.0003495 | 0 | 0 |  | 1 | TRUE | wye
63 | LV_1040-2_0_6_load_98 | 106 | 0.0036978 | 0.00092676 | 0 | 0 |  | 1 | TRUE | wye
64 | LV_1040-2_0_6_load_119 | 107 | 0.0017366 | 0.00043523 | 0 | 0 |  | 1 | TRUE | wye
65 | LV_1040-2_0_6_load_103 | 108 | 0.0020341 | 0.0005098 | 0 | 0 |  | 1 | TRUE | wye
66 | LV_1040-2_0_6_load_99 | 109 | 0.0017261 | 0.0004326 | 0 | 0 |  | 1 | TRUE | wye
67 | LV_1040-2_0_6_load_100 | 110 | 0.0016952 | 0.00042487 | 0 | 0 |  | 1 | TRUE | wye
68 | LV_1040-2_0_6_load_101 | 111 | 0.0013673 | 0.00034267 | 0 | 0 |  | 1 | TRUE | wye
69 | LV_1040-2_0_6_load_107 | 112 | 0.019839 | 0.0049721 | 0 | 0 |  | 1 | TRUE | wye
70 | LV_1040-2_0_6_load_108 | 113 | 0.0017965 | 0.00045024 | 0 | 0 |  | 1 | TRUE | wye
71 | LV_1040-2_0_6_load_115 | 114 | 0.0020399 | 0.00051124 | 0 | 0 |  | 1 | TRUE | wye

## ext_grid
| name | bus | vm_pu | va_degree | slack_weight | in_service
0 |  | 19 | 1 | 0 | 1 | TRUE

## line
| name | std_type | from_bus | to_bus | length_km | r_ohm_per_km | x_ohm_per_km | c_nf_per_km | g_us_per_km | max_i_ka | df | parallel | type | in_service
0 | LV_1040-2_0_6_line_0 |  | 0 | 1 | 0.028408 | 0.125 | 0.08 | 261 | 0 | 0.364 | 1 | 1 | cs | TRUE
1 | LV_1040-2_0_6_line_1 |  | 1 | 4 | 0.013139 | 0.125 | 0.08 | 261 | 0 | 0.364 | 1 | 3 | cs | TRUE
2 | LV_1040-2_0_6_line_2 |  | 1 | 5 | 0.025736 | 0.125 | 0.08 | 261 | 0 | 0.364 | 1 | 3 | cs | TRUE
3 | LV_1040-2_0_6_line_3 |  | 2 | 3 | 0.051029 | 0.125 | 0.08 | 261 | 0 | 0.364 | 1 | 1 | cs | TRUE
4 | LV_1040-2_0_6_line_4 |  | 3 | 6 | 0.0091806 | 0.125 | 0.08 | 261 | 0 | 0.364 | 1 | 3 | cs | TRUE
5 | LV_1040-2_0_6_line_5 |  | 3 | 7 | 0.012334 | 0.125 | 0.08 | 261 | 0 | 0.364 | 1 | 3 | cs | TRUE
6 | LV_1040-2_0_6_line_6 |  | 4 | 8 | 0.033855 | 0.125 | 0.08 | 261 | 0 | 0.364 | 1 | 2 | cs | TRUE
7 | LV_1040-2_0_6_line_7 |  | 4 | 9 | 0.0080768 | 0.125 | 0.08 | 261 | 0 | 0.364 | 1 | 1 | cs | TRUE
8 | LV_1040-2_0_6_line_8 |  | 5 | 16 | 0.022606 | 0.125 | 0.08 | 261 | 0 | 0.364 | 1 | 3 | cs | TRUE
9 | LV_1040-2_0_6_line_9 |  | 5 | 17 | 0.018968 | 0.125 | 0.08 | 261 | 0 | 0.364 | 1 | 1 | cs | TRUE
10 | LV_1040-2_0_6_line_10 |  | 6 | 45 | 0.032011 | 0.125 | 0.08 | 261 | 0 | 0.364 | 1 | 3 | cs | TRUE
11 | LV_1040-2_0_6_line_11 |  | 7 | 35 | 0.027388 | 0.125 | 0.08 | 261 | 0 | 0.364 | 1 | 3 | cs | TRUE
12 | LV_1040-2_0_6_line_12 |  | 7 | 36 | 0.027155 | 0.125 | 0.08 | 261 | 0 | 0.364 | 1 | 3 | cs | TRUE
13 | LV_1040-2_0_6_line_13 |  | 8 | 15 | 0.014255 | 0.125 | 0.08 | 261 | 0 | 0.364 | 1 | 1 | cs | TRUE
14 | LV_1040-2_0_6_line_14 |  | 10 | 11 | 0.055029 | 0.125 | 0.08 | 261 | 0 | 0.364 | 1 | 1 | cs | TRUE
15 | LV_1040-2_0_6_line_15 |  | 10 | 12 | 0.034476 | 0.125 | 0.08 | 261 | 0 | 0.364 | 1 | 1 | cs | TRUE
16 | LV_1040-2_0_6_line_16 |  | 11 | 13 | 0.00335 | 0.125 | 0.08 | 261 | 0 | 0.364 | 1 | 1 | cs | TRUE
17 | LV_1040-2_0_6_line_17 |  | 11 | 14 | 0.025758 | 0.125 | 0.08 | 261 | 0 | 0.364 | 1 | 1 | cs | TRUE
18 | LV_1040-2_0_6_line_18 |  | 13 | 68 | 0.0042717 | 0.125 | 0.08 | 261 | 0 | 0.364 | 1 | 1 | cs | TRUE
19 | LV_1040-2_0_6_line_19 |  | 14 | 65 | 0.053726 | 0.125 | 0.08 | 261 | 0 | 0.364 | 1 | 1 | cs | TRUE
20 | LV_1040-2_0_6_line_20 |  | 15 | 25 | 0.022351 | 0.125 | 0.08 | 261 | 0 | 0.364 | 1 | 1 | cs | TRUE
21 | LV_1040-2_0_6_line_21 |  | 16 | 18 | 0.039194 | 0.125 | 0.08 | 261 | 0 | 0.364 | 1 | 3 | cs | TRUE
22 | LV_1040-2_0_6_line_22 |  | 18 | 19 | 0.037477 | 0.125 | 0.08 | 261 | 0 | 0.364 | 1 | 3 | cs | TRUE
23 | LV_1040-2_0_6_line_23 |  | 18 | 20 | 0.021541 | 0.125 | 0.08 | 261 | 0 | 0.364 | 1 | 1 | cs | TRUE
24 | LV_1040-2_0_6_line_24 |  | 19 | 36 | 0.014483 | 0.125 | 0.08 | 261 | 0 | 0.364 | 1 | 3 | cs | TRUE
25 | LV_1040-2_0_6_line_25 |  | 20 | 72 | 0.0028021 | 0.125 | 0.08 | 261 | 0 | 0.364 | 1 | 1 | cs | TRUE
26 | LV_1040-2_0_6_line_26 |  | 21 | 22 | 0.052764 | 0.125 | 0.08 | 261 | 0 | 0.364 | 1 | 1 | cs | TRUE
27 | LV_1040-2_0_6_line_27 |  | 21 | 23 | 0.01469 | 0.125 | 0.08 | 261 | 0 | 0.364 | 1 | 1 | cs | TRUE
28 | LV_1040-2_0_6_line_28 |  | 22 | 30 | 0.028588 | 0.125 | 0.08 | 261 | 0 | 0.364 | 1 | 1 | cs | TRUE
29 | LV_1040-2_0_6_line_29 |  | 24 | 25 | 0.036221 | 0.125 | 0.08 | 261 | 0 | 0.364 | 1 | 1 | cs | TRUE
30 | LV_1040-2_0_6_line_30 |  | 24 | 26 | 0.0261 | 0.125 | 0.08 | 261 | 0 | 0.364 | 1 | 1 | cs | TRUE
31 | LV_1040-2_0_6_line_31 |  | 25 | 31 | 0.014634 | 0.125 | 0.08 | 261 | 0 | 0.364 | 1 | 1 | cs | TRUE
32 | LV_1040-2_0_6_line_32 |  | 27 | 28 | 0.048376 | 0.125 | 0.08 | 261 | 0 | 0.364 | 1 | 1 | cs | TRUE
33 | LV_1040-2_0_6_line_33 |  | 27 | 29 | 0.0071009 | 0.125 | 0.08 | 261 | 0 | 0.364 | 1 | 1 | cs | TRUE
34 | LV_1040-2_0_6_line_34 |  | 28 | 33 | 0.009044 | 0.125 | 0.08 | 261 | 0 | 0.364 | 1 | 1 | cs | TRUE
35 | LV_1040-2_0_6_line_35 |  | 28 | 34 | 0.015682 | 0.125 | 0.08 | 261 | 0 | 0.364 | 1 | 1 | cs | TRUE
36 | LV_1040-2_0_6_line_36 |  | 29 | 30 | 0.0055749 | 0.125 | 0.08 | 261 | 0 | 0.364 | 1 | 1 | cs | TRUE
37 | LV_1040-2_0_6_line_37 |  | 31 | 32 | 0.032291 | 0.125 | 0.08 | 261 | 0 | 0.364 | 1 | 1 | cs | TRUE
38 | LV_1040-2_0_6_line_38 |  | 32 | 73 | 0.0080885 | 0.125 | 0.08 | 261 | 0 | 0.364 | 1 | 1 | cs | TRUE
39 | LV_1040-2_0_6_line_39 |  | 33 | 74 | 0.023729 | 0.125 | 0.08 | 261 | 0 | 0.364 | 1 | 1 | cs | TRUE
40 | LV_1040-2_0_6_line_40 |  | 34 | 75 | 0.013866 | 0.125 | 0.08 | 261 | 0 | 0.364 | 1 | 1 | cs | TRUE
41 | LV_1040-2_0_6_line_41 |  | 35 | 49 | 0.022605 | 0.125 | 0.08 | 261 | 0 | 0.364 | 1 | 3 | cs | TRUE
42 | LV_1040-2_0_6_line_42 |  | 37 | 38 | 0.015688 | 0.125 | 0.08 | 261 | 0 | 0.364 | 1 | 1 | cs | TRUE
43 | LV_1040-2_0_6_line_43 |  | 37 | 39 | 0.15991 | 0.125 | 0.08 | 261 | 0 | 0.364 | 1 | 1 | cs | TRUE
44 | LV_1040-2_0_6_line_44 |  | 37 | 40 | 0.017587 | 0.125 | 0.08 | 261 | 0 | 0.364 | 1 | 1 | cs | TRUE
45 | LV_1040-2_0_6_line_45 |  | 39 | 48 | 0.031974 | 0.125 | 0.08 | 261 | 0 | 0.364 | 1 | 1 | cs | TRUE
46 | LV_1040-2_0_6_line_46 |  | 40 | 42 | 0.027917 | 0.125 | 0.08 | 261 | 0 | 0.364 | 1 | 1 | cs | TRUE
47 | LV_1040-2_0_6_line_47 |  | 41 | 42 | 0.077385 | 0.125 | 0.08 | 261 | 0 | 0.364 | 1 | 1 | cs | TRUE
48 | LV_1040-2_0_6_line_48 |  | 41 | 43 | 0.092176 | 0.125 | 0.08 | 261 | 0 | 0.364 | 1 | 1 | cs | TRUE
49 | LV_1040-2_0_6_line_49 |  | 41 | 44 | 0.051109 | 0.125 | 0.08 | 261 | 0 | 0.364 | 1 | 1 | cs | TRUE
50 | LV_1040-2_0_6_line_50 |  | 42 | 47 | 0.12968 | 0.125 | 0.08 | 261 | 0 | 0.364 | 1 | 1 | cs | TRUE
51 | LV_1040-2_0_6_line_51 |  | 43 | 63 | 0.034678 | 0.125 | 0.08 | 261 | 0 | 0.364 | 1 | 1 | cs | TRUE
52 | LV_1040-2_0_6_line_52 |  | 43 | 64 | 0.02671 | 0.125 | 0.08 | 261 | 0 | 0.364 | 1 | 1 | cs | TRUE
53 | LV_1040-2_0_6_line_53 |  | 45 | 46 | 0.02628 | 0.125 | 0.08 | 261 | 0 | 0.364 | 1 | 2 | cs | TRUE
54 | LV_1040-2_0_6_line_54 |  | 46 | 55 | 0.0097059 | 0.125 | 0.08 | 261 | 0 | 0.364 | 1 | 1 | cs | TRUE
55 | LV_1040-2_0_6_line_55 |  | 47 | 58 | 0.014596 | 0.125 | 0.08 | 261 | 0 | 0.364 | 1 | 1 | cs | TRUE
56 | LV_1040-2_0_6_line_56 |  | 47 | 59 | 0.012861 | 0.125 | 0.08 | 261 | 0 | 0.364 | 1 | 1 | cs | TRUE
57 | LV_1040-2_0_6_line_57 |  | 49 | 51 | 0.021819 | 0.125 | 0.08 | 261 | 0 | 0.364 | 1 | 3 | cs | TRUE
58 | LV_1040-2_0_6_line_58 |  | 50 | 51 | 0.018851 | 0.125 | 0.08 | 261 | 0 | 0.364 | 1 | 3 | cs | TRUE
59 | LV_1040-2_0_6_line_59 |  | 50 | 52 | 0.028353 | 0.125 | 0.08 | 261 | 0 | 0.364 | 1 | 1 | cs | TRUE
60 | LV_1040-2_0_6_line_60 |  | 50 | 53 | 0.013159 | 0.125 | 0.08 | 261 | 0 | 0.364 | 1 | 3 | cs | TRUE
61 | LV_1040-2_0_6_line_61 |  | 53 | 76 | 0.0079506 | 0.125 | 0.08 | 261 | 0 | 0.364 | 1 | 3 | cs | TRUE
62 | LV_1040-2_0_6_line_62 |  | 54 | 55 | 0.030454 | 0.125 | 0.08 | 261 | 0 | 0.364 | 1 | 1 | cs | TRUE
63 | LV_1040-2_0_6_line_63 |  | 54 | 56 | 0.017302 | 0.125 | 0.08 | 261 | 0 | 0.364 | 1 | 1 | cs | TRUE
64 | LV_1040-2_0_6_line_64 |  | 55 | 57 | 0.028091 | 0.125 | 0.08 | 261 | 0 | 0.364 | 1 | 1 | cs | TRUE
65 | LV_1040-2_0_6_line_65 |  | 57 | 65 | 0.020002 | 0.125 | 0.08 | 261 | 0 | 0.364 | 1 | 1 | cs | TRUE
66 | LV_1040-2_0_6_line_66 |  | 57 | 66 | 0.0034809 | 0.125 | 0.08 | 261 | 0 | 0.364 | 1 | 1 | cs | TRUE
67 | LV_1040-2_0_6_line_67 |  | 58 | 77 | 0.0068222 | 0.125 | 0.08 | 261 | 0 | 0.364 | 1 | 1 | cs | TRUE
68 | LV_1040-2_0_6_line_68 |  | 59 | 78 | 0.026457 | 0.125 | 0.08 | 261 | 0 | 0.364 | 1 | 1 | cs | TRUE
69 | LV_1040-2_0_6_line_69 |  | 60 | 61 | 0.011079 | 0.125 | 0.08 | 261 | 0 | 0.364 | 1 | 1 | cs | TRUE
70 | LV_1040-2_0_6_line_70 |  | 60 | 62 | 0.003475 | 0.125 | 0.08 | 261 | 0 | 0.364 | 1 | 1 | cs | TRUE
71 | LV_1040-2_0_6_line_71 |  | 61 | 79 | 0.0074368 | 0.125 | 0.08 | 261 | 0 | 0.364 | 1 | 1 | cs | TRUE
72 | LV_1040-2_0_6_line_72 |  | 62 | 67 | 0.035981 | 0.125 | 0.08 | 261 | 0 | 0.364 | 1 | 1 | cs | TRUE
73 | LV_1040-2_0_6_line_73 |  | 63 | 82 | 0.01521 | 0.125 | 0.08 | 261 | 0 | 0.364 | 1 | 1 | cs | TRUE
74 | LV_1040-2_0_6_line_74 |  | 65 | 69 | 0.0075851 | 0.125 | 0.08 | 261 | 0 | 0.364 | 1 | 1 | cs | TRUE
75 | LV_1040-2_0_6_line_75 |  | 69 | 70 | 0.01448 | 0.125 | 0.08 | 261 | 0 | 0.364 | 1 | 1 | cs | TRUE
76 | LV_1040-2_0_6_line_76 |  | 69 | 71 | 0.0092114 | 0.125 | 0.08 | 261 | 0 | 0.364 | 1 | 1 | cs | TRUE
77 | LV_1040-2_0_6_line_77 |  | 70 | 88 | 0.016104 | 0.125 | 0.08 | 261 | 0 | 0.364 | 1 | 1 | cs | TRUE
78 | LV_1040-2_0_6_line_78 |  | 70 | 87 | 0.01027 | 0.125 | 0.08 | 261 | 0 | 0.364 | 1 | 1 | cs | TRUE
79 | LV_1040-2_0_6_line_79 |  | 73 | 102 | 0.029347 | 0.125 | 0.08 | 261 | 0 | 0.364 | 1 | 1 | cs | TRUE
80 | LV_1040-2_0_6_line_80 |  | 73 | 96 | 0.003811 | 0.125 | 0.08 | 261 | 0 | 0.364 | 1 | 1 | cs | TRUE
81 | LV_1040-2_0_6_line_81 |  | 75 | 97 | 0.031775 | 0.125 | 0.08 | 261 | 0 | 0.364 | 1 | 1 | cs | TRUE
82 | LV_1040-2_0_6_line_82 |  | 75 | 113 | 0.019336 | 0.125 | 0.08 | 261 | 0 | 0.364 | 1 | 1 | cs | TRUE
83 | LV_1040-2_0_6_line_83 |  | 76 | 98 | 0.0053448 | 0.125 | 0.08 | 261 | 0 | 0.364 | 1 | 3 | cs | TRUE
84 | LV_1040-2_0_6_line_84 |  | 78 | 110 | 0.00054627 | 0.125 | 0.08 | 261 | 0 | 0.364 | 1 | 1 | cs | TRUE
85 | LV_1040-2_0_6_line_85 |  | 79 | 90 | 0.015197 | 0.125 | 0.08 | 261 | 0 | 0.364 | 1 | 1 | cs | TRUE
86 | LV_1040-2_0_6_line_86 |  | 80 | 81 | 0.025875 | 0.125 | 0.08 | 261 | 0 | 0.364 | 1 | 1 | cs | TRUE
87 | LV_1040-2_0_6_line_87 |  | 81 | 84 | 0.02324 | 0.125 | 0.08 | 261 | 0 | 0.364 | 1 | 1 | cs | TRUE
88 | LV_1040-2_0_6_line_88 |  | 82 | 83 | 0.025965 | 0.125 | 0.08 | 261 | 0 | 0.364 | 1 | 1 | cs | TRUE
89 | LV_1040-2_0_6_line_89 |  | 84 | 85 | 0.025875 | 0.125 | 0.08 | 261 | 0 | 0.364 | 1 | 1 | cs | TRUE
90 | LV_1040-2_0_6_line_90 |  | 85 | 86 | 0.010454 | 0.125 | 0.08 | 261 | 0 | 0.364 | 1 | 1 | cs | TRUE
91 | LV_1040-2_0_6_line_91 |  | 85 | 87 | 0.015496 | 0.125 | 0.08 | 261 | 0 | 0.364 | 1 | 1 | cs | TRUE
92 | LV_1040-2_0_6_line_92 |  | 88 | 89 | 0.014216 | 0.125 | 0.08 | 261 | 0 | 0.364 | 1 | 1 | cs | TRUE
93 | LV_1040-2_0_6_line_93 |  | 89 | 114 | 0.0068569 | 0.125 | 0.08 | 261 | 0 | 0.364 | 1 | 1 | cs | TRUE
94 | LV_1040-2_0_6_line_94 |  | 90 | 114 | 0.0073225 | 0.125 | 0.08 | 261 | 0 | 0.364 | 1 | 1 | cs | TRUE
95 | LV_1040-2_0_6_line_95 |  | 91 | 92 | 0.014606 | 0.125 | 0.08 | 261 | 0 | 0.364 | 1 | 1 | cs | TRUE
96 | LV_1040-2_0_6_line_96 |  | 92 | 93 | 0.021613 | 0.125 | 0.08 | 261 | 0 | 0.364 | 1 | 1 | cs | TRUE
97 | LV_1040-2_0_6_line_97 |  | 93 | 94 | 0.025227 | 0.125 | 0.08 | 261 | 0 | 0.364 | 1 | 1 | cs | TRUE
98 | LV_1040-2_0_6_line_98 |  | 93 | 95 | 0.0019206 | 0.125 | 0.08 | 261 | 0 | 0.364 | 1 | 1 | cs | TRUE
99 | LV_1040-2_0_6_line_99 |  | 94 | 96 | 0.022796 | 0.125 | 0.08 | 261 | 0 | 0.364 | 1 | 1 | cs | TRUE
100 | LV_1040-2_0_6_line_100 |  | 95 | 97 | 0.012655 | 0.125 | 0.08 | 261 | 0 | 0.364 | 1 | 1 | cs | TRUE
101 | LV_1040-2_0_6_line_101 |  | 98 | 99 | 0.017752 | 0.125 | 0.08 | 261 | 0 | 0.364 | 1 | 3 | cs | TRUE
102 | LV_1040-2_0_6_line_102 |  | 99 | 100 | 0.0092477 | 0.125 | 0.08 | 261 | 0 | 0.364 | 1 | 1 | cs | TRUE
103 | LV_1040-2_0_6_line_103 |  | 100 | 101 | 8.6528e-05 | 0.125 | 0.08 | 261 | 0 | 0.364 | 1 | 1 | cs | TRUE
104 | LV_1040-2_0_6_line_104 |  | 101 | 104 | 6.602e-05 | 0.125 | 0.08 | 261 | 0 | 0.364 | 1 | 1 | cs | TRUE
105 | LV_1040-2_0_6_line_105 |  | 103 | 104 | 0.017225 | 0.125 | 0.08 | 261 | 0 | 0.364 | 1 | 1 | cs | TRUE
106 | LV_1040-2_0_6_line_106 |  | 103 | 105 | 0.005408 | 0.125 | 0.08 | 261 | 0 | 0.364 | 1 | 1 | cs | TRUE
107 | LV_1040-2_0_6_line_107 |  | 105 | 106 | 0.0042854 | 0.125 | 0.08 | 261 | 0 | 0.364 | 1 | 1 | cs | TRUE
108 | LV_1040-2_0_6_line_108 |  | 106 | 107 | 0.00032125 | 0.125 | 0.08 | 261 | 0 | 0.364 | 1 | 1 | cs | TRUE
109 | LV_1040-2_0_6_line_109 |  | 107 | 108 | 0.0062707 | 0.125 | 0.08 | 261 | 0 | 0.364 | 1 | 1 | cs | TRUE
110 | LV_1040-2_0_6_line_110 |  | 108 | 111 | 0.011714 | 0.125 | 0.08 | 261 | 0 | 0.364 | 1 | 1 | cs | TRUE
111 | LV_1040-2_0_6_line_111 |  | 109 | 110 | 0.0005432 | 0.125 | 0.08 | 261 | 0 | 0.364 | 1 | 1 | cs | TRUE
112 | LV_1040-2_0_6_line_112 |  | 109 | 111 | 0.0077865 | 0.125 | 0.08 | 261 | 0 | 0.364 | 1 | 1 | cs | TRUE
113 | LV_1040-2_0_6_line_113 |  | 112 | 113 | 0.0055628 | 0.125 | 0.08 | 261 | 0 | 0.364 | 1 | 1 | cs | TRUE

## trafo
| name | std_type | hv_bus | lv_bus | sn_mva | vn_hv_kv | vn_lv_kv | vk_percent | vkr_percent | pfe_kw | i0_percent | shift_degree | tap_side | tap_neutral | tap_min | tap_max | tap_step_percent | tap_step_degree | tap_pos | tap_phase_shifter | parallel | df | in_service
0 | LV_1040-2_0_6_trafo_45 | 0.63 MVA 20/0.4 kV | 115 | 19 | 0.63 | 20 | 0.4 | 6 | 1.206 | 1.65 | 0.2619 | 150 | hv | 0 | -2 | 2 | 2.5 | 0 | 0 | FALSE | 1 | 1 | TRUE

## line_geodata
| x0 | y0 | x1 | y1 | x2 | y2 | x3 | y3 | x4 | y4 | x5 | y5 | x6 | y6 | x7 | y7 | x8 | y8 | x9 | y9 | x10 | y10 | x11 | y11
0 | 2662860.136 | 1216995.7269 | 2662881.5433 | 1216977.0529
1 | 2662850.176 | 1217004.3273 | 2662860.136 | 1216995.7269
2 | 2662860.136 | 1216995.7269 | 2662863.8145 | 1216999.657 | 2662869.4987 | 1216994.814 | 2662872.2069 | 1216997.8889 | 2662877.998 | 1217004.4985
3 | 2662964.8963 | 1216904.3422 | 2662926.442 | 1216937.8868
4 | 2662964.8963 | 1216904.3422 | 2662958.6356 | 1216897.6275
5 | 2662964.8963 | 1216904.3422 | 2662965.6993 | 1216905.229 | 2662967.808 | 1216907.5527 | 2662968.7686 | 1216908.608 | 2662969.2939 | 1216909.1917 | 2662972.2656 | 1216912.4695 | 2662973.1812 | 1216913.4798
6 | 2662850.176 | 1217004.3273 | 2662850.8348 | 1217005.2014 | 2662853.3277 | 1217008.5409 | 2662855.1768 | 1217011.0064 | 2662855.918 | 1217011.9926 | 2662849.8689 | 1217016.8874 | 2662852.9157 | 1217020.2438 | 2662849.3525 | 1217023.3749 | 2662852.5344 | 1217026.8884 | 2662850.6723 | 1217028.5253
7 | 2662850.176 | 1217004.3273 | 2662843.8326 | 1217009.3269
8 | 2662877.998 | 1217004.4985 | 2662872.2069 | 1216997.8889 | 2662882.6874 | 1216988.8827
9 | 2662877.998 | 1217004.4985 | 2662890.5048 | 1217018.7586
10 | 2662953.2397 | 1216872.2992 | 2662965.4117 | 1216892.2068 | 2662958.6356 | 1216897.6275
11 | 2662973.1812 | 1216913.4798 | 2662979.6294 | 1216905.3206 | 2662981.9658 | 1216907.6579 | 2662985.7793 | 1216913.8909 | 2662989.1078 | 1216919.3295
12 | 2662973.1812 | 1216913.4798 | 2662961.5744 | 1216927.0212 | 2662954.3708 | 1216932.935
13 | 2662850.6723 | 1217028.5253 | 2662852.3287 | 1217030.5552 | 2662859.8141 | 1217039.4632
14 | 2662821.3297 | 1216958.7394 | 2662823.6965 | 1216956.752 | 2662843.1539 | 1216939.513 | 2662862.8057 | 1216922.5763
15 | 2662821.3297 | 1216958.7394 | 2662794.9147 | 1216980.8937
16 | 2662862.8057 | 1216922.5763 | 2662861.0052 | 1216920.5338 | 2662860.585 | 1216920.0624
17 | 2662862.8057 | 1216922.5763 | 2662864.5463 | 1216924.5403 | 2662864.8839 | 1216924.9219 | 2662873.3269 | 1216918.3624 | 2662882.24 | 1216910.4292
18 | 2662860.585 | 1216920.0624 | 2662857.3009 | 1216922.794
19 | 2662896.216 | 1216860.1454 | 2662895.7296 | 1216863.0643 | 2662894.8202 | 1216884.4902 | 2662893.0835 | 1216892.9438 | 2662887.061 | 1216904.6542 | 2662882.24 | 1216910.4292
20 | 2662873.9312 | 1217056.7881 | 2662866.694 | 1217047.6506 | 2662859.8141 | 1217039.4632
21 | 2662882.6874 | 1216988.8827 | 2662912.2792 | 1216963.09
22 | 2662912.2792 | 1216963.09 | 2662929.5782 | 1216953.2886 | 2662943.177 | 1216942.1246
23 | 2662912.2792 | 1216963.09 | 2662926.4182 | 1216979.3408
24 | 2662943.177 | 1216942.1246 | 2662954.3708 | 1216932.935
25 | 2662926.4182 | 1216979.3408 | 2662928.2575 | 1216981.4547
26 | 2662887.1793 | 1217186.1973 | 2662895.0105 | 1217185.7907 | 2662902.6882 | 1217187.6951 | 2662910.4652 | 1217192.4135 | 2662916.6972 | 1217192.4793 | 2662930.9338 | 1217187.204 | 2662931.8293 | 1217180.765
27 | 2662887.1793 | 1217186.1973 | 2662883.5387 | 1217171.9654
28 | 2662931.8293 | 1217180.765 | 2662932.4785 | 1217176.0801 | 2662931.2272 | 1217173.0872 | 2662915.4738 | 1217159.7919
29 | 2662873.9312 | 1217056.7881 | 2662846.6151 | 1217080.6594
30 | 2662846.6151 | 1217080.6594 | 2662841.8333 | 1217079.1303 | 2662827.8943 | 1217063.3166
31 | 2662873.9312 | 1217056.7881 | 2662876.4139 | 1217054.613 | 2662881.3148 | 1217059.9569 | 2662882.752 | 1217056.1363
32 | 2662905.7869 | 1217151.6165 | 2662906.4768 | 1217150.9789 | 2662908.1099 | 1217149.4619 | 2662912.8326 | 1217145.0756 | 2662916.9242 | 1217142.9397 | 2662932.396 | 1217131.4292 | 2662943.3805 | 1217121.4167
33 | 2662905.7869 | 1217151.6165 | 2662911.2134 | 1217156.1963
34 | 2662937.2179 | 1217114.7808 | 2662943.3805 | 1217121.4167
35 | 2662943.3805 | 1217121.4167 | 2662956.6797 | 1217113.1075
36 | 2662915.4738 | 1217159.7919 | 2662911.2134 | 1217156.1963
37 | 2662882.752 | 1217056.1363 | 2662904.7281 | 1217079.796
38 | 2662910.2328 | 1217085.7224 | 2662904.7281 | 1217079.796
39 | 2662937.2179 | 1217114.7808 | 2662919.9278 | 1217128.0955 | 2662918.6528 | 1217126.6256
40 | 2662968.4388 | 1217105.7604 | 2662956.6797 | 1217113.1075
41 | 2662989.1078 | 1216919.3295 | 2662976.3926 | 1216930.7133 | 2662980.066 | 1216934.8577
42 | 2663095.2658 | 1217054.0246 | 2663106.0999 | 1217065.371
43 | 2663095.2658 | 1217054.0246 | 2663096.778 | 1217052.4619 | 2663101.9573 | 1217047.269 | 2663109.5863 | 1217053.7872 | 2663119.9512 | 1217058.5888 | 2663133.2063 | 1217060.7416 | 2663141.2413 | 1217060.4598 | 2663157.6386 | 1217054.7966 | 2663167.968 | 1217047.2013 | 2663210.0855 | 1217005.0993 | 2663215.1716 | 1217010.1452 | 2663222.2697 | 1217002.2934
44 | 2663095.2658 | 1217054.0246 | 2663089.9407 | 1217048.6094 | 2663086.5837 | 1217040.8579 | 2663085.7751 | 1217039.5417
45 | 2663222.2697 | 1217002.2934 | 2663243.9199 | 1216978.7647
46 | 2663062.6197 | 1217026.9402 | 2663074.5184 | 1217029.5788 | 2663081.6133 | 1217032.7669 | 2663085.7751 | 1217039.5417
47 | 2663062.6197 | 1217026.9402 | 2663054.6188 | 1217023.9982 | 2663050.8982 | 1217022.6246 | 2663055.0704 | 1217013.6076 | 2663065.2503 | 1217003.6202 | 2663088.559 | 1216981.2084 | 2663094.7475 | 1216986.8329
48 | 2663094.7475 | 1216986.8329 | 2663088.559 | 1216981.2084 | 2663105.8268 | 1216962.9019 | 2663108.0744 | 1216953.5421 | 2663109.7394 | 1216929.6671 | 2663084.8817 | 1216926.2686
49 | 2663094.7475 | 1216986.8329 | 2663130.7512 | 1216950.5584
50 | 2663038.1375 | 1217101.461 | 2663061.5555 | 1217094.4932 | 2663065.2799 | 1217093.3541 | 2663066.5662 | 1217093.0453 | 2663059.8804 | 1217075.597 | 2663042.9792 | 1217025.5761 | 2663042.8791 | 1217018.5262 | 2663050.8982 | 1217022.6246 | 2663054.6188 | 1217023.9982 | 2663062.6197 | 1217026.9402
51 | 2663084.8817 | 1216926.2686 | 2663056.1588 | 1216922.24 | 2663050.5076 | 1216921.7326
52 | 2663084.8817 | 1216926.2686 | 2663088.3007 | 1216899.7783
53 | 2662953.2397 | 1216872.2992 | 2662946.7183 | 1216876.5997 | 2662934.6506 | 1216862.6191
54 | 2662934.8366 | 1216852.9151 | 2662934.6506 | 1216862.6191
55 | 2663038.1375 | 1217101.461 | 2663024.4337 | 1217106.4871
56 | 2663038.1375 | 1217101.461 | 2663034.2097 | 1217089.2144
57 | 2662994.5409 | 1216951.1845 | 2662992.5977 | 1216948.9959 | 2662980.066 | 1216934.8577
58 | 2662986.1502 | 1216964.2706 | 2662983.6106 | 1216961.0529 | 2662991.6302 | 1216954.3446 | 2662994.5409 | 1216951.1845
59 | 2662986.1502 | 1216964.2706 | 2662983.1777 | 1216966.8186 | 2662964.604 | 1216982.701
60 | 2662986.1502 | 1216964.2706 | 2662989.3706 | 1216968.4406 | 2662992.1142 | 1216975.8389
61 | 2662994.8786 | 1216983.2935 | 2662992.1142 | 1216975.8389
62 | 2662934.8366 | 1216852.9151 | 2662952.7947 | 1216853.3383 | 2662954.6734 | 1216853.725 | 2662954.6893 | 1216852.9358 | 2662954.7412 | 1216850.1791 | 2662954.8646 | 1216844.2545 | 2662954.8838 | 1216843.154
63 | 2662954.8838 | 1216843.154 | 2662955.61 | 1216840.5267 | 2662954.8644 | 1216827.7442 | 2662954.8983 | 1216825.9729
64 | 2662909.9325 | 1216849.5613 | 2662909.8166 | 1216852.6286 | 2662934.8366 | 1216852.9151
65 | 2662896.216 | 1216860.1454 | 2662897.0095 | 1216858.3304 | 2662898.1676 | 1216856.497 | 2662901.622 | 1216853.6206 | 2662907.1521 | 1216852.6005 | 2662909.8166 | 1216852.6286 | 2662909.9325 | 1216849.5613
66 | 2662909.9325 | 1216849.5613 | 2662910.0603 | 1216846.0827
67 | 2663018.0287 | 1217108.8362 | 2663024.4337 | 1217106.4871
68 | 2663034.2097 | 1217089.2144 | 2663027.1136 | 1217067.0897 | 2663025.7801 | 1217064.1561
69 | 2662890.3256 | 1216767.2588 | 2662890.1463 | 1216778.336
70 | 2662890.3256 | 1216767.2588 | 2662893.8103 | 1216767.2623
71 | 2662890.026 | 1216785.7719 | 2662890.1463 | 1216778.336
72 | 2662893.8103 | 1216767.2623 | 2662893.3001 | 1216782.5108 | 2662893.0062 | 1216803.2325
73 | 2663035.3863 | 1216920.1969 | 2663036.651 | 1216920.4882 | 2663050.5076 | 1216921.7326
74 | 2662896.216 | 1216860.1454 | 2662895.4873 | 1216860.1266 | 2662892.2693 | 1216860.037 | 2662889.4915 | 1216859.9521 | 2662888.6339 | 1216859.9319
75 | 2662888.6339 | 1216859.9319 | 2662889.0599 | 1216845.4608
76 | 2662888.6339 | 1216859.9319 | 2662888.3605 | 1216869.1392
77 | 2662889.0599 | 1216845.4608 | 2662889.3205 | 1216829.3593
78 | 2662889.0599 | 1216845.4608 | 2662887.5343 | 1216845.4224 | 2662878.7908 | 1216845.4677
79 | 2662910.2328 | 1217085.7224 | 2662889.3282 | 1217102.0009 | 2662887.5455 | 1217099.714
80 | 2662910.2328 | 1217085.7224 | 2662912.83 | 1217088.5182
81 | 2662968.4388 | 1217105.7604 | 2662960.7361 | 1217085.3775 | 2662957.5615 | 1217075.9105
82 | 2662968.4388 | 1217105.7604 | 2662971.3041 | 1217111.2052 | 2662983.8481 | 1217107.1513
83 | 2662994.8786 | 1216983.2935 | 2662996.737 | 1216988.3048
84 | 2663025.554 | 1217063.6588 | 2663025.7801 | 1217064.1561
85 | 2662890.026 | 1216785.7719 | 2662889.78 | 1216800.9673
86 | 2662864.3916 | 1216770.1036 | 2662863.6974 | 1216795.969
87 | 2662863.0739 | 1216819.2003 | 2662863.6974 | 1216795.969
88 | 2663035.3863 | 1216920.1969 | 2663021.9731 | 1216917.1643 | 2663029.4095 | 1216907.4763
89 | 2662863.6673 | 1216844.5035 | 2662862.4855 | 1216843.546 | 2662862.49 | 1216840.9555 | 2662863.0739 | 1216819.2003
90 | 2662863.6673 | 1216844.5035 | 2662860.7712 | 1216845.5625 | 2662853.3804 | 1216845.2066
91 | 2662863.6673 | 1216844.5035 | 2662864.9242 | 1216845.5396 | 2662878.7908 | 1216845.4677
92 | 2662889.3205 | 1216829.3593 | 2662889.5506 | 1216815.1448
93 | 2662889.6615 | 1216808.2888 | 2662889.5506 | 1216815.1448
94 | 2662889.6615 | 1216808.2888 | 2662889.78 | 1216800.9673
95 | 2662939.602 | 1217028.4131 | 2662944.9756 | 1217041.9942
96 | 2662952.9274 | 1217062.0917 | 2662944.9756 | 1217041.9942
97 | 2662952.9274 | 1217062.0917 | 2662931.8637 | 1217075.9739
98 | 2662952.9274 | 1217062.0917 | 2662953.5381 | 1217063.9126
99 | 2662912.83 | 1217088.5182 | 2662931.8637 | 1217075.9739
100 | 2662957.5615 | 1217075.9105 | 2662953.5381 | 1217063.9126
101 | 2663002.9094 | 1217004.9493 | 2662996.737 | 1216988.3048
102 | 2663002.9094 | 1217004.9493 | 2663005.3438 | 1217011.5139 | 2663006.1187 | 1217013.6224
103 | 2663006.1187 | 1217013.6224 | 2663006.1486 | 1217013.7036
104 | 2663006.1486 | 1217013.7036 | 2663006.1714 | 1217013.7655
105 | 2663012.1133 | 1217029.9328 | 2663006.1714 | 1217013.7655
106 | 2663012.1133 | 1217029.9328 | 2663013.9789 | 1217035.0089
107 | 2663015.4573 | 1217039.0312 | 2663013.9789 | 1217035.0089
108 | 2663015.4573 | 1217039.0312 | 2663015.5681 | 1217039.3327
109 | 2663017.7313 | 1217045.2184 | 2663015.5681 | 1217039.3327
110 | 2663017.7313 | 1217045.2184 | 2663020.0952 | 1217051.6503 | 2663022.1069 | 1217056.0758
111 | 2663025.3292 | 1217063.1643 | 2663025.554 | 1217063.6588
112 | 2663025.3292 | 1217063.1643 | 2663022.1069 | 1217056.0758
113 | 2662989.1414 | 1217105.4406 | 2662983.8481 | 1217107.1513

## bus_geodata
| x | y | coords
0 | 2662881.5433 | 1216977.0529
1 | 2662860.136 | 1216995.7269
2 | 2662926.442 | 1216937.8868
3 | 2662964.8963 | 1216904.3422
4 | 2662850.176 | 1217004.3273
5 | 2662877.998 | 1217004.4985
6 | 2662958.6356 | 1216897.6275
7 | 2662973.1812 | 1216913.4798
8 | 2662850.6723 | 1217028.5253
9 | 2662843.8326 | 1217009.3269
10 | 2662821.3297 | 1216958.7394
11 | 2662862.8057 | 1216922.5763
12 | 2662794.9147 | 1216980.8937
13 | 2662860.585 | 1216920.0624
14 | 2662882.24 | 1216910.4292
15 | 2662859.8141 | 1217039.4632
16 | 2662882.6874 | 1216988.8827
17 | 2662890.5048 | 1217018.7586
18 | 2662912.2792 | 1216963.09
19 | 2662943.177 | 1216942.1246
20 | 2662926.4182 | 1216979.3408
21 | 2662887.1793 | 1217186.1973
22 | 2662931.8293 | 1217180.765
23 | 2662883.5387 | 1217171.9654
24 | 2662846.6151 | 1217080.6594
25 | 2662873.9312 | 1217056.7881
26 | 2662827.8943 | 1217063.3166
27 | 2662905.7869 | 1217151.6165
28 | 2662943.3805 | 1217121.4167
29 | 2662911.2134 | 1217156.1963
30 | 2662915.4738 | 1217159.7919
31 | 2662882.752 | 1217056.1363
32 | 2662904.7281 | 1217079.796
33 | 2662937.2179 | 1217114.7808
34 | 2662956.6797 | 1217113.1075
35 | 2662989.1078 | 1216919.3295
36 | 2662954.3708 | 1216932.935
37 | 2663095.2658 | 1217054.0246
38 | 2663106.0999 | 1217065.371
39 | 2663222.2697 | 1217002.2934
40 | 2663085.7751 | 1217039.5417
41 | 2663094.7475 | 1216986.8329
42 | 2663062.6197 | 1217026.9402
43 | 2663084.8817 | 1216926.2686
44 | 2663130.7512 | 1216950.5584
45 | 2662953.2397 | 1216872.2992
46 | 2662934.6506 | 1216862.6191
47 | 2663038.1375 | 1217101.461
48 | 2663243.9199 | 1216978.7647
49 | 2662980.066 | 1216934.8577
50 | 2662986.1502 | 1216964.2706
51 | 2662994.5409 | 1216951.1845
52 | 2662964.604 | 1216982.701
53 | 2662992.1142 | 1216975.8389
54 | 2662954.8838 | 1216843.154
55 | 2662934.8366 | 1216852.9151
56 | 2662954.8983 | 1216825.9729
57 | 2662909.9325 | 1216849.5613
58 | 2663024.4337 | 1217106.4871
59 | 2663034.2097 | 1217089.2144
60 | 2662890.3256 | 1216767.2588
61 | 2662890.1463 | 1216778.336
62 | 2662893.8103 | 1216767.2623
63 | 2663050.5076 | 1216921.7326
64 | 2663088.3007 | 1216899.7783
65 | 2662896.216 | 1216860.1454
66 | 2662910.0603 | 1216846.0827
67 | 2662893.0062 | 1216803.2325
68 | 2662857.3009 | 1216922.794
69 | 2662888.6339 | 1216859.9319
70 | 2662889.0599 | 1216845.4608
71 | 2662888.3605 | 1216869.1392
72 | 2662928.2575 | 1216981.4547
73 | 2662910.2328 | 1217085.7224
74 | 2662918.6528 | 1217126.6256
75 | 2662968.4388 | 1217105.7604
76 | 2662994.8786 | 1216983.2935
77 | 2663018.0287 | 1217108.8362
78 | 2663025.7801 | 1217064.1561
79 | 2662890.026 | 1216785.7719
80 | 2662864.3916 | 1216770.1036
81 | 2662863.6974 | 1216795.969
82 | 2663035.3863 | 1216920.1969
83 | 2663029.4095 | 1216907.4763
84 | 2662863.0739 | 1216819.2003
85 | 2662863.6673 | 1216844.5035
86 | 2662853.3804 | 1216845.2066
87 | 2662878.7908 | 1216845.4677
88 | 2662889.3205 | 1216829.3593
89 | 2662889.5506 | 1216815.1448
90 | 2662889.78 | 1216800.9673
91 | 2662939.602 | 1217028.4131
92 | 2662944.9756 | 1217041.9942
93 | 2662952.9274 | 1217062.0917
94 | 2662931.8637 | 1217075.9739
95 | 2662953.5381 | 1217063.9126
96 | 2662912.83 | 1217088.5182
97 | 2662957.5615 | 1217075.9105
98 | 2662996.737 | 1216988.3048
99 | 2663002.9094 | 1217004.9493
100 | 2663006.1187 | 1217013.6224
101 | 2663006.1486 | 1217013.7036
102 | 2662887.5455 | 1217099.714
103 | 2663012.1133 | 1217029.9328
104 | 2663006.1714 | 1217013.7655
105 | 2663013.9789 | 1217035.0089
106 | 2663015.4573 | 1217039.0312
107 | 2663015.5681 | 1217039.3327
108 | 2663017.7313 | 1217045.2184
109 | 2663025.3292 | 1217063.1643
110 | 2663025.554 | 1217063.6588
111 | 2663022.1069 | 1217056.0758
112 | 2662989.1414 | 1217105.4406
113 | 2662983.8481 | 1217107.1513
114 | 2662889.6615 | 1216808.2888
115 | 2662912.2792 | 1216963.09

## line_std_types
| c_nf_per_km | r_ohm_per_km | x_ohm_per_km | max_i_ka | type | q_mm2 | alpha | voltage_rating
NAYY 4x50 SE | 210 | 0.642 | 0.083 | 0.142 | cs | 50 | 0.00403 | LV
NAYY 4x120 SE | 264 | 0.225 | 0.08 | 0.242 | cs | 120 | 0.00403 | LV
NAYY 4x150 SE | 261 | 0.208 | 0.08 | 0.27 | cs | 150 | 0.00403 | LV
NA2XS2Y 1x95 RM/25 12/20 kV | 216 | 0.313 | 0.132 | 0.252 | cs | 95 | 0.00403 | MV
NA2XS2Y 1x185 RM/25 12/20 kV | 273 | 0.161 | 0.117 | 0.362 | cs | 185 | 0.00403 | MV
NA2XS2Y 1x240 RM/25 12/20 kV | 304 | 0.122 | 0.112 | 0.421 | cs | 240 | 0.00403 | MV
NA2XS2Y 1x95 RM/25 6/10 kV | 315 | 0.313 | 0.123 | 0.249 | cs | 95 | 0.00403 | MV
NA2XS2Y 1x185 RM/25 6/10 kV | 406 | 0.161 | 0.11 | 0.358 | cs | 185 | 0.00403 | MV
NA2XS2Y 1x240 RM/25 6/10 kV | 456 | 0.122 | 0.105 | 0.416 | cs | 240 | 0.00403 | MV
NA2XS2Y 1x150 RM/25 12/20 kV | 250 | 0.206 | 0.116 | 0.319 | cs | 150 | 0.00403 | MV
NA2XS2Y 1x120 RM/25 12/20 kV | 230 | 0.253 | 0.119 | 0.283 | cs | 120 | 0.00403 | MV
NA2XS2Y 1x70 RM/25 12/20 kV | 190 | 0.443 | 0.132 | 0.22 | cs | 70 | 0.00403 | MV
NA2XS2Y 1x150 RM/25 6/10 kV | 360 | 0.206 | 0.11 | 0.315 | cs | 150 | 0.00403 | MV
NA2XS2Y 1x120 RM/25 6/10 kV | 340 | 0.253 | 0.113 | 0.28 | cs | 120 | 0.00403 | MV
NA2XS2Y 1x70 RM/25 6/10 kV | 280 | 0.443 | 0.123 | 0.217 | cs | 70 | 0.00403 | MV
N2XS(FL)2Y 1x120 RM/35 64/110 kV | 112 | 0.153 | 0.166 | 0.366 | cs | 120 | 0.00393 | HV
N2XS(FL)2Y 1x185 RM/35 64/110 kV | 125 | 0.099 | 0.156 | 0.457 | cs | 185 | 0.00393 | HV
N2XS(FL)2Y 1x240 RM/35 64/110 kV | 135 | 0.075 | 0.149 | 0.526 | cs | 240 | 0.00393 | HV
N2XS(FL)2Y 1x300 RM/35 64/110 kV | 144 | 0.06 | 0.144 | 0.588 | cs | 300 | 0.00393 | HV
15-AL1/3-ST1A 0.4 | 11 | 1.8769 | 0.35 | 0.105 | ol | 16 | 0.00403 | LV
24-AL1/4-ST1A 0.4 | 11.25 | 1.2012 | 0.335 | 0.14 | ol | 24 | 0.00403 | LV
48-AL1/8-ST1A 0.4 | 12.2 | 0.5939 | 0.3 | 0.21 | ol | 48 | 0.00403 | LV
94-AL1/15-ST1A 0.4 | 13.2 | 0.306 | 0.29 | 0.35 | ol | 94 | 0.00403 | LV
34-AL1/6-ST1A 10.0 | 9.7 | 0.8342 | 0.36 | 0.17 | ol | 34 | 0.00403 | MV
48-AL1/8-ST1A 10.0 | 10.1 | 0.5939 | 0.35 | 0.21 | ol | 48 | 0.00403 | MV
70-AL1/11-ST1A 10.0 | 10.4 | 0.4132 | 0.339 | 0.29 | ol | 70 | 0.00403 | MV
94-AL1/15-ST1A 10.0 | 10.75 | 0.306 | 0.33 | 0.35 | ol | 94 | 0.00403 | MV
122-AL1/20-ST1A 10.0 | 11.1 | 0.2376 | 0.323 | 0.41 | ol | 122 | 0.00403 | MV
149-AL1/24-ST1A 10.0 | 11.25 | 0.194 | 0.315 | 0.47 | ol | 149 | 0.00403 | MV
34-AL1/6-ST1A 20.0 | 9.15 | 0.8342 | 0.382 | 0.17 | ol | 34 | 0.00403 | MV
48-AL1/8-ST1A 20.0 | 9.5 | 0.5939 | 0.372 | 0.21 | ol | 48 | 0.00403 | MV
70-AL1/11-ST1A 20.0 | 9.7 | 0.4132 | 0.36 | 0.29 | ol | 70 | 0.00403 | MV
94-AL1/15-ST1A 20.0 | 10 | 0.306 | 0.35 | 0.35 | ol | 94 | 0.00403 | MV
122-AL1/20-ST1A 20.0 | 10.3 | 0.2376 | 0.344 | 0.41 | ol | 122 | 0.00403 | MV
149-AL1/24-ST1A 20.0 | 10.5 | 0.194 | 0.337 | 0.47 | ol | 149 | 0.00403 | MV
184-AL1/30-ST1A 20.0 | 10.75 | 0.1571 | 0.33 | 0.535 | ol | 184 | 0.00403 | MV
243-AL1/39-ST1A 20.0 | 11 | 0.1188 | 0.32 | 0.645 | ol | 243 | 0.00403 | MV
48-AL1/8-ST1A 110.0 | 8 | 0.5939 | 0.46 | 0.21 | ol | 48 | 0.00403 | HV
70-AL1/11-ST1A 110.0 | 8.4 | 0.4132 | 0.45 | 0.29 | ol | 70 | 0.00403 | HV
94-AL1/15-ST1A 110.0 | 8.65 | 0.306 | 0.44 | 0.35 | ol | 94 | 0.00403 | HV
122-AL1/20-ST1A 110.0 | 8.5 | 0.2376 | 0.43 | 0.41 | ol | 122 | 0.00403 | HV
149-AL1/24-ST1A 110.0 | 8.75 | 0.194 | 0.41 | 0.47 | ol | 149 | 0.00403 | HV
184-AL1/30-ST1A 110.0 | 8.8 | 0.1571 | 0.4 | 0.535 | ol | 184 | 0.00403 | HV
243-AL1/39-ST1A 110.0 | 9 | 0.1188 | 0.39 | 0.645 | ol | 243 | 0.00403 | HV
305-AL1/39-ST1A 110.0 | 9.2 | 0.0949 | 0.38 | 0.74 | ol | 305 | 0.00403 | HV
490-AL1/64-ST1A 110.0 | 9.75 | 0.059 | 0.37 | 0.96 | ol | 490 | 0.00403 | HV
679-AL1/86-ST1A 110.0 | 9.95 | 0.042 | 0.36 | 1.15 | ol | 679 | 0.00403 | HV
490-AL1/64-ST1A 220.0 | 10 | 0.059 | 0.285 | 0.96 | ol | 490 | 0.00403 | HV
679-AL1/86-ST1A 220.0 | 11.7 | 0.042 | 0.275 | 1.15 | ol | 679 | 0.00403 | HV
490-AL1/64-ST1A 380.0 | 11 | 0.059 | 0.253 | 0.96 | ol | 490 | 0.00403 | HV
679-AL1/86-ST1A 380.0 | 14.6 | 0.042 | 0.25 | 1.15 | ol | 679 | 0.00403 | HV

## trafo_std_types
| i0_percent | pfe_kw | vkr_percent | sn_mva | vn_lv_kv | vn_hv_kv | vk_percent | shift_degree | vector_group | tap_side | tap_neutral | tap_min | tap_max | tap_step_degree | tap_step_percent | tap_phase_shifter
160 MVA 380/110 kV | 0.06 | 60 | 0.25 | 160 | 110 | 380 | 12.2 | 0 | Yy0 | hv | 0 | -9 | 9 | 0 | 1.5 | FALSE
100 MVA 220/110 kV | 0.06 | 55 | 0.26 | 100 | 110 | 220 | 12 | 0 | Yy0 | hv | 0 | -9 | 9 | 0 | 1.5 | FALSE
63 MVA 110/20 kV | 0.04 | 22 | 0.32 | 63 | 20 | 110 | 18 | 150 | YNd5 | hv | 0 | -9 | 9 | 0 | 1.5 | FALSE
40 MVA 110/20 kV | 0.05 | 18 | 0.34 | 40 | 20 | 110 | 16.2 | 150 | YNd5 | hv | 0 | -9 | 9 | 0 | 1.5 | FALSE
25 MVA 110/20 kV | 0.07 | 14 | 0.41 | 25 | 20 | 110 | 12 | 150 | YNd5 | hv | 0 | -9 | 9 | 0 | 1.5 | FALSE
63 MVA 110/10 kV | 0.04 | 22 | 0.32 | 63 | 10 | 110 | 18 | 150 | YNd5 | hv | 0 | -9 | 9 | 0 | 1.5 | FALSE
40 MVA 110/10 kV | 0.05 | 18 | 0.34 | 40 | 10 | 110 | 16.2 | 150 | YNd5 | hv | 0 | -9 | 9 | 0 | 1.5 | FALSE
25 MVA 110/10 kV | 0.07 | 14 | 0.41 | 25 | 10 | 110 | 12 | 150 | YNd5 | hv | 0 | -9 | 9 | 0 | 1.5 | FALSE
0.25 MVA 20/0.4 kV | 0.32 | 0.8 | 1.44 | 0.25 | 0.4 | 20 | 6 | 150 | Yzn5 | hv | 0 | -2 | 2 | 0 | 2.5 | FALSE
0.4 MVA 20/0.4 kV | 0.3375 | 1.35 | 1.425 | 0.4 | 0.4 | 20 | 6 | 150 | Dyn5 | hv | 0 | -2 | 2 | 0 | 2.5 | FALSE
0.63 MVA 20/0.4 kV | 0.2619 | 1.65 | 1.206 | 0.63 | 0.4 | 20 | 6 | 150 | Dyn5 | hv | 0 | -2 | 2 | 0 | 2.5 | FALSE
0.25 MVA 10/0.4 kV | 0.24 | 0.6 | 1.2 | 0.25 | 0.4 | 10 | 4 | 150 | Dyn5 | hv | 0 | -2 | 2 | 0 | 2.5 | FALSE
0.4 MVA 10/0.4 kV | 0.2375 | 0.95 | 1.325 | 0.4 | 0.4 | 10 | 4 | 150 | Dyn5 | hv | 0 | -2 | 2 | 0 | 2.5 | FALSE
0.63 MVA 10/0.4 kV | 0.1873 | 1.18 | 1.0794 | 0.63 | 0.4 | 10 | 4 | 150 | Dyn5 | hv | 0 | -2 | 2 | 0 | 2.5 | FALSE

## trafo3w_std_types
| sn_hv_mva | sn_mv_mva | sn_lv_mva | vn_hv_kv | vn_mv_kv | vn_lv_kv | vk_hv_percent | vk_mv_percent | vk_lv_percent | vkr_hv_percent | vkr_mv_percent | vkr_lv_percent | pfe_kw | i0_percent | shift_mv_degree | shift_lv_degree | vector_group | tap_side | tap_neutral | tap_min | tap_max | tap_step_percent
63/25/38 MVA 110/20/10 kV | 63 | 25 | 38 | 110 | 20 | 10 | 10.4 | 10.4 | 10.4 | 0.28 | 0.32 | 0.35 | 35 | 0.89 | 0 | 0 | YN0yn0yn0 | hv | 0 | -10 | 10 | 1.2
63/25/38 MVA 110/10/10 kV | 63 | 25 | 38 | 110 | 10 | 10 | 10.4 | 10.4 | 10.4 | 0.28 | 0.32 | 0.35 | 35 | 0.89 | 0 | 0 | YN0yn0yn0 | hv | 0 | -10 | 10 | 1.2

## fuse_std_types
| fuse_type | i_rated_a | t_avg | t_min | t_total | x_avg | x_min | x_total
HV 100A | HV 100A | 100 | 0 | [10.0, 3.64, 0.854, 0.281, 0.1, 0.0531, 0.022, 0.01] | [10.0, 4.267, 1.21, 0.403, 0.1, 0.058, 0.022, 0.01] | 0 | [300.0, 350.0, 450.0, 550.0, 700.0, 850.0, 1200.0, 1752.0] | [600.0, 700.0, 900.0, 1150.0, 1665.0, 2000.0, 3000.0, 4313.0]
HV 10A | HV 10A | 10 | 0 | [10.0, 1675.0, 0.344, 0.156, 0.1, 0.0417, 0.0171, 0.01] | [10.0, 1.3, 0.3, 0.155, 0.1, 0.0555, 0.023, 0.01] | 0 | [30.0, 32.0, 35.0, 37.0, 39.0, 50.0, 70.0, 88.0] | [60.0, 70.0, 80.0, 87.0, 94.0, 110.0, 150.0, 216.0]
HV 125A | HV 125A | 125 | 0 | [10.0, 1.82, 0.344, 0.1, 0.0467, 0.0269, 0.01] | [10.0, 2.478, 0.426, 0.1, 0.0427, 0.0211, 0.01] | 0 | [375.0, 500.0, 700.0, 925.0, 1200.0, 1500.0, 2341.0] | [750.0, 1000.0, 1500.0, 2200.0, 3000.0, 4000.0, 5765.0]
HV 160A | HV 160A | 160 | 0 | [10.0, 4.15, 1.03, 0.198, 0.1, 0.051, 0.0172, 0.01] | [10.0, 2.3, 0.734, 0.274, 0.1, 0.046, 0.0177, 0.01] | 0 | [480.0, 550.0, 700.0, 1000.0, 1260.0, 1600.0, 2500.0, 3227.0] | [960.0, 1300.0, 1700.0, 2200.0, 2996.0, 4000.0, 6000.0, 7946.0]
HV 16A | HV 16A | 16 | 0 | [10.0, 0.352, 0.164, 0.1, 0.0649, 0.0342, 0.01] | [10.0, 2.34, 0.722, 0.181, 0.1, 0.055, 0.0296, 0.01] | 0 | [48.0, 60.0, 65.0, 71.0, 80.0, 100.0, 162.0] | [96.0, 110.0, 125.0, 150.0, 168.0, 200.0, 250.0, 398.0]
HV 200A | HV 200A | 200 | 0 | [10.0, 4.267, 1.21, 0.403, 0.1, 0.058, 0.022, 0.01] | [10.0, 3.73, 1.654, 0.328, 0.1, 0.0531, 0.019, 0.01] | 0 | [600.0, 700.0, 900.0, 1150.0, 1665.0, 2000.0, 3000.0, 4313.0] | [1200.0, 1500.0, 1800.0, 2700.0, 3960.0, 5000.0, 7500.0, 10620.0]
HV 20A | HV 20A | 20 | 0 | [10.0, 1.3, 0.3, 0.155, 0.1, 0.0555, 0.023, 0.01] | [10.0, 1.3, 0.161, 0.1, 0.0611, 0.0399, 0.0141, 0.01] | 0 | [60.0, 70.0, 80.0, 87.0, 94.0, 110.0, 150.0, 216.0] | [120.0, 150.0, 200.0, 223.0, 260.0, 300.0, 450.0, 532.0]
HV 25A | HV 25A | 25 | 0 | [10.0, 2.512, 0.833, 0.299, 0.1, 0.0372, 0.0223, 0.01] | [10.0, 3.125, 0.597, 0.198, 0.1, 0.0378, 0.022, 0.01] | 0 | [75.0, 82.0, 90.0, 100.0, 124.0, 170.0, 200.0, 289.0] | [150.0, 170.0, 210.0, 250.0, 294.0, 400.0, 500.0, 711.0]
HV 31.5A | HV 31.5A | 31.5 | 0 | [10.0, 2.34, 0.722, 0.181, 0.1, 0.055, 0.0296, 0.01] | [10.0, 2.84, 0.368, 0.164, 0.1, 0.0621, 0.0378, 0.0195, 0.01] | 0 | [95.0, 110.0, 125.0, 150.0, 165.0, 200.0, 250.0, 390.0] | [189.0, 220.0, 300.0, 350.0, 393.0, 450.0, 530.0, 700.0, 960.0]
HV 40A | HV 40A | 40 | 0 | [10.0, 1.3, 0.161, 0.1, 0.0611, 0.0399, 0.0141, 0.01] | [10.0, 2.05, 0.369, 0.198, 0.1, 0.051, 0.0298, 0.01] | 0 | [120.0, 150.0, 200.0, 223.0, 260.0, 300.0, 450.0, 532.0] | [240.0, 300.0, 400.0, 450.0, 530.0, 650.0, 800.0, 1311.0]
HV 50A | HV 50A | 50 | 0 | [10.0, 3.215, 0.597, 0.198, 0.1, 0.0378, 0.022, 0.01] | [10.0, 3.64, 0.854, 0.281, 0.1, 0.0531, 0.022, 0.01] | 0 | [150.0, 170.0, 210.0, 250.0, 294.0, 400.0, 500.0, 711.0] | [300.0, 350.0, 450.0, 550.0, 700.0, 850.0, 1200.0, 1752.0]
HV 6.3A | HV 6.3A | 6.3 | 0 | [10.0, 1.39, 0.344, 0.168, 0.1, 0.056, 0.0263, 0.01] | [10.0, 1.711, 0.516, 0.198, 0.1, 0.0634, 0.0303, 0.01] | 0 | [19.0, 19.5, 20.4, 20.8, 22.0, 25.0, 32.0, 48.0] | [38.0, 40.0, 43.0, 48.0, 53.0, 60.0, 75.0, 118.0]
HV 63A | HV 63A | 63 | 0 | [10.0, 2.84, 0.368, 0.164, 0.1, 0.0621, 0.0378, 0.0195, 0.01] | [10.0, 1.82, 0.344, 0.1, 0.0467, 0.0269, 0.01] | 0 | [189.0, 220.0, 300.0, 350.0, 393.0, 450.0, 530.0, 700.0, 961.0] | [378.0, 500.0, 700.0, 934.0, 1200.0, 1500.0, 2366.0]
HV 80A | HV 80A | 80 | 0 | [10.0, 2.05, 0.369, 0.198, 0.1, 0.051, 0.0298, 0.01] | [10.0, 4.15, 1.03, 0.198, 0.1, 0.051, 0.0172, 0.01] | 0 | [240.0, 300.0, 400.0, 450.0, 530.0, 650.0, 800.0, 1311.0] | [480.0, 550.0, 700.0, 1000.0, 1260.0, 1600.0, 2500.0, 3227.0]
Siemens NH-1-100 | Siemens NH-1-100 | 100 | [5400.0, 2000.0, 400.0, 20.0, 1.0, 0.2, 0.012, 0.004] | 0 | 0 | [150.0, 190.0, 250.0, 430.0, 900.0, 1250.0, 2700.0, 3600.0] | 0 | 0
Siemens NH-1-125 | Siemens NH-1-125 | 125 | [4800.0, 120.0, 7.0, 0.1, 0.004] | 0 | 0 | [180.0, 400.0, 740.0, 2000.0, 4250.0] | 0 | 0
Siemens NH-1-16 | Siemens NH-1-16 | 16 | [4000.0, 400.0, 2.0, 0.1, 0.04, 0.01] | 0 | 0 | [26.0, 35.0, 75.0, 150.0, 200.0, 300.0] | 0 | 0
Siemens NH-1-160 | Siemens NH-1-160 | 160 | [4800.0, 120.0, 7.0, 0.1, 0.004] | 0 | 0 | [210.0, 500.0, 900.0, 2300.0, 5000.0] | 0 | 0
Siemens NH-1-25 | Siemens NH-1-25 | 25 | [4000.0, 1000.0, 10.0, 0.2, 0.02, 0.01] | 0 | 0 | [40.0, 50.0, 100.0, 210.0, 400.0, 500.0] | 0 | 0
Siemens NH-1-50 | Siemens NH-1-50 | 50 | [4000.0, 40.0, 4.0, 1.0, 0.02, 0.01] | 0 | 0 | [86.0, 200.0, 300.0, 400.0, 1000.0, 1280.0] | 0 | 0
Siemens NH-1-63 | Siemens NH-1-63 | 63 | [4000.0, 100.0, 10.0, 2.0, 0.04, 0.01] | 0 | 0 | [100.0, 200.0, 300.0, 400.0, 1000.0, 1500.0] | 0 | 0
Siemens NH-1-80 | Siemens NH-1-80 | 80 | [4800.0, 120.0, 7.0, 0.1, 0.01] | 0 | 0 | [150.58, 250.0, 450.0, 1150.0, 2470.0] | 0 | 0
Siemens NH-2-1000 | Siemens NH-2-1000 | 1000 | [4800.0, 120.0, 7.0, 0.1, 0.004] | 0 | 0 | [1900.0, 3500.0, 8400.0, 24000.0, 52000.0] | 0 | 0
Siemens NH-2-200 | Siemens NH-2-200 | 200 | [4800.0, 120.0, 7.0, 0.1, 0.004] | 0 | 0 | [280.0, 650.0, 1200.0, 3000.0, 7000.0] | 0 | 0
Siemens NH-2-224 | Siemens NH-2-224 | 224 | [4800.0, 120.0, 7.0, 0.2, 0.04, 0.004] | 0 | 0 | [400.0, 750.0, 1453.0, 3025.0, 4315.0, 7600.0] | 0 | 0
Siemens NH-2-250 | Siemens NH-2-250 | 250 | [4800.0, 120.0, 7.0, 0.1, 0.004] | 0 | 0 | [450.0, 800.0, 1650.0, 4000.0, 8500.0] | 0 | 0
Siemens NH-2-315 | Siemens NH-2-315 | 315 | [4800.0, 120.0, 7.0, 0.1, 0.004] | 0 | 0 | [550.0, 920.0, 1900.0, 5000.0, 11000.0] | 0 | 0
Siemens NH-2-355 | Siemens NH-2-355 | 355 | [4800.0, 120.0, 6.0, 0.1, 0.004] | 0 | 0 | [650.0, 1116.27, 2350.0, 5840.0, 12790.0] | 0 | 0
Siemens NH-2-400 | Siemens NH-2-400 | 400 | [4800.0, 120.0, 7.0, 0.1, 0.004] | 0 | 0 | [720.0, 1350.0, 2800.0, 6500.0, 15000.0] | 0 | 0
Siemens NH-2-425 | Siemens NH-2-425 | 425 | [4800.0, 120.0, 7.0, 0.1, 0.004] | 0 | 0 | [850.0, 1500.0, 3050.0, 7500.0, 16500.0] | 0 | 0
Siemens NH-2-630 | Siemens NH-2-630 | 630 | [4800.0, 120.0, 7.0, 0.1, 0.004] | 0 | 0 | [1200.0, 2000.0, 4800.0, 12000.0, 26000.0] | 0 | 0

## res_bus
| vm_pu | va_degree | p_mw | q_mvar
0 | 0.99386 | -0.11604 | 0.008997 | 0.0022549
1 | 0.99409 | -0.11153 | 0 | 0
2 | 0.99539 | -0.087751 | 0.0026945 | 0.00067531
3 | 0.99552 | -0.085331 | 0 | 0
4 | 0.99353 | -0.12206 | 0 | 0
5 | 0.99525 | -0.08958 | 0 | 0
6 | 0.99499 | -0.095475 | 0.039915 | 0.010004
7 | 0.99624 | -0.071526 | 0 | 0
8 | 0.99143 | -0.16203 | 0 | 0
9 | 0.99351 | -0.12246 | 0.0028017 | 0.00070218
10 | 0.98529 | -0.28293 | 0 | 0
11 | 0.98559 | -0.27714 | 0 | 0
12 | 0.9851 | -0.28656 | 0.0058622 | 0.0014692
13 | 0.98557 | -0.27737 | 0 | 0
14 | 0.98582 | -0.27264 | 0.0063241 | 0.001585
15 | 0.98966 | -0.19582 | 0.0048922 | 0.0012261
16 | 0.99629 | -0.06983 | 0 | 0
17 | 0.99518 | -0.090868 | 0.0038575 | 0.00096679
18 | 0.9981 | -0.035685 | 0 | 0
19 | 1 | 0 | -0.47029 | -0.12016
20 | 0.99782 | -0.041138 | 0.0075284 | 0.0018868
21 | 0.97133 | -0.55242 | 0 | 0
22 | 0.97143 | -0.55055 | 0 | 0
23 | 0.97131 | -0.55294 | 0.0019214 | 0.00048154
24 | 0.98685 | -0.24959 | 0 | 0
25 | 0.98698 | -0.24709 | 0 | 0
26 | 0.98676 | -0.2514 | 0.003859 | 0.00096716
27 | 0.97155 | -0.54809 | 0 | 0
28 | 0.97188 | -0.54154 | 0 | 0
29 | 0.9715 | -0.54906 | 0.0027161 | 0.00068072
30 | 0.97148 | -0.54953 | 0.0026927 | 0.00067485
31 | 0.98528 | -0.27979 | 0 | 0
32 | 0.98153 | -0.35236 | 0.0020513 | 0.00051411
33 | 0.97175 | -0.54422 | 0 | 0
34 | 0.97222 | -0.53479 | 0.014618 | 0.0036636
35 | 0.99538 | -0.087828 | 0 | 0
36 | 0.99868 | -0.025116 | 0.0054288 | 0.0013606
37 | 0.9779 | -0.42443 | 0 | 0
38 | 0.97783 | -0.42567 | 0.00434 | 0.0010877
39 | 0.97699 | -0.44223 | 0 | 0
40 | 0.97807 | -0.42109 | 0.0035428 | 0.00088792
41 | 0.97529 | -0.47537 | 0 | 0
42 | 0.97843 | -0.41397 | 0 | 0
43 | 0.97246 | -0.53104 | 0 | 0
44 | 0.97479 | -0.48528 | 0.010573 | 0.0026499
45 | 0.99353 | -0.1234 | 0 | 0
46 | 0.99174 | -0.15791 | 0.025115 | 0.0062945
47 | 0.98537 | -0.27933 | 0 | 0
48 | 0.97681 | -0.44579 | 0.0060979 | 0.0015283
49 | 0.99467 | -0.1013 | 0.0025709 | 0.00064433
50 | 0.99343 | -0.12498 | 0 | 0
51 | 0.994 | -0.114 | 0 | 0
52 | 0.99339 | -0.1256 | 0.0012406 | 0.00031092
53 | 0.99303 | -0.13256 | 0.0036521 | 0.00091531
54 | 0.98994 | -0.19259 | 0 | 0
55 | 0.99064 | -0.17915 | 0 | 0
56 | 0.98955 | -0.20023 | 0.024832 | 0.0062235
57 | 0.98809 | -0.22842 | 0 | 0
58 | 0.98533 | -0.28014 | 0.0014456 | 0.0003623
59 | 0.9861 | -0.26537 | 0.0021943 | 0.00054996
60 | 0.98345 | -0.31874 | 0 | 0
61 | 0.98367 | -0.31447 | 0.001866 | 0.00046766
62 | 0.98338 | -0.32008 | 0 | 0
63 | 0.9716 | -0.54804 | 0.0016971 | 0.00042533
64 | 0.97231 | -0.53413 | 0.0062858 | 0.0015754
65 | 0.98661 | -0.25719 | 0 | 0
66 | 0.98803 | -0.22954 | 0.018044 | 0.0045223
67 | 0.98267 | -0.33395 | 0.021372 | 0.0053563
68 | 0.98556 | -0.27766 | 0.0038574 | 0.00096674
69 | 0.98616 | -0.26594 | 0 | 0
70 | 0.98547 | -0.27928 | 0 | 0
71 | 0.98605 | -0.2681 | 0.013067 | 0.0032748
72 | 0.9978 | -0.041479 | 0.0069373 | 0.0017387
73 | 0.98061 | -0.37032 | 0 | 0
74 | 0.97139 | -0.55124 | 0.01602 | 0.004015
75 | 0.97271 | -0.52508 | 0 | 0
76 | 0.9928 | -0.13697 | 0.00065779 | 0.00016486
77 | 0.98532 | -0.28034 | 0.0016517 | 0.00041395
78 | 0.98764 | -0.23567 | 0.0016405 | 0.00041116
79 | 0.98383 | -0.31136 | 0.0019483 | 0.00048829
80 | 0.98456 | -0.29705 | 0.0038266 | 0.00095903
81 | 0.98465 | -0.29527 | 0.0037462 | 0.00093887
82 | 0.97125 | -0.55503 | 0 | 0
83 | 0.97065 | -0.56697 | 0.024875 | 0.0062341
84 | 0.98482 | -0.29211 | 0.0038469 | 0.00096412
85 | 0.98509 | -0.2868 | 0 | 0
86 | 0.98505 | -0.28755 | 0.0039699 | 0.00099495
87 | 0.98531 | -0.28252 | 0.002192 | 0.00054937
88 | 0.98497 | -0.28904 | 0.0021289 | 0.00053354
89 | 0.98456 | -0.29712 | 0.0017398 | 0.00043603
90 | 0.98418 | -0.30447 | 0.0026568 | 0.00066585
91 | 0.97466 | -0.48673 | 0.019221 | 0.0048173
92 | 0.97492 | -0.48158 | 0.0019782 | 0.00049578
93 | 0.97535 | -0.47319 | 0 | 0
94 | 0.97767 | -0.42762 | 0.019627 | 0.0049191
95 | 0.97521 | -0.47592 | 0.015847 | 0.0039717
96 | 0.98019 | -0.37851 | 0 | 0
97 | 0.97448 | -0.49026 | 0.0021649 | 0.00054256
98 | 0.99264 | -0.13992 | 0.0011716 | 0.00029362
99 | 0.99214 | -0.14958 | 0.0024483 | 0.00061361
100 | 0.99137 | -0.1643 | 0.0035003 | 0.00087726
101 | 0.99136 | -0.16444 | 0.0034746 | 0.00087082
102 | 0.98049 | -0.37254 | 0.0041798 | 0.0010475
103 | 0.99009 | -0.1888 | 0.0013238 | 0.00033177
104 | 0.99136 | -0.16453 | 0.0035243 | 0.00088328
105 | 0.98969 | -0.19631 | 0.0013945 | 0.0003495
106 | 0.98939 | -0.20215 | 0.0036978 | 0.00092676
107 | 0.98937 | -0.20257 | 0.0017366 | 0.00043523
108 | 0.98895 | -0.21052 | 0.0020341 | 0.0005098
109 | 0.98771 | -0.2344 | 0.0017261 | 0.0004326
110 | 0.98767 | -0.23504 | 0.0016952 | 0.00042487
111 | 0.9882 | -0.22497 | 0.0013673 | 0.00034267
112 | 0.97222 | -0.53483 | 0.019839 | 0.0049721
113 | 0.97232 | -0.53279 | 0.0017965 | 0.00045024
114 | 0.98437 | -0.3008 | 0.0020399 | 0.00051124
115 | 0.99998 | 149.9956 | 0 | 0

## res_line
| p_from_mw | q_from_mvar | p_to_mw | q_to_mvar | pl_mw | ql_mvar | i_from_ka | i_to_ka | i_ka | vm_from_pu | va_from_degree | vm_to_pu | va_to_degree | loading_percent
0 | -0.008997 | -0.0022549 | 0.0089989 | 0.0022557 | 1.933e-06 | 8.6889e-07 | 0.01347 | 0.01347 | 0.01347 | 0.99386 | -0.11604 | 0.99409 | -0.11153 | 3.7007
1 | 0.1386 | 0.035655 | -0.13853 | -0.03561 | 7.0918e-05 | 4.4877e-05 | 0.2078 | 0.2078 | 0.2078 | 0.99409 | -0.11153 | 0.99353 | -0.12206 | 19.0292
2 | -0.1476 | -0.03791 | 0.14776 | 0.03801 | 0.0001575 | 9.98e-05 | 0.22127 | 0.22127 | 0.22127 | 0.99409 | -0.11153 | 0.99525 | -0.08958 | 20.2627
3 | -0.0026945 | -0.00067531 | 0.0026948 | 0.00067484 | 3.1046e-07 | -4.647e-07 | 0.004028 | 0.0040278 | 0.004028 | 0.99539 | -0.087751 | 0.99552 | -0.085331 | 1.1066
4 | 0.18954 | 0.047959 | -0.18945 | -0.0479 | 9.2216e-05 | 5.8661e-05 | 0.28347 | 0.28347 | 0.28347 | 0.99552 | -0.085331 | 0.99499 | -0.095475 | 25.9592
5 | -0.19224 | -0.048634 | 0.19236 | 0.048715 | 0.00012744 | 8.108e-05 | 0.2875 | 0.2875 | 0.2875 | 0.99552 | -0.085331 | 0.99624 | -0.071526 | 26.328
6 | 0.13573 | 0.034908 | -0.13547 | -0.03474 | 0.00026314 | 0.00016754 | 0.2036 | 0.2036 | 0.2036 | 0.99353 | -0.12206 | 0.99143 | -0.16203 | 27.9674
7 | 0.0028018 | 0.00070211 | -0.0028017 | -0.00070218 | 5.3332e-08 | -7.0461e-08 | 0.0041962 | 0.0041962 | 0.0041962 | 0.99353 | -0.12206 | 0.99351 | -0.12246 | 1.1528
8 | -0.15162 | -0.038977 | 0.15176 | 0.039069 | 0.00014566 | 9.2338e-05 | 0.22704 | 0.22704 | 0.22704 | 0.99525 | -0.08958 | 0.99629 | -0.06983 | 20.7908
9 | 0.0038578 | 0.0009667 | -0.0038575 | -0.00096679 | 2.3663e-07 | -9.5023e-08 | 0.0057678 | 0.0057679 | 0.0057679 | 0.99525 | -0.08958 | 0.99518 | -0.090868 | 1.5846
10 | 0.14954 | 0.037897 | -0.14934 | -0.03777 | 0.00020038 | 0.000127 | 0.22378 | 0.22378 | 0.22378 | 0.99499 | -0.095475 | 0.99353 | -0.1234 | 20.4928
11 | 0.10305 | 0.026388 | -0.10296 | -0.026337 | 8.131e-05 | 5.097e-05 | 0.15411 | 0.15411 | 0.15411 | 0.99624 | -0.071526 | 0.99538 | -0.087828 | 14.1129
12 | -0.29541 | -0.075103 | 0.29607 | 0.075526 | 0.00066198 | 0.00042261 | 0.44161 | 0.44161 | 0.44161 | 0.99624 | -0.071526 | 0.99868 | -0.025116 | 40.4408
13 | 0.13547 | 0.03474 | -0.13525 | -0.034598 | 0.0002216 | 0.00014164 | 0.2036 | 0.2036 | 0.2036 | 0.99143 | -0.16203 | 0.98966 | -0.19582 | 55.9349
14 | -0.0058632 | -0.0014694 | 0.0058648 | 0.0014697 | 1.618e-06 | 3.3442e-07 | 0.0088548 | 0.0088545 | 0.0088548 | 0.98529 | -0.28293 | 0.98559 | -0.27714 | 2.4326
15 | 0.0058632 | 0.0014694 | -0.0058622 | -0.0014692 | 1.0137e-06 | 2.0976e-07 | 0.0088548 | 0.0088549 | 0.0088549 | 0.98529 | -0.28293 | 0.9851 | -0.28656 | 2.4327
16 | 0.0038575 | 0.00096671 | -0.0038574 | -0.00096672 | 4.2609e-08 | -1.5421e-08 | 0.0058239 | 0.0058239 | 0.0058239 | 0.98559 | -0.27714 | 0.98557 | -0.27737 | 1.6
17 | -0.0097223 | -0.0024365 | 0.0097243 | 0.0024375 | 2.0811e-06 | 1.0036e-06 | 0.014678 | 0.014678 | 0.014678 | 0.98559 | -0.27714 | 0.98582 | -0.27264 | 4.0325
18 | 0.0038574 | 0.00096672 | -0.0038574 | -0.00096674 | 5.4332e-08 | -1.9662e-08 | 0.0058239 | 0.0058239 | 0.0058239 | 0.98557 | -0.27737 | 0.98556 | -0.27766 | 1.6
19 | -0.016048 | -0.0040224 | 0.01606 | 0.0040293 | 1.1822e-05 | 6.8807e-06 | 0.024224 | 0.024224 | 0.024224 | 0.98582 | -0.27264 | 0.98661 | -0.25719 | 6.655
20 | 0.13035 | 0.033372 | -0.13003 | -0.033166 | 0.0003228 | 0.0002063 | 0.19625 | 0.19625 | 0.19625 | 0.98966 | -0.19582 | 0.98698 | -0.24709 | 53.9142
21 | -0.15176 | -0.039069 | 0.15202 | 0.039229 | 0.00025253 | 0.00016009 | 0.22704 | 0.22704 | 0.22704 | 0.99629 | -0.06983 | 0.9981 | -0.035685 | 20.7908
22 | -0.16649 | -0.042857 | 0.16678 | 0.043041 | 0.00028954 | 0.00018383 | 0.24861 | 0.24861 | 0.24861 | 0.9981 | -0.035685 | 1 | 0 | 22.7662
23 | 0.01447 | 0.0036276 | -0.014466 | -0.0036255 | 3.7591e-06 | 2.1244e-06 | 0.021572 | 0.021572 | 0.021572 | 0.9981 | -0.035685 | 0.99782 | -0.041138 | 5.9265
24 | 0.30187 | 0.07712 | -0.3015 | -0.076887 | 0.00036611 | 0.00023374 | 0.4497 | 0.4497 | 0.4497 | 1 | 0 | 0.99868 | -0.025116 | 41.1815
25 | 0.0069374 | 0.0017387 | -0.0069373 | -0.0017387 | 1.1247e-07 | 3.5378e-08 | 0.010346 | 0.010346 | 0.010346 | 0.99782 | -0.041138 | 0.9978 | -0.041479 | 2.8422
26 | -0.0019214 | -0.00048139 | 0.0019216 | 0.00048085 | 1.7141e-07 | -5.4347e-07 | 0.0029434 | 0.0029432 | 0.0029434 | 0.97133 | -0.55242 | 0.97143 | -0.55055 | 0.80864
27 | 0.0019214 | 0.00048139 | -0.0019214 | -0.00048154 | 4.7728e-08 | -1.5128e-07 | 0.0029434 | 0.0029435 | 0.0029435 | 0.97133 | -0.55242 | 0.97131 | -0.55294 | 0.80865
28 | -0.0019216 | -0.00048085 | 0.0019217 | 0.00048055 | 9.286e-08 | -2.9451e-07 | 0.0029432 | 0.0029431 | 0.0029432 | 0.97143 | -0.55055 | 0.97148 | -0.54953 | 0.80857
29 | -0.0038594 | -0.00096704 | 0.0038598 | 0.00096687 | 4.5995e-07 | -1.6848e-07 | 0.0058192 | 0.005819 | 0.0058192 | 0.98685 | -0.24959 | 0.98698 | -0.24709 | 1.5987
30 | 0.0038594 | 0.00096704 | -0.003859 | -0.00096716 | 3.3145e-07 | -1.2132e-07 | 0.0058192 | 0.0058193 | 0.0058193 | 0.98685 | -0.24959 | 0.98676 | -0.2514 | 1.5987
31 | 0.12617 | 0.032199 | -0.12597 | -0.032072 | 0.000199 | 0.00012717 | 0.19043 | 0.19043 | 0.19043 | 0.98698 | -0.24709 | 0.98528 | -0.27979 | 52.3156
32 | -0.0073309 | -0.0018362 | 0.0073332 | 0.0018371 | 2.2868e-06 | 8.6427e-07 | 0.011228 | 0.011227 | 0.011228 | 0.97155 | -0.54809 | 0.97188 | -0.54154 | 3.0845
33 | 0.0073309 | 0.0018362 | -0.0073306 | -0.0018361 | 3.3567e-07 | 1.269e-07 | 0.011228 | 0.011228 | 0.011228 | 0.97155 | -0.54809 | 0.9715 | -0.54906 | 3.0845
34 | 0.016027 | 0.0040193 | -0.016025 | -0.0040181 | 2.0424e-06 | 1.1951e-06 | 0.02454 | 0.02454 | 0.02454 | 0.97188 | -0.54154 | 0.97175 | -0.54422 | 6.7417
35 | -0.02336 | -0.0058564 | 0.023368 | 0.005861 | 7.5229e-06 | 4.6203e-06 | 0.035767 | 0.035767 | 0.035767 | 0.97188 | -0.54154 | 0.97222 | -0.53479 | 9.8261
36 | 0.0046145 | 0.0011554 | -0.0046144 | -0.0011554 | 1.0442e-07 | -2.1977e-09 | 0.0070674 | 0.0070674 | 0.0070674 | 0.9715 | -0.54906 | 0.97148 | -0.54953 | 1.9416
37 | 0.12597 | 0.032072 | -0.12553 | -0.031791 | 0.00043912 | 0.00028063 | 0.19043 | 0.19043 | 0.19043 | 0.98528 | -0.27979 | 0.98153 | -0.35236 | 52.3156
38 | 0.12348 | 0.031277 | -0.12338 | -0.031209 | 0.00010643 | 6.8013e-05 | 0.18732 | 0.18732 | 0.18732 | 0.98153 | -0.35236 | 0.98061 | -0.37032 | 51.4613
39 | 0.016025 | 0.0040181 | -0.01602 | -0.004015 | 5.3586e-06 | 3.1357e-06 | 0.02454 | 0.02454 | 0.02454 | 0.97175 | -0.54422 | 0.97139 | -0.55124 | 6.7417
40 | -0.037986 | -0.0095246 | 0.038003 | 0.0095357 | 1.7576e-05 | 1.1077e-05 | 0.05814 | 0.05814 | 0.05814 | 0.97222 | -0.53479 | 0.97271 | -0.52508 | 15.9725
41 | 0.10296 | 0.026337 | -0.1029 | -0.026295 | 6.711e-05 | 4.207e-05 | 0.15411 | 0.15411 | 0.15411 | 0.99538 | -0.087828 | 0.99467 | -0.1013 | 14.113
42 | 0.0043402 | 0.0010877 | -0.00434 | -0.0010877 | 2.566e-07 | -3.2583e-08 | 0.0066043 | 0.0066043 | 0.0066043 | 0.9779 | -0.42443 | 0.97783 | -0.42567 | 1.8144
43 | 0.0061041 | 0.0015299 | -0.0060989 | -0.0015285 | 5.1737e-06 | 1.3069e-06 | 0.0092883 | 0.0092891 | 0.0092891 | 0.9779 | -0.42443 | 0.97699 | -0.44223 | 2.5519
44 | -0.010444 | -0.0026175 | 0.010446 | 0.0026184 | 1.6657e-06 | 8.4539e-07 | 0.015893 | 0.015893 | 0.015893 | 0.9779 | -0.42443 | 0.97807 | -0.42109 | 4.3661
45 | 0.0060989 | 0.0015285 | -0.0060979 | -0.0015283 | 1.0346e-06 | 2.6183e-07 | 0.0092891 | 0.0092892 | 0.0092892 | 0.97699 | -0.44223 | 0.97681 | -0.44579 | 2.552
46 | -0.013989 | -0.0035063 | 0.013994 | 0.003509 | 4.7418e-06 | 2.6843e-06 | 0.021283 | 0.021282 | 0.021283 | 0.97807 | -0.42109 | 0.97843 | -0.41397 | 5.8469
47 | -0.043568 | -0.01097 | 0.043696 | 0.011051 | 0.00012829 | 8.114e-05 | 0.066491 | 0.06649 | 0.066491 | 0.97529 | -0.47537 | 0.97843 | -0.41397 | 18.2666
48 | 0.03299 | 0.0083173 | -0.032902 | -0.0082623 | 8.7633e-05 | 5.4938e-05 | 0.050351 | 0.050351 | 0.050351 | 0.97529 | -0.47537 | 0.97246 | -0.53104 | 13.8328
49 | 0.010578 | 0.0026524 | -0.010573 | -0.0026499 | 4.9925e-06 | 2.5578e-06 | 0.01614 | 0.01614 | 0.01614 | 0.97529 | -0.47537 | 0.97479 | -0.48528 | 4.434
50 | -0.05769 | -0.01456 | 0.058065 | 0.014798 | 0.00037465 | 0.00023813 | 0.087773 | 0.087772 | 0.087773 | 0.97843 | -0.41397 | 0.98537 | -0.27933 | 24.1133
51 | 0.026616 | 0.0066867 | -0.026594 | -0.0066733 | 2.1575e-05 | 1.3378e-05 | 0.040732 | 0.040732 | 0.040732 | 0.97246 | -0.53104 | 0.9716 | -0.54804 | 11.1901
52 | 0.0062867 | 0.0015756 | -0.0062858 | -0.0015754 | 9.2688e-07 | 2.6187e-07 | 0.0096196 | 0.0096197 | 0.0096197 | 0.97246 | -0.53104 | 0.97231 | -0.53413 | 2.6428
53 | 0.14934 | 0.03777 | -0.14909 | -0.037613 | 0.00024676 | 0.00015725 | 0.22378 | 0.22378 | 0.22378 | 0.99353 | -0.1234 | 0.99174 | -0.15791 | 30.7392
54 | 0.12397 | 0.031318 | -0.12385 | -0.031238 | 0.00012605 | 8.0549e-05 | 0.1861 | 0.1861 | 0.1861 | 0.99174 | -0.15791 | 0.99064 | -0.17915 | 51.126
55 | 0.0030974 | 0.00077606 | -0.0030973 | -0.00077617 | 1.1975e-07 | -1.0928e-07 | 0.0046773 | 0.0046774 | 0.0046774 | 0.98537 | -0.27933 | 0.98533 | -0.28014 | 1.285
56 | -0.061162 | -0.015574 | 0.061203 | 0.0156 | 4.122e-05 | 2.6217e-05 | 0.092449 | 0.092449 | 0.092449 | 0.98537 | -0.27933 | 0.9861 | -0.26537 | 25.3981
57 | 0.10033 | 0.025651 | -0.10026 | -0.025612 | 6.1586e-05 | 3.8566e-05 | 0.15027 | 0.15027 | 0.15027 | 0.99467 | -0.1013 | 0.994 | -0.114 | 13.7608
58 | -0.10021 | -0.025579 | 0.10026 | 0.025612 | 5.3208e-05 | 3.332e-05 | 0.15027 | 0.15027 | 0.15027 | 0.99343 | -0.12498 | 0.994 | -0.114 | 13.7608
59 | 0.0012406 | 0.00031058 | -0.0012406 | -0.00031092 | 3.6715e-08 | -3.4359e-07 | 0.0018582 | 0.0018583 | 0.0018583 | 0.99343 | -0.12498 | 0.99339 | -0.1256 | 0.51052
60 | 0.098971 | 0.025268 | -0.098935 | -0.025246 | 3.623e-05 | 2.2676e-05 | 0.14841 | 0.14841 | 0.14841 | 0.99343 | -0.12498 | 0.99303 | -0.13256 | 13.5907
61 | 0.095282 | 0.02433 | -0.095262 | -0.024318 | 2.0305e-05 | 1.2687e-05 | 0.14294 | 0.14294 | 0.14294 | 0.99303 | -0.13256 | 0.9928 | -0.13697 | 13.0895
62 | -0.024841 | -0.006229 | 0.024857 | 0.0062388 | 1.5923e-05 | 9.7991e-06 | 0.03734 | 0.03734 | 0.03734 | 0.98994 | -0.19259 | 0.99064 | -0.17915 | 10.2583
63 | 0.024841 | 0.006229 | -0.024832 | -0.0062235 | 9.0464e-06 | 5.5673e-06 | 0.03734 | 0.03734 | 0.03734 | 0.98994 | -0.19259 | 0.98955 | -0.20023 | 10.2583
64 | 0.09899 | 0.024999 | -0.098757 | -0.02485 | 0.00023311 | 0.00014883 | 0.14876 | 0.14876 | 0.14876 | 0.99064 | -0.17915 | 0.98809 | -0.22842 | 40.8678
65 | 0.080712 | 0.020327 | -0.080601 | -0.020256 | 0.00011088 | 7.0708e-05 | 0.12158 | 0.12158 | 0.12158 | 0.98809 | -0.22842 | 0.98661 | -0.25719 | 33.402
66 | 0.018045 | 0.0045229 | -0.018044 | -0.0045223 | 9.6402e-07 | 5.7239e-07 | 0.027176 | 0.027176 | 0.027176 | 0.98809 | -0.22842 | 0.98803 | -0.22954 | 7.4658
67 | 0.0016517 | 0.00041387 | -0.0016517 | -0.00041395 | 1.5917e-08 | -7.6708e-08 | 0.0024943 | 0.0024943 | 0.0024943 | 0.98533 | -0.28014 | 0.98532 | -0.28034 | 0.68526
68 | -0.063398 | -0.01615 | 0.063489 | 0.016208 | 9.0981e-05 | 5.789e-05 | 0.09576 | 0.09576 | 0.09576 | 0.9861 | -0.26537 | 0.98764 | -0.23567 | 26.3078
69 | -0.021387 | -0.0053657 | 0.021392 | 0.0053683 | 4.351e-06 | 2.6441e-06 | 0.032362 | 0.032362 | 0.032362 | 0.98345 | -0.31874 | 0.98367 | -0.31447 | 8.8907
70 | 0.021387 | 0.0053657 | -0.021386 | -0.0053649 | 1.3648e-06 | 8.2937e-07 | 0.032362 | 0.032362 | 0.032362 | 0.98345 | -0.31874 | 0.98338 | -0.32008 | 8.8907
71 | -0.023258 | -0.005836 | 0.023261 | 0.0058381 | 3.4525e-06 | 2.1152e-06 | 0.035185 | 0.035185 | 0.035185 | 0.98367 | -0.31447 | 0.98383 | -0.31136 | 9.6662
72 | 0.021386 | 0.0053649 | -0.021372 | -0.0053563 | 1.4131e-05 | 8.5878e-06 | 0.032362 | 0.032362 | 0.032362 | 0.98338 | -0.32008 | 0.98267 | -0.33395 | 8.8908
73 | 0.024897 | 0.006248 | -0.024889 | -0.0062429 | 8.294e-06 | 5.1198e-06 | 0.038133 | 0.038133 | 0.038133 | 0.9716 | -0.54804 | 0.97125 | -0.55503 | 10.4761
74 | 0.064541 | 0.016227 | -0.064514 | -0.01621 | 2.6962e-05 | 1.7159e-05 | 0.09736 | 0.09736 | 0.09736 | 0.98661 | -0.25719 | 0.98616 | -0.26594 | 26.7471
75 | 0.051446 | 0.012934 | -0.051413 | -0.012914 | 3.2733e-05 | 2.0764e-05 | 0.077641 | 0.077641 | 0.077641 | 0.98616 | -0.26594 | 0.98547 | -0.27928 | 21.33
76 | 0.013068 | 0.0032756 | -0.013067 | -0.0032748 | 1.3431e-06 | 7.4206e-07 | 0.019718 | 0.019719 | 0.019719 | 0.98616 | -0.26594 | 0.98605 | -0.2681 | 5.4172
77 | 0.033821 | 0.008502 | -0.033805 | -0.0084921 | 1.5755e-05 | 9.8779e-06 | 0.051077 | 0.051077 | 0.051077 | 0.98547 | -0.27928 | 0.98497 | -0.28904 | 14.0322
78 | 0.017592 | 0.0044116 | -0.017589 | -0.00441 | 2.7175e-06 | 1.6084e-06 | 0.026564 | 0.026564 | 0.026564 | 0.98547 | -0.27928 | 0.98531 | -0.28252 | 7.2978
79 | 0.0041802 | 0.0010475 | -0.0041798 | -0.0010475 | 4.428e-07 | -8.6787e-08 | 0.0063431 | 0.0063433 | 0.0063433 | 0.98061 | -0.37032 | 0.98049 | -0.37254 | 1.7427
80 | 0.1192 | 0.030162 | -0.11915 | -0.030132 | 4.6807e-05 | 2.9908e-05 | 0.18098 | 0.18098 | 0.18098 | 0.98061 | -0.37032 | 0.98019 | -0.37851 | 49.7186
81 | -0.059649 | -0.014964 | 0.059748 | 0.015027 | 9.9223e-05 | 6.3108e-05 | 0.091253 | 0.091253 | 0.091253 | 0.97271 | -0.52508 | 0.97448 | -0.49026 | 25.0696
82 | 0.021645 | 0.0054284 | -0.021637 | -0.0054235 | 7.9505e-06 | 4.8484e-06 | 0.033113 | 0.033113 | 0.033113 | 0.97271 | -0.52508 | 0.97232 | -0.53279 | 9.0971
83 | 0.094604 | 0.024153 | -0.094591 | -0.024144 | 1.3463e-05 | 8.4087e-06 | 0.14195 | 0.14195 | 0.14195 | 0.9928 | -0.13697 | 0.99264 | -0.13992 | 12.9993
84 | -0.065129 | -0.016619 | 0.065131 | 0.01662 | 1.9767e-06 | 1.2581e-06 | 0.098232 | 0.098232 | 0.098232 | 0.98764 | -0.23567 | 0.98767 | -0.23504 | 26.9868
85 | -0.025209 | -0.0063264 | 0.025218 | 0.0063315 | 8.2865e-06 | 5.1103e-06 | 0.038132 | 0.038132 | 0.038132 | 0.98383 | -0.31136 | 0.98418 | -0.30447 | 10.4757
86 | -0.0038266 | -0.00095903 | 0.0038269 | 0.00095891 | 3.2452e-07 | -1.2139e-07 | 0.0057833 | 0.0057832 | 0.0057833 | 0.98456 | -0.29705 | 0.98465 | -0.29527 | 1.5888
87 | -0.0075731 | -0.0018978 | 0.0075742 | 0.0018982 | 1.1414e-06 | 4.3485e-07 | 0.011444 | 0.011444 | 0.011444 | 0.98465 | -0.29527 | 0.98482 | -0.29211 | 3.1441
88 | 0.024889 | 0.0062429 | -0.024875 | -0.0062341 | 1.4158e-05 | 8.7402e-06 | 0.038133 | 0.038133 | 0.038133 | 0.97125 | -0.55503 | 0.97065 | -0.56697 | 10.4761
89 | -0.011421 | -0.0028623 | 0.011424 | 0.0028639 | 2.8895e-06 | 1.52e-06 | 0.017257 | 0.017257 | 0.017257 | 0.98482 | -0.29211 | 0.98509 | -0.2868 | 4.7409
90 | 0.0039701 | 0.00099491 | -0.0039699 | -0.00099495 | 1.4098e-07 | -4.2854e-08 | 0.0059969 | 0.005997 | 0.005997 | 0.98509 | -0.2868 | 0.98505 | -0.28755 | 1.6475
91 | -0.015394 | -0.0038588 | 0.015397 | 0.0038606 | 3.1421e-06 | 1.8136e-06 | 0.023254 | 0.023254 | 0.023254 | 0.98509 | -0.2868 | 0.98531 | -0.28252 | 6.3883
92 | 0.031676 | 0.0079586 | -0.031664 | -0.0079509 | 1.2212e-05 | 7.6348e-06 | 0.047861 | 0.047861 | 0.047861 | 0.98497 | -0.28904 | 0.98456 | -0.29712 | 13.1487
93 | 0.029924 | 0.0075149 | -0.029919 | -0.0075116 | 5.2608e-06 | 3.2797e-06 | 0.045232 | 0.045232 | 0.045232 | 0.98456 | -0.29712 | 0.98437 | -0.3008 | 12.4263
94 | -0.027874 | -0.0069974 | 0.027879 | 0.0070004 | 4.8781e-06 | 3.0289e-06 | 0.042148 | 0.042148 | 0.042148 | 0.98418 | -0.30447 | 0.98437 | -0.3008 | 11.5792
95 | -0.019221 | -0.0048173 | 0.019226 | 0.0048201 | 4.7164e-06 | 2.8364e-06 | 0.029345 | 0.029345 | 0.029345 | 0.97466 | -0.48673 | 0.97492 | -0.48158 | 8.0618
96 | -0.021204 | -0.0053159 | 0.021212 | 0.005321 | 8.4894e-06 | 5.1636e-06 | 0.032364 | 0.032364 | 0.032364 | 0.97492 | -0.48158 | 0.97535 | -0.47319 | 8.8912
97 | -0.099025 | -0.024896 | 0.099241 | 0.025034 | 0.00021599 | 0.00013792 | 0.1511 | 0.1511 | 0.1511 | 0.97535 | -0.47319 | 0.97767 | -0.42762 | 41.5119
98 | 0.077813 | 0.019575 | -0.077803 | -0.019568 | 1.0154e-05 | 6.4748e-06 | 0.11874 | 0.11874 | 0.11874 | 0.97535 | -0.47319 | 0.97521 | -0.47592 | 32.6207
99 | -0.11887 | -0.029953 | 0.11915 | 0.030132 | 0.00027998 | 0.0001789 | 0.18098 | 0.18098 | 0.18098 | 0.97767 | -0.42762 | 0.98019 | -0.37851 | 49.7187
100 | 0.061955 | 0.015597 | -0.061913 | -0.01557 | 4.2431e-05 | 2.6998e-05 | 0.094559 | 0.094559 | 0.094559 | 0.97521 | -0.47592 | 0.97448 | -0.49026 | 25.9777
101 | 0.093419 | 0.023851 | -0.093376 | -0.023824 | 4.3615e-05 | 2.7225e-05 | 0.1402 | 0.1402 | 0.1402 | 0.99264 | -0.13992 | 0.99214 | -0.14958 | 12.8385
102 | 0.090927 | 0.02321 | -0.090863 | -0.023169 | 6.4638e-05 | 4.1249e-05 | 0.13652 | 0.13652 | 0.13652 | 0.99214 | -0.14958 | 0.99137 | -0.1643 | 37.5066
103 | 0.087362 | 0.022292 | -0.087362 | -0.022291 | 5.5914e-07 | 3.5673e-07 | 0.13127 | 0.13127 | 0.13127 | 0.99137 | -0.1643 | 0.99136 | -0.16444 | 36.0632
104 | 0.083887 | 0.02142 | -0.083887 | -0.02142 | 3.9339e-07 | 2.5092e-07 | 0.12605 | 0.12605 | 0.12605 | 0.99136 | -0.16444 | 0.99136 | -0.16453 | 34.6305
105 | -0.080268 | -0.020477 | 0.080362 | 0.020537 | 9.4203e-05 | 6.0068e-05 | 0.12076 | 0.12076 | 0.12076 | 0.99009 | -0.1888 | 0.99136 | -0.16453 | 33.1772
106 | 0.078945 | 0.020145 | -0.078916 | -0.020127 | 2.861e-05 | 1.8241e-05 | 0.11878 | 0.11878 | 0.11878 | 0.99009 | -0.1888 | 0.98969 | -0.19631 | 32.6306
107 | 0.077521 | 0.019777 | -0.077499 | -0.019763 | 2.1878e-05 | 1.3947e-05 | 0.11668 | 0.11668 | 0.11668 | 0.98969 | -0.19631 | 0.98939 | -0.20215 | 32.0546
108 | 0.073802 | 0.018837 | -0.0738 | -0.018836 | 1.4874e-06 | 9.4782e-07 | 0.11112 | 0.11112 | 0.11112 | 0.98939 | -0.20215 | 0.98937 | -0.20257 | 30.5268
109 | 0.072064 | 0.0184 | -0.072036 | -0.018383 | 2.7685e-05 | 1.7638e-05 | 0.10851 | 0.10851 | 0.10851 | 0.98937 | -0.20257 | 0.98895 | -0.21052 | 29.8092
110 | 0.070002 | 0.017873 | -0.069953 | -0.017842 | 4.8841e-05 | 3.1108e-05 | 0.10545 | 0.10545 | 0.10545 | 0.98895 | -0.21052 | 0.9882 | -0.22497 | 28.9684
111 | 0.066828 | 0.017047 | -0.066826 | -0.017045 | 2.0691e-06 | 1.3173e-06 | 0.10079 | 0.10079 | 0.10079 | 0.98771 | -0.2344 | 0.98767 | -0.23504 | 27.6884
112 | -0.068554 | -0.017479 | 0.068586 | 0.017499 | 3.121e-05 | 1.9875e-05 | 0.10339 | 0.10339 | 0.10339 | 0.98771 | -0.2344 | 0.9882 | -0.22497 | 28.4028
113 | -0.019839 | -0.0049721 | 0.019841 | 0.0049733 | 1.9233e-06 | 1.1619e-06 | 0.030364 | 0.030364 | 0.030364 | 0.97222 | -0.53483 | 0.97232 | -0.53279 | 8.3418

## res_trafo
| p_hv_mw | q_hv_mvar | p_lv_mw | q_lv_mvar | pl_mw | ql_mvar | i_hv_ka | i_lv_ka | vm_hv_pu | va_hv_degree | vm_lv_pu | va_lv_degree | loading_percent
0 | -1.2729e-15 | -1.3162e-15 | 0.00165 | 1.2699e-07 | 0.00165 | 1.2699e-07 | 5.2857e-17 | 0.0023815 | 0.99998 | 149.9956 | 1 | 0 | 0.2619

## res_ext_grid
| p_mw | q_mvar
0 | 0.47639 | 0.12169

## res_load
| p_mw | q_mvar
0 | 0.008997 | 0.0022549
1 | 0.0026945 | 0.00067531
2 | 0.039915 | 0.010004
3 | 0.0028017 | 0.00070218
4 | 0.0058622 | 0.0014692
5 | 0.0063241 | 0.001585
6 | 0.0048922 | 0.0012261
7 | 0.0038575 | 0.00096679
8 | 0.0060934 | 0.0015272
9 | 0.0075284 | 0.0018868
10 | 0.0019214 | 0.00048154
11 | 0.003859 | 0.00096716
12 | 0.0027161 | 0.00068072
13 | 0.0026927 | 0.00067485
14 | 0.0020513 | 0.00051411
15 | 0.014618 | 0.0036636
16 | 0.0054288 | 0.0013606
17 | 0.00434 | 0.0010877
18 | 0.0035428 | 0.00088792
19 | 0.010573 | 0.0026499
20 | 0.025115 | 0.0062945
21 | 0.0060979 | 0.0015283
22 | 0.0025709 | 0.00064433
23 | 0.0012406 | 0.00031092
24 | 0.0036521 | 0.00091531
25 | 0.024832 | 0.0062235
26 | 0.0014456 | 0.0003623
27 | 0.0021943 | 0.00054996
28 | 0.001866 | 0.00046766
29 | 0.0016971 | 0.00042533
30 | 0.0062858 | 0.0015754
31 | 0.018044 | 0.0045223
32 | 0.021372 | 0.0053563
33 | 0.0038574 | 0.00096674
34 | 0.013067 | 0.0032748
35 | 0.0069373 | 0.0017387
36 | 0.01602 | 0.004015
37 | 0.00065779 | 0.00016486
38 | 0.0016517 | 0.00041395
39 | 0.0016405 | 0.00041116
40 | 0.0019483 | 0.00048829
41 | 0.0038266 | 0.00095903
42 | 0.0037462 | 0.00093887
43 | 0.024875 | 0.0062341
44 | 0.0038469 | 0.00096412
45 | 0.0039699 | 0.00099495
46 | 0.002192 | 0.00054937
47 | 0.0021289 | 0.00053354
48 | 0.0017398 | 0.00043603
49 | 0.0026568 | 0.00066585
50 | 0.019221 | 0.0048173
51 | 0.0019782 | 0.00049578
52 | 0.019627 | 0.0049191
53 | 0.015847 | 0.0039717
54 | 0.0021649 | 0.00054256
55 | 0.0011716 | 0.00029362
56 | 0.0024483 | 0.00061361
57 | 0.0035003 | 0.00087726
58 | 0.0034746 | 0.00087082
59 | 0.0041798 | 0.0010475
60 | 0.0013238 | 0.00033177
61 | 0.0035243 | 0.00088328
62 | 0.0013945 | 0.0003495
63 | 0.0036978 | 0.00092676
64 | 0.0017366 | 0.00043523
65 | 0.0020341 | 0.0005098
66 | 0.0017261 | 0.0004326
67 | 0.0016952 | 0.00042487
68 | 0.0013673 | 0.00034267
69 | 0.019839 | 0.0049721
70 | 0.0017965 | 0.00045024
71 | 0.0020399 | 0.00051124

## dtypes
| element | column | dtype
0 | bus | name | object
1 | bus | vn_kv | float64
2 | bus | type | object
3 | bus | zone | object
4 | bus | in_service | bool
5 | load | name | object
6 | load | bus | uint32
7 | load | p_mw | float64
8 | load | q_mvar | float64
9 | load | const_z_percent | float64
10 | load | const_i_percent | float64
11 | load | sn_mva | float64
12 | load | scaling | float64
13 | load | in_service | bool
14 | load | type | object
15 | ext_grid | name | object
16 | ext_grid | bus | uint32
17 | ext_grid | vm_pu | float64
18 | ext_grid | va_degree | float64
19 | ext_grid | slack_weight | float64
20 | ext_grid | in_service | bool
21 | line | name | object
22 | line | std_type | object
23 | line | from_bus | uint32
24 | line | to_bus | uint32
25 | line | length_km | float64
26 | line | r_ohm_per_km | float64
27 | line | x_ohm_per_km | float64
28 | line | c_nf_per_km | float64
29 | line | g_us_per_km | float64
30 | line | max_i_ka | float64
31 | line | df | float64
32 | line | parallel | uint32
33 | line | type | object
34 | line | in_service | bool
35 | trafo | name | object
36 | trafo | std_type | object
37 | trafo | hv_bus | uint32
38 | trafo | lv_bus | uint32
39 | trafo | sn_mva | float64
40 | trafo | vn_hv_kv | float64
41 | trafo | vn_lv_kv | float64
42 | trafo | vk_percent | float64
43 | trafo | vkr_percent | float64
44 | trafo | pfe_kw | float64
45 | trafo | i0_percent | float64
46 | trafo | shift_degree | float64
47 | trafo | tap_side | object
48 | trafo | tap_neutral | int32
49 | trafo | tap_min | int32
50 | trafo | tap_max | int32
51 | trafo | tap_step_percent | float64
52 | trafo | tap_step_degree | float64
53 | trafo | tap_pos | int32
54 | trafo | tap_phase_shifter | bool
55 | trafo | parallel | uint32
56 | trafo | df | float64
57 | trafo | in_service | bool
58 | line_geodata | coords | object
59 | bus_geodata | x | float64
60 | bus_geodata | y | float64
61 | bus_geodata | coords | object
62 | res_bus | vm_pu | float64
63 | res_bus | va_degree | float64
64 | res_bus | p_mw | float64
65 | res_bus | q_mvar | float64
66 | res_line | p_from_mw | float64
67 | res_line | q_from_mvar | float64
68 | res_line | p_to_mw | float64
69 | res_line | q_to_mvar | float64
70 | res_line | pl_mw | float64
71 | res_line | ql_mvar | float64
72 | res_line | i_from_ka | float64
73 | res_line | i_to_ka | float64
74 | res_line | i_ka | float64
75 | res_line | vm_from_pu | float64
76 | res_line | va_from_degree | float64
77 | res_line | vm_to_pu | float64
78 | res_line | va_to_degree | float64
79 | res_line | loading_percent | float64
80 | res_trafo | p_hv_mw | float64
81 | res_trafo | q_hv_mvar | float64
82 | res_trafo | p_lv_mw | float64
83 | res_trafo | q_lv_mvar | float64
84 | res_trafo | pl_mw | float64
85 | res_trafo | ql_mvar | float64
86 | res_trafo | i_hv_ka | float64
87 | res_trafo | i_lv_ka | float64
88 | res_trafo | vm_hv_pu | float64
89 | res_trafo | va_hv_degree | float64
90 | res_trafo | vm_lv_pu | float64
91 | res_trafo | va_lv_degree | float64
92 | res_trafo | loading_percent | float64
93 | res_ext_grid | p_mw | float64
94 | res_ext_grid | q_mvar | float64
95 | res_load | p_mw | float64
96 | res_load | q_mvar | float64

## parameters
| version | format_version | converged | OPF_converged | name | f_hz | sn_mva
0 | 2.14.6 | 2.14.0 | TRUE | FALSE |  | 50 | 1